## Обложка
ООО «РСК СВАРОГ»
Капитальный ремонт главного корпуса по объекту: "Загородный стационарный оздоровительный лагерь "Салют", расположенном по адресу: Ленинградская область, Сланцевский район, Старопольское сельское поселение, вблизи д.Заручье
ПРОЕКТНАЯ ДОКУМЕНТАЦИЯ
Смета на строительство объектов капитального строительства
Объектный и локальный сметные расчёты
05-11.04.2022-ОС и ЛСР
|  | Изм. | № ДОК | Подп. | Дата
Взам. инв №
Подп. и дата
Инв. № Подп.
Вологда 2022 г.

## Титул
ООО «РСК СВАРОГ»
Капитальный ремонт главного корпуса по объекту: "Загородный стационарный оздоровительный лагерь "Салют", расположенном по адресу: Ленинградская область, Сланцевский район, Старопольское сельское поселение, вблизи д.Заручье
ПРОЕКТНАЯ ДОКУМЕНТАЦИЯ
Смета на строительство объектов капитального строительства
Объектный и локальный сметные расчёты
05-11.04.2022-ОС и ЛСР
Взам. инв №
Директор Кузнецова Н.А.
Главный инженер проекта Кузнецов Ю.В.
Подп. и дата
Инв. № Подп.
Вологда 2022 г.

## ОС-02-01 Б
Приложение № 5
Утверждено приказом № 421 от 4 августа 2020 г. Минстроя РФ
| Капитальный ремонт главного корпуса по объекту: "Загородный стационарный оздоровительный лагерь "Салют", расположенном по адресу: Ленинградская область, Сланцевский район, Старопольское сельское поселение, вблизи д.Заручье | [6 empty] | Капитальный ремонт главного корпуса по объекту: "Загородный стационарный оздоровительный лагерь "Салют", расположенном по адресу: Ленинградская область, Сланцевский район, Старопольское сельское поселение, вблизи д.Заручье
(наименование стройки)
| Капитальный ремонт главного корпуса по объекту: "Загородный стационарный оздоровительный лагерь "Салют", расположенном по адресу: Ленинградская область, Сланцевский район, Старопольское сельское поселение, вблизи д.Заручье | [7 empty] | Капитальный ремонт главного корпуса по объекту: "Загородный стационарный оздоровительный лагерь "Салют", расположенном по адресу: Ленинградская область, Сланцевский район, Старопольское сельское поселение, вблизи д.Заручье
(наименование объекта капитального строительства)
ОБЪЕКТНЫЙ СМЕТНЫЙ РАСЧЕТ (СМЕТА) № ОС-02-01
| Основание | 05-11.04.2022
(проектная и (или) иная техническая документация)
| Сметная стоимость |  |  |  | 2 745,13 тыс. руб.
Расчетный измеритель
объекта капитального строительства
Показатель единичной стоимости на расчетный измеритель
объекта капитального строительства
Составлен(а) в базисном (текущем) уровне цен на 01.01.2000
№ п/п | Обоснование | Наименование локальных сметных расчетов (смет), затрат | Сметная стоимость, тыс. руб.
|  |  | Строительных (ремонтно- строительных, ремонтно- реставра ционных) работ | монтажных работ | оборудования | прочих затрат | всего
1 | 2 | 3 | 4 | 5 | 6 | 7 | 8
Локальные сметы (расчеты) | [9 empty] | Локальные сметы (расчеты)
1 | 02-01-01 | Капитальный ремонт главного корпуса по объекту: "Загородный стационарный оздоровительный лагерь "Салют", расположенном по адресу: Ленинградская область, Сланцевский район, Старопольское сельское поселение, вблизи д.Заручье. Демонтажные работы | 167.3 | 4.64 |  |  | 171.94
2 | 02-01-02 | Капитальный ремонт главного корпуса по объекту: "Загородный стационарный оздоровительный лагерь "Салют", расположенном по адресу: Ленинградская область, Сланцевский район, Старопольское сельское поселение, вблизи д.Заручье. Архитектурно-строительные решения | 884.16 |  |  |  | 884.16
3 | 02-01-03 | Капитальный ремонт главного корпуса по объекту: "Загородный стационарный оздоровительный лагерь "Салют", расположенном по адресу: Ленинградская область, Сланцевский район, Старопольское сельское поселение, вблизи д.Заручье. Архитектурные решения | 965.03 |  |  |  | 965.03
4 | 02-01-04 | Капитальный ремонт главного корпуса по объекту: "Загородный стационарный оздоровительный лагерь "Салют", расположенном по адресу: Ленинградская область, Сланцевский район, Старопольское сельское поселение, вблизи д.Заручье. Отопление | 43.23 | 0.75 | 28.95 |  | 72.93
5 | 02-01-05 | Капитальный ремонт главного корпуса по объекту: "Загородный стационарный оздоровительный лагерь "Салют", расположенном по адресу: Ленинградская область, Сланцевский район, Старопольское сельское поселение, вблизи д.Заручье. Вентиляция | 27.29 | 0.55 | 138.49 |  | 166.33
6 | 02-01-06 | Капитальный ремонт главного корпуса по объекту: "Загородный стационарный оздоровительный лагерь "Салют", расположенном по адресу: Ленинградская область, Сланцевский район, Старопольское сельское поселение, вблизи д.Заручье. Электроснабжение |  | 204.35 | 19.52 |  | 223.87
7 | 02-01-07 | Капитальный ремонт главного корпуса по объекту: "Загородный стационарный оздоровительный лагерь "Салют", расположенном по адресу: Ленинградская область, Сланцевский район, Старопольское сельское поселение, вблизи д.Заручье. Водопровод и канализация | 53.97 |  | 27.45 |  | 81.42
8 | 02-01-08 | Капитальный ремонт главного корпуса по объекту: "Загородный стационарный оздоровительный лагерь "Салют", расположенном по адресу: Ленинградская область, Сланцевский район, Старопольское сельское поселение, вблизи д.Заручье. Пожарная сигнализация и система оповещения и управления эвакуацией |  | 23.94 | 22.04 |  | 45.98
9 | 02-01-09 | Капитальный ремонт главного корпуса по объекту: "Загородный стационарный оздоровительный лагерь "Салют", расположенном по адресу: Ленинградская область, Сланцевский район, Старопольское сельское поселение, вблизи д.Заручье. Сети связи |  | 20.81 | 112.66 |  | 133.47
| Итого "Локальные сметы (расчеты)" |  | 2140.98 | 255.04 | 349.11 |  | 2745.13 |  |  |  | Итого "Локальные сметы (расчеты)"
Временные здания и сооружения | [9 empty] | Временные здания и сооружения
| Итого с учетом "Временные здания и сооружения" |  | 2140.98 | 255.04 | 349.11 |  | 2745.13 |  |  |  |  | Итого с учетом "Временные здания и сооружения"
Прочие работы и затраты | [9 empty] | Прочие работы и затраты
| Итого с учетом "Прочие работы и затраты" |  | 2140.98 | 255.04 | 349.11 |  | 2745.13 |  |  |  |  | Итого с учетом "Прочие работы и затраты"
Публичный технологический и ценовой аудит, подготовка обоснования инвестиций, осуществляемых в инвестиционный проект по созданию объекта капитального строительства, в отношении которого планируется заключение контракта, предметом которого является одновременно выполнение работ по проектированию, строительству и вводу в эксплуатацию объекта капитального строительства, технологический и ценовой аудит такого обоснования инвестиций, аудит проектной документации, проектные и изыскательские работы | [9 empty] | Публичный технологический и ценовой аудит, подготовка обоснования инвестиций, осуществляемых в инвестиционный проект по созданию объекта капитального строительства, в отношении которого планируется заключение контракта, предметом которого является одновременно выполнение работ по проектированию, строительству и вводу в эксплуатацию объекта капитального строительства, технологический и ценовой аудит такого обоснования инвестиций, аудит проектной документации, проектные и изыскательские работы
| Итого с учетом "Публичный технологический и ценовой аудит, подготовка обоснования инвестиций, осуществляемых в инвестиционный проект по созданию объекта капитального строительства, в отношении которого планируется заключение контракта, предметом которого является одновременно выполнение работ по проектированию, строительству и вводу в эксплуатацию объекта капитального строительства, технологический и ценовой аудит такого обоснования инвестиций, аудит проектной документации, проектные и изыскательские работы" |  | 2140.98 | 255.04 | 349.11 |  | 2745.13 |  |  |  |  | Итого с учетом "Публичный технологический и ценовой аудит, подготовка обоснования инвестиций, осуществляемых в инвестиционный проект по созданию объекта капитального строительства, в отношении которого планируется заключение контракта, предметом которого является одновременно выполнение работ по проектированию, строительству и вводу в эксплуатацию объекта капитального строительства, технологический и ценовой аудит такого обоснования инвестиций, аудит проектной документации, проектные и изыскательские работы"
Налоги и обязательные платежи | [9 empty] | Налоги и обязательные платежи
| Итого по объектной смете |  | 2140.98 | 255.04 | 349.11 |  | 2745.13 |  |  |  |  | Итого по объектной смете
Главный инженер проекта |  | Ю.В. Кузнецов
|  | [подпись (инициалы, фамилия)] | [подпись (инициалы, фамилия)]
Начальник
|  | [подпись (инициалы, фамилия)] | [подпись (инициалы, фамилия)]
Составил: |  | сметчик В.С. Девятых
[должность, подпись (инициалы, фамилия)]
Проверил: |  | И.В. Швецова
[должность, подпись (инициалы, фамилия)]

## ОС-02-01 Т
Приложение № 5
Утверждено приказом № 421 от 4 августа 2020 г. Минстроя РФ
| Капитальный ремонт главного корпуса по объекту: "Загородный стационарный оздоровительный лагерь "Салют", расположенном по адресу: Ленинградская область, Сланцевский район, Старопольское сельское поселение, вблизи д.Заручье | [6 empty] | Капитальный ремонт главного корпуса по объекту: "Загородный стационарный оздоровительный лагерь "Салют", расположенном по адресу: Ленинградская область, Сланцевский район, Старопольское сельское поселение, вблизи д.Заручье
(наименование стройки)
| Капитальный ремонт главного корпуса по объекту: "Загородный стационарный оздоровительный лагерь "Салют", расположенном по адресу: Ленинградская область, Сланцевский район, Старопольское сельское поселение, вблизи д.Заручье | [7 empty] | Капитальный ремонт главного корпуса по объекту: "Загородный стационарный оздоровительный лагерь "Салют", расположенном по адресу: Ленинградская область, Сланцевский район, Старопольское сельское поселение, вблизи д.Заручье
(наименование объекта капитального строительства)
ОБЪЕКТНЫЙ СМЕТНЫЙ РАСЧЕТ (СМЕТА) № ОС-02-01
| Основание | 05-11.04.2022
(проектная и (или) иная техническая документация)
| Сметная стоимость |  |  |  | 34 922,99 тыс. руб.
Расчетный измеритель
объекта капитального строительства
Показатель единичной стоимости на расчетный измеритель
объекта капитального строительства
Составлен(а) в базисном (текущем) уровне цен на 3кв.2022г.
№ п/п | Обоснование | Наименование локальных сметных расчетов (смет), затрат | Сметная стоимость, тыс. руб.
|  |  | Строительных (ремонтно- строительных, ремонтно- реставра ционных) работ | монтажных работ | оборудования | прочих затрат | всего
1 | 2 | 3 | 4 | 5 | 6 | 7 | 8
Локальные сметы (расчеты) | [9 empty] | Локальные сметы (расчеты)
1 | 02-01-01 | Капитальный ремонт главного корпуса по объекту: "Загородный стационарный оздоровительный лагерь "Салют", расположенном по адресу: Ленинградская область, Сланцевский район, Старопольское сельское поселение, вблизи д.Заручье. Демонтажные работы | 4105.02 | 151.98 |  |  | 4257
2 | 02-01-02 | Капитальный ремонт главного корпуса по объекту: "Загородный стационарный оздоровительный лагерь "Салют", расположенном по адресу: Ленинградская область, Сланцевский район, Старопольское сельское поселение, вблизи д.Заручье. Архитектурно-строительные решения | 12127.53 |  |  |  | 12127.53
3 | 02-01-03 | Капитальный ремонт главного корпуса по объекту: "Загородный стационарный оздоровительный лагерь "Салют", расположенном по адресу: Ленинградская область, Сланцевский район, Старопольское сельское поселение, вблизи д.Заручье. Архитектурные решения | 11683.84 |  |  |  | 11683.84
4 | 02-01-04 | Капитальный ремонт главного корпуса по объекту: "Загородный стационарный оздоровительный лагерь "Салют", расположенном по адресу: Ленинградская область, Сланцевский район, Старопольское сельское поселение, вблизи д.Заручье. Отопление | 422.72 | 22.64 | 152.3 |  | 597.66
5 | 02-01-05 | Капитальный ремонт главного корпуса по объекту: "Загородный стационарный оздоровительный лагерь "Салют", расположенном по адресу: Ленинградская область, Сланцевский район, Старопольское сельское поселение, вблизи д.Заручье. Вентиляция | 441.29 | 13.67 | 728.45 |  | 1183.41
6 | 02-01-06 | Капитальный ремонт главного корпуса по объекту: "Загородный стационарный оздоровительный лагерь "Салют", расположенном по адресу: Ленинградская область, Сланцевский район, Старопольское сельское поселение, вблизи д.Заручье. Электроснабжение |  | 2337.47 | 102.7 |  | 2440.17
7 | 02-01-07 | Капитальный ремонт главного корпуса по объекту: "Загородный стационарный оздоровительный лагерь "Салют", расположенном по адресу: Ленинградская область, Сланцевский район, Старопольское сельское поселение, вблизи д.Заручье. Водопровод и канализация | 887.03 |  | 144.37 |  | 1031.4
8 | 02-01-08 | Капитальный ремонт главного корпуса по объекту: "Загородный стационарный оздоровительный лагерь "Салют", расположенном по адресу: Ленинградская область, Сланцевский район, Старопольское сельское поселение, вблизи д.Заручье. Пожарная сигнализация и система оповещения и управления эвакуацией |  | 433.28 | 115.94 |  | 549.22
9 | 02-01-09 | Капитальный ремонт главного корпуса по объекту: "Загородный стационарный оздоровительный лагерь "Салют", расположенном по адресу: Ленинградская область, Сланцевский район, Старопольское сельское поселение, вблизи д.Заручье. Сети связи |  | 460.15 | 592.61 |  | 1052.76
| Итого "Локальные сметы (расчеты)" |  | 29667.43 | 3419.19 | 1836.37 |  | 34922.99 |  |  |  | Итого "Локальные сметы (расчеты)"
Временные здания и сооружения | [9 empty] | Временные здания и сооружения
| Итого с учетом "Временные здания и сооружения" |  | 29667.43 | 3419.19 | 1836.37 |  | 34922.99 |  |  |  |  | Итого с учетом "Временные здания и сооружения"
Прочие работы и затраты | [9 empty] | Прочие работы и затраты
| Итого с учетом "Прочие работы и затраты" |  | 29667.43 | 3419.19 | 1836.37 |  | 34922.99 |  |  |  |  | Итого с учетом "Прочие работы и затраты"
Публичный технологический и ценовой аудит, подготовка обоснования инвестиций, осуществляемых в инвестиционный проект по созданию объекта капитального строительства, в отношении которого планируется заключение контракта, предметом которого является одновременно выполнение работ по проектированию, строительству и вводу в эксплуатацию объекта капитального строительства, технологический и ценовой аудит такого обоснования инвестиций, аудит проектной документации, проектные и изыскательские работы | [9 empty] | Публичный технологический и ценовой аудит, подготовка обоснования инвестиций, осуществляемых в инвестиционный проект по созданию объекта капитального строительства, в отношении которого планируется заключение контракта, предметом которого является одновременно выполнение работ по проектированию, строительству и вводу в эксплуатацию объекта капитального строительства, технологический и ценовой аудит такого обоснования инвестиций, аудит проектной документации, проектные и изыскательские работы
| Итого с учетом "Публичный технологический и ценовой аудит, подготовка обоснования инвестиций, осуществляемых в инвестиционный проект по созданию объекта капитального строительства, в отношении которого планируется заключение контракта, предметом которого является одновременно выполнение работ по проектированию, строительству и вводу в эксплуатацию объекта капитального строительства, технологический и ценовой аудит такого обоснования инвестиций, аудит проектной документации, проектные и изыскательские работы" |  | 29667.43 | 3419.19 | 1836.37 |  | 34922.99 |  |  |  |  | Итого с учетом "Публичный технологический и ценовой аудит, подготовка обоснования инвестиций, осуществляемых в инвестиционный проект по созданию объекта капитального строительства, в отношении которого планируется заключение контракта, предметом которого является одновременно выполнение работ по проектированию, строительству и вводу в эксплуатацию объекта капитального строительства, технологический и ценовой аудит такого обоснования инвестиций, аудит проектной документации, проектные и изыскательские работы"
Налоги и обязательные платежи | [9 empty] | Налоги и обязательные платежи
| Итого по объектной смете |  | 29667.43 | 3419.19 | 1836.37 |  | 34922.99 |  |  |  |  | Итого по объектной смете
Главный инженер проекта |  | Ю.В. Кузнецов
|  | [подпись (инициалы, фамилия)] | [подпись (инициалы, фамилия)]
Начальник
|  | [подпись (инициалы, фамилия)] | [подпись (инициалы, фамилия)]
Составил: |  | сметчик В.С. Девятых
[должность, подпись (инициалы, фамилия)]
Проверил: |  | И.В. Швецова
[должность, подпись (инициалы, фамилия)]

## ЛСР-02-01-01(Демонтажные работы
Приложение № 2
Утверждено приказом № 421 от 4 августа 2020 г. Минстроя РФ
Наименование редакции сметных нормативов |  |  | Изменения в сметные нормы, федеральные единичные расценки и отдельные составляющие к ним, включенные в федеральный реестр сметных нормативов приказами Минстроя России от 26 декабря 2019 г. № 871/пр, 872/пр, 873/пр, 874/пр, 875/пр, 876/пр (в ред. приказов от 30.03.2020 № 171/пр, 172/пр, от 01.06.2020 № 294/пр, 295/пр, от 30.06.2020 № 352/пр, 353/пр, от 20.10.2020 № 635/пр, 636/пр, от 09.02.2021 № 50/пр, 51/пр, от 24.05.2021 № 320/пр, 321/пр, от 24.06.2021 № 407/пр, 408/пр, от 14.10.2021 № 745/пр, 746/пр), от 20.12.2021 № 961/пр, 962/пр) | [10 empty] | Изменения в сметные нормы, федеральные единичные расценки и отдельные составляющие к ним, включенные в федеральный реестр сметных нормативов приказами Минстроя России от 26 декабря 2019 г. № 871/пр, 872/пр, 873/пр, 874/пр, 875/пр, 876/пр (в ред. приказов от 30.03.2020 № 171/пр, 172/пр, от 01.06.2020 № 294/пр, 295/пр, от 30.06.2020 № 352/пр, 353/пр, от 20.10.2020 № 635/пр, 636/пр, от 09.02.2021 № 50/пр, 51/пр, от 24.05.2021 № 320/пр, 321/пр, от 24.06.2021 № 407/пр, 408/пр, от 14.10.2021 № 745/пр, 746/пр), от 20.12.2021 № 961/пр, 962/пр)
Наименование программного продукта |  |  | ГРАНД-Смета, версия 2022.3
Капитальный ремонт главного корпуса по объекту: "Загородный стационарный оздоровительный лагерь "Салют", расположенном по адресу: Ленинградская область, Сланцевский район, Старопольское сельское поселение, вблизи д.Заручье | [14 empty] | Капитальный ремонт главного корпуса по объекту: "Загородный стационарный оздоровительный лагерь "Салют", расположенном по адресу: Ленинградская область, Сланцевский район, Старопольское сельское поселение, вблизи д.Заручье
(наименование стройки)
Капитальный ремонт главного корпуса по объекту: "Загородный стационарный оздоровительный лагерь "Салют", расположенном по адресу: Ленинградская область, Сланцевский район, Старопольское сельское поселение, вблизи д.Заручье | [15 empty] | Капитальный ремонт главного корпуса по объекту: "Загородный стационарный оздоровительный лагерь "Салют", расположенном по адресу: Ленинградская область, Сланцевский район, Старопольское сельское поселение, вблизи д.Заручье
(наименование объекта капитального строительства)
ЛОКАЛЬНЫЙ СМЕТНЫЙ РАСЧЕТ (СМЕТА) № 02-01-01
Капитальный ремонт главного корпуса по объекту: "Загородный стационарный оздоровительный лагерь "Салют", расположенном по адресу: Ленинградская область, Сланцевский район, Старопольское сельское поселение, вблизи д.Заручье. Демонтажные работы | [16 empty] | Капитальный ремонт главного корпуса по объекту: "Загородный стационарный оздоровительный лагерь "Салют", расположенном по адресу: Ленинградская область, Сланцевский район, Старопольское сельское поселение, вблизи д.Заручье. Демонтажные работы
(наименование конструктивного решения)
Составлен | базисно-индексным | методом
Основание | 05-11.04.2022-АР,АС,ВК,ОВ,ПС,СС
(проектная и (или) иная техническая документация)
Составлен(а) в текущем (базисном) уровне цен |  |  | 01.11.2022 (01.01.2000)
Сметная стоимость |  | 4257 | (171,93) | тыс.руб.
в том числе:
| строительных работ | 4105.02 | (167,3) | тыс.руб. |  | Средства на оплату труда рабочих |  |  |  |  | 1380.74 | (41,2) | тыс.руб.
| монтажных работ | 151.98 | (4,64) | тыс.руб. |  | Нормативные затраты труда рабочих |  |  |  |  | 5122.23 |  | чел.час.
| оборудования | 0 | (0) | тыс.руб. |  | Нормативные затраты труда машинистов |  |  |  |  | 136.31 |  | чел.час.
| прочих затрат | 0 | (0) | тыс.руб. |  | Расчетный измеритель конструктивного решения
№ п/п | Обоснование | Наименование работ и затрат |  |  | Единица измерения | Количество |  |  | Сметная стоимость в базисном уровне цен (в текущем уровне цен (гр. 8) для ресурсов, отсутствующих в СНБ), руб. |  |  | Индексы | Сметная стоимость в текущем уровне цен, руб.
[6 empty] | на единицу | коэффициенты | всего с учетом коэффициентов | на единицу | коэффициенты | всего
1 | 2 | 3 |  |  | 4 | 5 | 6 | 7 | 8 | 9 | 10 | 11 | 12
Раздел 1. Демонтажные работы. АР | [17 empty] | Раздел 1. Демонтажные работы. АР
Полы | [18 empty] | Полы
1 | ФЕРр57-2-3 | Разборка покрытий полов: из керамических плиток / масса мусора 11,5544 т. |  |  | 4: 100 м2; 7: 2.222 | [6 empty] | Разборка покрытий полов: из керамических плиток / масса мусора 11,5544 т.
|  | Объем=222,2 / 100 | [18 empty] | Объем=222,2 / 100
| 1 | ОТ |  |  | 8: 595.99; 10: 1324.29; 11: 33.51; 12: 44377 | [8 empty] | ОТ
| 2 | ЭМ |  |  | 8: 45.01; 10: 100.01 | [8 empty] | ЭМ
| 3 | в т.ч. ОТм |  |  | 8: 19.44; 10: 43.2; 11: 33.51; 12: 1448 | [8 empty] | в т.ч. ОТм
Н | 999-9900 | Строительный мусор |  |  | 4: т; 5: 5.2; 7: 11.5544 | [9 empty] | Строительный мусор
|  | ЗТ |  |  | 4: чел.-ч; 5: 69.87; 7: 155.2511 | [10 empty] | ЗТ
|  | ЗТм |  |  | 4: чел.-ч; 5: 1.44; 7: 3.1997 | [10 empty] | ЗТм
|  | Итого по расценке |  |  | 8: 641; 10: 1424.3 | [11 empty] | Итого по расценке
|  | ФОТ |  |  | 10: 1367.49; 12: 45825 | [10 empty] | ФОТ
| Приказ № 812/пр от 21.12.2020 Прил. п.91 | НР Полы (ремонтно-строительные) |  |  | 4: %; 5: 89; 7: 89; 10: 1217.07; 12: 40784 | [10 empty] | НР Полы (ремонтно-строительные)
| Приказ № 774/пр от 11.12.2020 Прил. п.91 | СП Полы (ремонтно-строительные) |  |  | 4: %; 5: 49; 7: 49; 10: 670.07; 12: 22454 | [10 empty] | СП Полы (ремонтно-строительные)
|  | Всего по позиции |  |  | 10: 3311.44 | [12 empty] | Всего по позиции
2 | ФЕРр57-2-1 | Разборка покрытий полов: из линолеума и релина / масса мусора 2,24566 т. |  |  | 4: 100 м2; 7: 4.778 | [6 empty] | Разборка покрытий полов: из линолеума и релина / масса мусора 2,24566 т.
|  | Объем=477,8 / 100 | [18 empty] | Объем=477,8 / 100
| 1 | ОТ |  |  | 8: 88.84; 10: 424.48; 11: 33.51; 12: 14224 | [8 empty] | ОТ
| 2 | ЭМ |  |  | 8: 4.06; 10: 19.4 | [8 empty] | ЭМ
| 3 | в т.ч. ОТм |  |  | 8: 1.76; 10: 8.41; 11: 33.51; 12: 282 | [8 empty] | в т.ч. ОТм
Н | 999-9900 | Строительный мусор |  |  | 4: т; 5: 0.47; 7: 2.2457 | [9 empty] | Строительный мусор
|  | ЗТ |  |  | 4: чел.-ч; 5: 11.39; 7: 54.4214 | [10 empty] | ЗТ
|  | ЗТм |  |  | 4: чел.-ч; 5: 0.13; 7: 0.62114 | [10 empty] | ЗТм
|  | Итого по расценке |  |  | 8: 92.9; 10: 443.88 | [11 empty] | Итого по расценке
|  | ФОТ |  |  | 10: 432.89; 12: 14506 | [10 empty] | ФОТ
| Приказ № 812/пр от 21.12.2020 Прил. п.91 | НР Полы (ремонтно-строительные) |  |  | 4: %; 5: 89; 7: 89; 10: 385.27; 12: 12910 | [10 empty] | НР Полы (ремонтно-строительные)
| Приказ № 774/пр от 11.12.2020 Прил. п.91 | СП Полы (ремонтно-строительные) |  |  | 4: %; 5: 49; 7: 49; 10: 212.12; 12: 7108 | [10 empty] | СП Полы (ремонтно-строительные)
|  | Всего по позиции |  |  | 10: 1041.27 | [12 empty] | Всего по позиции
3 | ФЕР46-04-010-02 | Разборка покрытий полов: дощатых / деревянный настил / масса мусора 0,1864 т. |  |  | 4: 100 м2; 7: 0.233 | [6 empty] | Разборка покрытий полов: дощатых / деревянный настил / масса мусора 0,1864 т.
|  | Объем=23,3 / 100 | [18 empty] | Объем=23,3 / 100
| 1 | ОТ |  |  | 8: 238.13; 10: 55.48; 11: 33.51; 12: 1859 | [8 empty] | ОТ
| 2 | ЭМ |  |  | 8: 114.1; 10: 26.59 | [8 empty] | ЭМ
| 3 | в т.ч. ОТм |  |  | 8: 49.28; 10: 11.48; 11: 33.51; 12: 385 | [8 empty] | в т.ч. ОТм
Н | 999-9900 | Строительный мусор |  |  | 4: т; 5: 0.8; 7: 0.1864 | [9 empty] | Строительный мусор
|  | ЗТ |  |  | 4: чел.-ч; 5: 30.53; 7: 7.1135 | [10 empty] | ЗТ
|  | ЗТм |  |  | 4: чел.-ч; 5: 3.65; 7: 0.85045 | [10 empty] | ЗТм
|  | Итого по расценке |  |  | 8: 352.23; 10: 82.07 | [11 empty] | Итого по расценке
|  | ФОТ |  |  | 10: 66.96; 12: 2244 | [10 empty] | ФОТ
| Приказ № 812/пр от 21.12.2020 Прил. п.40.2 | НР Работы по реконструкции зданий и сооружений: разборка отдельных конструктивных элементов здания (сооружения), а также зданий (сооружений) в целом |  |  | 4: %; 5: 91; 7: 91; 10: 60.93; 12: 2042 | [10 empty] | НР Работы по реконструкции зданий и сооружений: разборка отдельных конструктивных элементов здания (сооружения), а также зданий (сооружений) в целом
| Приказ № 774/пр от 11.12.2020 Прил. п.40.2 | СП Работы по реконструкции зданий и сооружений: разборка отдельных конструктивных элементов здания (сооружения), а также зданий (сооружений) в целом |  |  | 4: %; 5: 52; 7: 52; 10: 34.82; 12: 1167 | [10 empty] | СП Работы по реконструкции зданий и сооружений: разборка отдельных конструктивных элементов здания (сооружения), а также зданий (сооружений) в целом
|  | Всего по позиции |  |  | 10: 177.82 | [12 empty] | Всего по позиции
4 | ФЕРр57-2-4 | Разборка покрытий полов: цементных толщиной 150 мм / масса мусора 47,619 т. |  |  | 4: 100 м2; 7: 7.215 | [6 empty] | Разборка покрытий полов: цементных толщиной 150 мм / масса мусора 47,619 т.
|  | Объем=721,5 / 100 | [18 empty] | Объем=721,5 / 100
| 1 | ОТ |  |  | 8: 948.54; 10: 6843.72; 11: 33.51; 12: 229333 | [8 empty] | ОТ
| 2 | ЭМ |  |  | 8: 1052.17; 10: 7591.41 | [8 empty] | ЭМ
| 3 | в т.ч. ОТм |  |  | 8: 24.3; 10: 175.32; 11: 33.51; 12: 5875 | [8 empty] | в т.ч. ОТм
Н | 999-9900 | Строительный мусор |  |  | 4: т; 5: 33; 7: 238.095 | [9 empty] | Строительный мусор
|  | ЗТ |  |  | 4: чел.-ч; 5: 111.2; 7: 802.308 | [10 empty] | ЗТ
|  | ЗТм |  |  | 4: чел.-ч; 5: 1.8; 7: 12.987 | [10 empty] | ЗТм
|  | Итого по расценке |  |  | 8: 2000.71; 10: 14435.13 | [11 empty] | Итого по расценке
|  | ФОТ |  |  | 10: 7019.04; 12: 235208 | [10 empty] | ФОТ
| Приказ № 812/пр от 21.12.2020 Прил. п.91 | НР Полы (ремонтно-строительные) |  |  | 4: %; 5: 89; 7: 89; 10: 6246.95; 12: 209335 | [10 empty] | НР Полы (ремонтно-строительные)
| Приказ № 774/пр от 11.12.2020 Прил. п.91 | СП Полы (ремонтно-строительные) |  |  | 4: %; 5: 49; 7: 49; 10: 3439.33; 12: 115252 | [10 empty] | СП Полы (ремонтно-строительные)
|  | Всего по позиции |  |  | 10: 24121.41 | [12 empty] | Всего по позиции
5 | ФЕРр57-2-9 | Добавлять или исключать на каждые 5 мм изменения толщины покрытия к расценке 57-2-4 |  |  | 4: 100 м2; 7: -7.215 | [6 empty] | Добавлять или исключать на каждые 5 мм изменения толщины покрытия к расценке 57-2-4
|  | Объем=-721,5 / 100 | [18 empty] | Объем=-721,5 / 100
| 1 | толщина 30ми ПЗ=24 (ОЗП=24; ЭМ=24 к расх.; ЗПМ=24; МАТ=24 к расх.; ТЗ=24; ТЗМ=24) | [24 empty] | толщина 30ми ПЗ=24 (ОЗП=24; ЭМ=24 к расх.; ЗПМ=24; МАТ=24 к расх.; ТЗ=24; ТЗМ=24)
| 1 | ОТ |  |  | 8: 23.2; 9: 24; 10: -4017.31; 11: 33.51; 12: -134620 | [8 empty] | ОТ
Н | 999-9900 | Строительный мусор |  |  | 4: т; 5: 1.1; 6: 24; 7: -190.476 | [9 empty] | Строительный мусор
|  | ЗТ |  |  | 4: чел.-ч; 5: 2.72; 6: 24; 7: -470.9952 | [10 empty] | ЗТ
|  | Итого по расценке |  |  | 8: 23.2; 10: -4017.31 | [11 empty] | Итого по расценке
|  | ФОТ |  |  | 10: -4017.31; 12: -134620 | [10 empty] | ФОТ
| Приказ № 812/пр от 21.12.2020 Прил. п.91 | НР Полы (ремонтно-строительные) |  |  | 4: %; 5: 89; 7: 89; 10: -3575.41; 12: -119812 | [10 empty] | НР Полы (ремонтно-строительные)
| Приказ № 774/пр от 11.12.2020 Прил. п.91 | СП Полы (ремонтно-строительные) |  |  | 4: %; 5: 49; 7: 49; 10: -1968.48; 12: -65964 | [10 empty] | СП Полы (ремонтно-строительные)
|  | Всего по позиции |  |  | 10: -9561.2 | [12 empty] | Всего по позиции
6 | ФЕР11-01-053-01 | Устройство оснований полов из фанеры в один слой площадью: до 20 м2 / Демонтаж / масса мусора 5кг*721,5=3,61 т. |  |  | 4: 100 м2; 7: 7.215 | [6 empty] | Устройство оснований полов из фанеры в один слой площадью: до 20 м2 / Демонтаж / масса мусора 5кг*721,5=3,61 т.
|  | Объем=721,5 / 100 | [18 empty] | Объем=721,5 / 100
| Приказ от 04.09.2019 № 519/пр табл.2 п.2 | Демонтаж (разборка) сборных деревянных конструкций ОЗП=0,8; ЭМ=0,8 к расх.; ЗПМ=0,8; МАТ=0 к расх.; ТЗ=0,8; ТЗМ=0,8 | [24 empty] | Демонтаж (разборка) сборных деревянных конструкций ОЗП=0,8; ЭМ=0,8 к расх.; ЗПМ=0,8; МАТ=0 к расх.; ТЗ=0,8; ТЗМ=0,8
| 1 | ОТ |  |  | 8: 310.21; 9: 0.8; 10: 1790.53; 11: 33.51; 12: 60001 | [8 empty] | ОТ
| 2 | ЭМ |  |  | 8: 630.06; 9: 0.8; 10: 3636.71 | [8 empty] | ЭМ
| 3 | в т.ч. ОТм |  |  | 8: 73.22; 9: 0.8; 10: 422.63; 11: 33.51; 12: 14162 | [8 empty] | в т.ч. ОТм
| 4 | М |  |  | 8: 5386.22; 9: 0; 10: 0 | [8 empty] | М
|  | ЗТ |  |  | 4: чел.-ч; 5: 37.97; 6: 0.8; 7: 219.1628 | [10 empty] | ЗТ
|  | ЗТм |  |  | 4: чел.-ч; 5: 7.18; 6: 0.8; 7: 41.443 | [10 empty] | ЗТм
|  | Итого по расценке |  |  | 8: 6326.49; 10: 5427.24 | [11 empty] | Итого по расценке
|  | ФОТ |  |  | 10: 2213.16; 12: 74163 | [10 empty] | ФОТ
| Приказ № 812/пр от 21.12.2020 Прил. п.11, Приказ № 812/пр от 21.12.2020 п.25 | НР Полы |  |  | 4: %; 5: 112; 7: 112; 10: 2478.74; 12: 83063 | [10 empty] | НР Полы
| Приказ № 774/пр от 11.12.2020 Прил. п.11, Приказ № 774/пр от 11.12.2020 п.16 | СП Полы |  |  | 4: %; 5: 65; 7: 65; 10: 1438.55; 12: 48206 | [10 empty] | СП Полы
|  | Всего по позиции |  |  | 10: 9344.53 | [12 empty] | Всего по позиции
7 | ФЕР46-04-010-02 | Разборка покрытий полов: дощатых / масса мусора 5,772 т. |  |  | 4: 100 м2; 7: 7.215 | [6 empty] | Разборка покрытий полов: дощатых / масса мусора 5,772 т.
|  | Объем=721,5 / 100 | [18 empty] | Объем=721,5 / 100
| 1 | ОТ |  |  | 8: 238.13; 10: 1718.11; 11: 33.51; 12: 57574 | [8 empty] | ОТ
| 2 | ЭМ |  |  | 8: 114.1; 10: 823.23 | [8 empty] | ЭМ
| 3 | в т.ч. ОТм |  |  | 8: 49.28; 10: 355.56; 11: 33.51; 12: 11915 | [8 empty] | в т.ч. ОТм
Н | 999-9900 | Строительный мусор |  |  | 4: т; 5: 0.8; 7: 5.772 | [9 empty] | Строительный мусор
|  | ЗТ |  |  | 4: чел.-ч; 5: 30.53; 7: 220.274 | [10 empty] | ЗТ
|  | ЗТм |  |  | 4: чел.-ч; 5: 3.65; 7: 26.3347 | [10 empty] | ЗТм
|  | Итого по расценке |  |  | 8: 352.23; 10: 2541.34 | [11 empty] | Итого по расценке
|  | ФОТ |  |  | 10: 2073.67; 12: 69489 | [10 empty] | ФОТ
| Приказ № 812/пр от 21.12.2020 Прил. п.40.2 | НР Работы по реконструкции зданий и сооружений: разборка отдельных конструктивных элементов здания (сооружения), а также зданий (сооружений) в целом |  |  | 4: %; 5: 91; 7: 91; 10: 1887.04; 12: 63235 | [10 empty] | НР Работы по реконструкции зданий и сооружений: разборка отдельных конструктивных элементов здания (сооружения), а также зданий (сооружений) в целом
| Приказ № 774/пр от 11.12.2020 Прил. п.40.2 | СП Работы по реконструкции зданий и сооружений: разборка отдельных конструктивных элементов здания (сооружения), а также зданий (сооружений) в целом |  |  | 4: %; 5: 52; 7: 52; 10: 1078.31; 12: 36134 | [10 empty] | СП Работы по реконструкции зданий и сооружений: разборка отдельных конструктивных элементов здания (сооружения), а также зданий (сооружений) в целом
|  | Всего по позиции |  |  | 10: 5506.69 | [12 empty] | Всего по позиции
8 | ФЕР11-01-009-01 | Устройство тепло- и звукоизоляции сплошной из плит: или матов минераловатных или стекловолокнистых / Демонтаж / масса мусора 35кг/м3*0,15*721,5=3,79 т. |  |  | 4: 100 м2; 7: 7.215 | [6 empty] | Устройство тепло- и звукоизоляции сплошной из плит: или матов минераловатных или стекловолокнистых / Демонтаж / масса мусора 35кг/м3*0,15*721,5=3,79 т.
|  | Объем=721,5 / 100 | [18 empty] | Объем=721,5 / 100
| Приказ от 04.09.2019 № 519/пр табл.2 п.2 | Демонтаж (разборка) сборных деревянных конструкций ОЗП=0,8; ЭМ=0,8 к расх.; ЗПМ=0,8; МАТ=0 к расх.; ТЗ=0,8; ТЗМ=0,8 | [24 empty] | Демонтаж (разборка) сборных деревянных конструкций ОЗП=0,8; ЭМ=0,8 к расх.; ЗПМ=0,8; МАТ=0 к расх.; ТЗ=0,8; ТЗМ=0,8
| 1 | ОТ |  |  | 8: 231.43; 9: 0.8; 10: 1335.81; 11: 33.51; 12: 44763 | [8 empty] | ОТ
| 2 | ЭМ |  |  | 8: 64.77; 9: 0.8; 10: 373.85 | [8 empty] | ЭМ
| 3 | в т.ч. ОТм |  |  | 8: 12.87; 9: 0.8; 10: 74.29; 11: 33.51; 12: 2489 | [8 empty] | в т.ч. ОТм
Н | 12.2.04.04 | Плиты или маты минераловатные или стекловолокнистые |  |  | 4: м2; 5: 103; 6: 0; 7: 0 | [9 empty] | Плиты или маты минераловатные или стекловолокнистые
|  | ЗТ |  |  | 4: чел.-ч; 5: 25.8; 6: 0.8; 7: 148.9176 | [10 empty] | ЗТ
|  | ЗТм |  |  | 4: чел.-ч; 5: 1.08; 6: 0.8; 7: 6.2338 | [10 empty] | ЗТм
|  | Итого по расценке |  |  | 8: 296.2; 10: 1709.66 | [11 empty] | Итого по расценке
|  | ФОТ |  |  | 10: 1410.1; 12: 47252 | [10 empty] | ФОТ
| Приказ № 812/пр от 21.12.2020 Прил. п.11, Приказ № 812/пр от 21.12.2020 п.25 | НР Полы |  |  | 4: %; 5: 112; 7: 112; 10: 1579.31; 12: 52922 | [10 empty] | НР Полы
| Приказ № 774/пр от 11.12.2020 Прил. п.11, Приказ № 774/пр от 11.12.2020 п.16 | СП Полы |  |  | 4: %; 5: 65; 7: 65; 10: 916.57; 12: 30714 | [10 empty] | СП Полы
|  | Всего по позиции |  |  | 10: 4205.54 | [12 empty] | Всего по позиции
9 | ФЕРр57-1-2 | Разборка оснований покрытия полов: лаг из досок и брусков / масса мусора 2,4297 т. |  |  | 4: 100 м2; 7: 3.471 | [6 empty] | Разборка оснований покрытия полов: лаг из досок и брусков / масса мусора 2,4297 т.
|  | Объем=347,1 / 100 | [18 empty] | Объем=347,1 / 100
| 1 | ОТ |  |  | 8: 59.83; 10: 207.67; 11: 33.51; 12: 6959 | [8 empty] | ОТ
Н | 999-9900 | Строительный мусор |  |  | 4: т; 5: 0.7; 7: 2.4297 | [9 empty] | Строительный мусор
|  | ЗТ |  |  | 4: чел.-ч; 5: 7.67; 7: 26.6226 | [10 empty] | ЗТ
|  | Итого по расценке |  |  | 8: 59.83; 10: 207.67 | [11 empty] | Итого по расценке
|  | ФОТ |  |  | 10: 207.67; 12: 6959 | [10 empty] | ФОТ
| Приказ № 812/пр от 21.12.2020 Прил. п.91 | НР Полы (ремонтно-строительные) |  |  | 4: %; 5: 89; 7: 89; 10: 184.83; 12: 6194 | [10 empty] | НР Полы (ремонтно-строительные)
| Приказ № 774/пр от 11.12.2020 Прил. п.91 | СП Полы (ремонтно-строительные) |  |  | 4: %; 5: 49; 7: 49; 10: 101.76; 12: 3410 | [10 empty] | СП Полы (ремонтно-строительные)
|  | Всего по позиции |  |  | 10: 494.26 | [12 empty] | Всего по позиции
10 | ФЕРр57-3-1 | Разборка плинтусов: деревянных и из пластмассовых материалов / масса мусора 0,3498 т. |  |  | 4: 100 м; 7: 3.18 | [6 empty] | Разборка плинтусов: деревянных и из пластмассовых материалов / масса мусора 0,3498 т.
|  | Объем=(38+280) / 100 | [18 empty] | Объем=(38+280) / 100
| 1 | ОТ |  |  | 8: 29.41; 10: 93.52; 11: 33.51; 12: 3134 | [8 empty] | ОТ
Н | 999-9900 | Строительный мусор |  |  | 4: т; 5: 0.11; 7: 0.3498 | [9 empty] | Строительный мусор
|  | ЗТ |  |  | 4: чел.-ч; 5: 3.77; 7: 11.9886 | [10 empty] | ЗТ
|  | Итого по расценке |  |  | 8: 29.41; 10: 93.52 | [11 empty] | Итого по расценке
|  | ФОТ |  |  | 10: 93.52; 12: 3134 | [10 empty] | ФОТ
| Приказ № 812/пр от 21.12.2020 Прил. п.91 | НР Полы (ремонтно-строительные) |  |  | 4: %; 5: 89; 7: 89; 10: 83.23; 12: 2789 | [10 empty] | НР Полы (ремонтно-строительные)
| Приказ № 774/пр от 11.12.2020 Прил. п.91 | СП Полы (ремонтно-строительные) |  |  | 4: %; 5: 49; 7: 49; 10: 45.82; 12: 1536 | [10 empty] | СП Полы (ремонтно-строительные)
|  | Всего по позиции |  |  | 10: 222.57 | [12 empty] | Всего по позиции
Стены, перегородки, потолок. | [18 empty] | Стены, перегородки, потолок.
11 | ФЕР10-05-009-02 | Облицовка стен по одинарному металлическому каркасу из направляющих и стоечных профилей гипсокартонными листами в один слой: с дверным проемом / Демонтаж СМЛ панелей с подсистемой / масса мусора 7кг*145=1,02 т. |  |  | 4: 100 м2; 7: 1.45 | [6 empty] | Облицовка стен по одинарному металлическому каркасу из направляющих и стоечных профилей гипсокартонными листами в один слой: с дверным проемом / Демонтаж СМЛ панелей с подсистемой / масса мусора 7кг*145=1,02 т.
|  | Объем=145 / 100 | [18 empty] | Объем=145 / 100
| Приказ от 04.09.2019 № 519/пр табл.2 п.2 | Демонтаж (разборка) сборных деревянных конструкций ОЗП=0,8; ЭМ=0,8 к расх.; ЗПМ=0,8; МАТ=0 к расх.; ТЗ=0,8; ТЗМ=0,8 | [24 empty] | Демонтаж (разборка) сборных деревянных конструкций ОЗП=0,8; ЭМ=0,8 к расх.; ЗПМ=0,8; МАТ=0 к расх.; ТЗ=0,8; ТЗМ=0,8
| 1 | ОТ |  |  | 8: 607.69; 9: 0.8; 10: 704.92; 11: 33.51; 12: 23622 | [8 empty] | ОТ
| 2 | ЭМ |  |  | 8: 40.92; 9: 0.8; 10: 47.47 | [8 empty] | ЭМ
| 3 | в т.ч. ОТм |  |  | 8: 5.02; 9: 0.8; 10: 5.82; 11: 33.51; 12: 195 | [8 empty] | в т.ч. ОТм
| 4 | М |  |  | 8: 3647.41; 9: 0; 10: 0 | [8 empty] | М
Н | 01.6.01.02 | Листы гипсокартонные |  |  | 4: м2; 5: 112; 6: 0; 7: 0 | [9 empty] | Листы гипсокартонные
|  | ЗТ |  |  | 4: чел.-ч; 5: 67; 6: 0.8; 7: 77.72 | [10 empty] | ЗТ
|  | ЗТм |  |  | 4: чел.-ч; 5: 0.4; 6: 0.8; 7: 0.464 | [10 empty] | ЗТм
|  | Итого по расценке |  |  | 8: 4296.02; 10: 752.39 | [11 empty] | Итого по расценке
|  | ФОТ |  |  | 10: 710.74; 12: 23817 | [10 empty] | ФОТ
| Приказ № 812/пр от 21.12.2020 Прил. п.10, Приказ № 812/пр от 21.12.2020 п.25 | НР Деревянные конструкции |  |  | 4: %; 5: 108; 7: 108; 10: 767.6; 12: 25722 | [10 empty] | НР Деревянные конструкции
| Приказ № 774/пр от 11.12.2020 Прил. п.10, Приказ № 774/пр от 11.12.2020 п.16 | СП Деревянные конструкции |  |  | 4: %; 5: 55; 7: 55; 10: 390.91; 12: 13099 | [10 empty] | СП Деревянные конструкции
|  | Всего по позиции |  |  | 10: 1910.9 | [12 empty] | Всего по позиции
12 | ФЕРр62-39-1 | Промывка поверхности, окрашенной масляными красками: стен и фасадов / Смыв побелки |  |  | 4: 100 м2; 7: 2.025 | [6 empty] | Промывка поверхности, окрашенной масляными красками: стен и фасадов / Смыв побелки
|  | Объем=202,5 / 100 | [18 empty] | Объем=202,5 / 100
| 1 | ОТ |  |  | 8: 42.08; 10: 85.21; 11: 33.51; 12: 2855 | [8 empty] | ОТ
| 4 | М |  |  | 8: 7.55; 10: 15.29 | [8 empty] | М
|  | ЗТ |  |  | 4: чел.-ч; 5: 5.3; 7: 10.7325 | [10 empty] | ЗТ
|  | Итого по расценке |  |  | 8: 49.63; 10: 100.5 | [11 empty] | Итого по расценке
|  | ФОТ |  |  | 10: 85.21; 12: 2855 | [10 empty] | ФОТ
| Приказ № 812/пр от 21.12.2020 Прил. п.96 | НР Малярные работы (ремонтно-строительные) |  |  | 4: %; 5: 90; 7: 90; 10: 76.69; 12: 2570 | [10 empty] | НР Малярные работы (ремонтно-строительные)
| Приказ № 774/пр от 11.12.2020 Прил. п.96 | СП Малярные работы (ремонтно-строительные) |  |  | 4: %; 5: 46; 7: 46; 10: 39.2; 12: 1313 | [10 empty] | СП Малярные работы (ремонтно-строительные)
|  | Всего по позиции |  |  | 10: 216.39 | [12 empty] | Всего по позиции
13 | ФЕР46-02-009-02 | Отбивка штукатурки с поверхностей: стен и потолков кирпичных / масса мусора 79,58 т. |  |  | 4: 100 м2; 7: 17.3 | [6 empty] | Отбивка штукатурки с поверхностей: стен и потолков кирпичных / масса мусора 79,58 т.
|  | Объем=1730 / 100 | [18 empty] | Объем=1730 / 100
| 1 | ОТ |  |  | 8: 178; 10: 3079.4; 11: 33.51; 12: 103191 | [8 empty] | ОТ
Н | 999-9900 | Строительный мусор |  |  | 4: т; 5: 4.6; 7: 79.58 | [9 empty] | Строительный мусор
|  | ЗТ |  |  | 4: чел.-ч; 5: 22.82; 7: 394.786 | [10 empty] | ЗТ
|  | Итого по расценке |  |  | 8: 178; 10: 3079.4 | [11 empty] | Итого по расценке
|  | ФОТ |  |  | 10: 3079.4; 12: 103191 | [10 empty] | ФОТ
| Приказ № 812/пр от 21.12.2020 Прил. п.40.2 | НР Работы по реконструкции зданий и сооружений: разборка отдельных конструктивных элементов здания (сооружения), а также зданий (сооружений) в целом |  |  | 4: %; 5: 91; 7: 91; 10: 2802.25; 12: 93904 | [10 empty] | НР Работы по реконструкции зданий и сооружений: разборка отдельных конструктивных элементов здания (сооружения), а также зданий (сооружений) в целом
| Приказ № 774/пр от 11.12.2020 Прил. п.40.2 | СП Работы по реконструкции зданий и сооружений: разборка отдельных конструктивных элементов здания (сооружения), а также зданий (сооружений) в целом |  |  | 4: %; 5: 52; 7: 52; 10: 1601.29; 12: 53659 | [10 empty] | СП Работы по реконструкции зданий и сооружений: разборка отдельных конструктивных элементов здания (сооружения), а также зданий (сооружений) в целом
|  | Всего по позиции |  |  | 10: 7482.94 | [12 empty] | Всего по позиции
14 | ФЕРр63-7-5 | Разборка облицовки стен: из керамических глазурованных плиток / масса мусора 14,112 т. |  |  | 4: 100 м2; 7: 3.2 | [6 empty] | Разборка облицовки стен: из керамических глазурованных плиток / масса мусора 14,112 т.
|  | Объем=320 / 100 | [18 empty] | Объем=320 / 100
| 1 | ОТ |  |  | 8: 584.74; 10: 1871.17; 11: 33.51; 12: 62703 | [8 empty] | ОТ
| 2 | ЭМ |  |  | 8: 96.01; 10: 307.23 | [8 empty] | ЭМ
| 3 | в т.ч. ОТм |  |  | 8: 4.73; 10: 15.14; 11: 33.51; 12: 507 | [8 empty] | в т.ч. ОТм
Н | 999-9900 | Строительный мусор |  |  | 4: т; 5: 4.41; 7: 14.112 | [9 empty] | Строительный мусор
|  | ЗТ |  |  | 4: чел.-ч; 5: 74.3; 7: 237.76 | [10 empty] | ЗТ
|  | ЗТм |  |  | 4: чел.-ч; 5: 0.35; 7: 1.12 | [10 empty] | ЗТм
|  | Итого по расценке |  |  | 8: 680.75; 10: 2178.4 | [11 empty] | Итого по расценке
|  | ФОТ |  |  | 10: 1886.31; 12: 63210 | [10 empty] | ФОТ
| Приказ № 812/пр от 21.12.2020 Прил. п.97 | НР Стекольные, обойные и облицовочные работы (ремонтно-строительные) |  |  | 4: %; 5: 90; 7: 90; 10: 1697.68; 12: 56889 | [10 empty] | НР Стекольные, обойные и облицовочные работы (ремонтно-строительные)
| Приказ № 774/пр от 11.12.2020 Прил. п.97 | СП Стекольные, обойные и облицовочные работы (ремонтно-строительные) |  |  | 4: %; 5: 45; 7: 45; 10: 848.84; 12: 28445 | [10 empty] | СП Стекольные, обойные и облицовочные работы (ремонтно-строительные)
|  | Всего по позиции |  |  | 10: 4724.92 | [12 empty] | Всего по позиции
15 | ФЕРр62-47-1 | Расчистка поверхностей шпателем, щетками от старых покрасок |  |  | 4: м2; 7: 1407.8 | [6 empty] | Расчистка поверхностей шпателем, щетками от старых покрасок
| 1 | ОТ |  |  | 8: 4.38; 10: 6166.16; 11: 33.51; 12: 206628 | [8 empty] | ОТ
|  | ЗТ |  |  | 4: чел.-ч; 5: 0.58; 7: 816.524 | [10 empty] | ЗТ
|  | Итого по расценке |  |  | 8: 4.38; 10: 6166.16 | [11 empty] | Итого по расценке
|  | ФОТ |  |  | 10: 6166.16; 12: 206628 | [10 empty] | ФОТ
| Приказ № 812/пр от 21.12.2020 Прил. п.96 | НР Малярные работы (ремонтно-строительные) |  |  | 4: %; 5: 90; 7: 90; 10: 5549.54; 12: 185965 | [10 empty] | НР Малярные работы (ремонтно-строительные)
| Приказ № 774/пр от 11.12.2020 Прил. п.96 | СП Малярные работы (ремонтно-строительные) |  |  | 4: %; 5: 46; 7: 46; 10: 2836.43; 12: 95049 | [10 empty] | СП Малярные работы (ремонтно-строительные)
|  | Всего по позиции |  |  | 10: 14552.13 | [12 empty] | Всего по позиции
16 | ФЕРр63-15-2 | Разборка элементов облицовки потолков с разборкой каркаса: пластиковых панелей / масса мусора 2,042411 т. |  |  | 4: 100 м2; 7: 7.217 | [6 empty] | Разборка элементов облицовки потолков с разборкой каркаса: пластиковых панелей / масса мусора 2,042411 т.
|  | Объем=(63,7+658) / 100 | [18 empty] | Объем=(63,7+658) / 100
| 1 | ОТ |  |  | 8: 221.66; 10: 1599.72; 11: 33.51; 12: 53607 | [8 empty] | ОТ
Н | 999-9899 | Строительный мусор и масса возвратных материалов |  |  | 4: т; 5: 0.283; 7: 2.0424 | [9 empty] | Строительный мусор и масса возвратных материалов
|  | ЗТ |  |  | 4: чел.-ч; 5: 26.9; 7: 194.1373 | [10 empty] | ЗТ
|  | Итого по расценке |  |  | 8: 221.66; 10: 1599.72 | [11 empty] | Итого по расценке
|  | ФОТ |  |  | 10: 1599.72; 12: 53607 | [10 empty] | ФОТ
| Приказ № 812/пр от 21.12.2020 Прил. п.97 | НР Стекольные, обойные и облицовочные работы (ремонтно-строительные) |  |  | 4: %; 5: 90; 7: 90; 10: 1439.75; 12: 48246 | [10 empty] | НР Стекольные, обойные и облицовочные работы (ремонтно-строительные)
| Приказ № 774/пр от 11.12.2020 Прил. п.97 | СП Стекольные, обойные и облицовочные работы (ремонтно-строительные) |  |  | 4: %; 5: 45; 7: 45; 10: 719.87; 12: 24123 | [10 empty] | СП Стекольные, обойные и облицовочные работы (ремонтно-строительные)
|  | Всего по позиции |  |  | 10: 3759.34 | [12 empty] | Всего по позиции
|  | Итоги по разделу 1 Демонтажные работы. АР : | [25 empty] | Итоги по разделу 1 Демонтажные работы. АР :
|  | Итого прямые затраты (справочно) |  |  | 10: 36224.07 | [15 empty] | Итого прямые затраты (справочно)
|  | в том числе: | [26 empty] | в том числе:
|  | Оплата труда рабочих |  |  | 10: 23282.88 | [15 empty] | Оплата труда рабочих
|  | Эксплуатация машин |  |  | 10: 12925.9 | [15 empty] | Эксплуатация машин
|  | в том числе оплата труда машинистов (Отм) |  |  | 10: 1111.85 | [15 empty] | в том числе оплата труда машинистов (Отм)
|  | Материалы |  |  | 10: 15.29 | [15 empty] | Материалы
|  | Строительные работы |  |  | 10: 71510.95 | [15 empty] | Строительные работы
|  | в том числе: | [26 empty] | в том числе:
|  | оплата труда |  |  | 10: 23282.88 | [15 empty] | оплата труда
|  | эксплуатация машин и механизмов |  |  | 10: 12925.9 | [15 empty] | эксплуатация машин и механизмов
|  | в том числе оплата труда машинистов (ОТм) |  |  | 10: 1111.85 | [15 empty] | в том числе оплата труда машинистов (ОТм)
|  | материалы |  |  | 10: 15.29 | [15 empty] | материалы
|  | накладные расходы |  |  | 10: 22881.47 | [15 empty] | накладные расходы
|  | сметная прибыль |  |  | 10: 12405.41 | [15 empty] | сметная прибыль
|  | Итого ФОТ (справочно) |  |  | 10: 24394.73 | [15 empty] | Итого ФОТ (справочно)
|  | Итого накладные расходы (справочно) |  |  | 10: 22881.47 | [15 empty] | Итого накладные расходы (справочно)
|  | Итого сметная прибыль (справочно) |  |  | 10: 12405.41 | [15 empty] | Итого сметная прибыль (справочно)
|  | Итого по разделу 1 Демонтажные работы. АР |  |  | 10: 71510.95 | [16 empty] | Итого по разделу 1 Демонтажные работы. АР
Раздел 2. Демонтажные работы. АС | [17 empty] | Раздел 2. Демонтажные работы. АС
17 | ФЕРр55-5-1 | Разборка кирпичных перегородок на отдельные кирпичи / масса мусора 111,6 т. |  |  | 4: м3; 7: 55.8 | [6 empty] | Разборка кирпичных перегородок на отдельные кирпичи / масса мусора 111,6 т.
|  | Объем=465*0,12 | [18 empty] | Объем=465*0,12
| 1 | ОТ |  |  | 8: 123.86; 10: 6911.39; 11: 33.51; 12: 231601 | [8 empty] | ОТ
| 2 | ЭМ |  |  | 8: 80.4; 10: 4486.32 | [8 empty] | ЭМ
Н | 999-9899 | Строительный мусор и масса возвратных материалов |  |  | 4: т; 5: 2; 7: 111.6 | [9 empty] | Строительный мусор и масса возвратных материалов
|  | ЗТ |  |  | 4: чел.-ч; 5: 15.88; 7: 886.104 | [10 empty] | ЗТ
|  | Итого по расценке |  |  | 8: 204.26; 10: 11397.71 | [11 empty] | Итого по расценке
|  | ФОТ |  |  | 10: 6911.39; 12: 231601 | [10 empty] | ФОТ
| Приказ № 812/пр от 21.12.2020 Прил. п.89 | НР Перегородки (ремонтно-строительные) |  |  | 4: %; 5: 92; 7: 92; 10: 6358.48; 12: 213073 | [10 empty] | НР Перегородки (ремонтно-строительные)
| Приказ № 774/пр от 11.12.2020 Прил. п.89 | СП Перегородки (ремонтно-строительные) |  |  | 4: %; 5: 49; 7: 49; 10: 3386.58; 12: 113484 | [10 empty] | СП Перегородки (ремонтно-строительные)
|  | Всего по позиции |  |  | 10: 21142.77 | [12 empty] | Всего по позиции
18 | ФЕР46-04-006-01 | Разборка деревянных перегородок: оштукатуренных щитовых и дощатых однослойных / масса мусора 1,26336 т. |  |  | 4: 100 м2; 7: 0.084 | [6 empty] | Разборка деревянных перегородок: оштукатуренных щитовых и дощатых однослойных / масса мусора 1,26336 т.
|  | Объем=8,4 / 100 | [18 empty] | Объем=8,4 / 100
| 1 | ОТ |  |  | 8: 324.02; 10: 27.22; 11: 33.51; 12: 912 | [8 empty] | ОТ
| 2 | ЭМ |  |  | 8: 231.64; 10: 19.46 | [8 empty] | ЭМ
| 3 | в т.ч. ОТм |  |  | 8: 100.04; 10: 8.4; 11: 33.51; 12: 281 | [8 empty] | в т.ч. ОТм
Н | 999-9900 | Строительный мусор |  |  | 4: т; 5: 15.04; 7: 1.2634 | [9 empty] | Строительный мусор
|  | ЗТ |  |  | 4: чел.-ч; 5: 42.86; 7: 3.6002 | [10 empty] | ЗТ
|  | ЗТм |  |  | 4: чел.-ч; 5: 7.41; 7: 0.62244 | [10 empty] | ЗТм
|  | Итого по расценке |  |  | 8: 555.66; 10: 46.68 | [11 empty] | Итого по расценке
|  | ФОТ |  |  | 10: 35.62; 12: 1193 | [10 empty] | ФОТ
| Приказ № 812/пр от 21.12.2020 Прил. п.40.2 | НР Работы по реконструкции зданий и сооружений: разборка отдельных конструктивных элементов здания (сооружения), а также зданий (сооружений) в целом |  |  | 4: %; 5: 91; 7: 91; 10: 32.41; 12: 1086 | [10 empty] | НР Работы по реконструкции зданий и сооружений: разборка отдельных конструктивных элементов здания (сооружения), а также зданий (сооружений) в целом
| Приказ № 774/пр от 11.12.2020 Прил. п.40.2 | СП Работы по реконструкции зданий и сооружений: разборка отдельных конструктивных элементов здания (сооружения), а также зданий (сооружений) в целом |  |  | 4: %; 5: 52; 7: 52; 10: 18.52; 12: 620 | [10 empty] | СП Работы по реконструкции зданий и сооружений: разборка отдельных конструктивных элементов здания (сооружения), а также зданий (сооружений) в целом
|  | Всего по позиции |  |  | 10: 97.61 | [12 empty] | Всего по позиции
19 | ФЕРр56-1-1 | Демонтаж оконных коробок: в каменных стенах с отбивкой штукатурки в откосах / масса мусора 0,533 т. |  |  | 4: 100 шт; 7: 0.05 | [6 empty] | Демонтаж оконных коробок: в каменных стенах с отбивкой штукатурки в откосах / масса мусора 0,533 т.
|  | Объем=5 / 100 | [18 empty] | Объем=5 / 100
| 1 | ОТ |  |  | 8: 1051.72; 10: 52.59; 11: 33.51; 12: 1762 | [8 empty] | ОТ
| 2 | ЭМ |  |  | 8: 97.07; 10: 4.85 | [8 empty] | ЭМ
| 3 | в т.ч. ОТм |  |  | 8: 9.45; 10: 0.47; 11: 33.51; 12: 16 | [8 empty] | в т.ч. ОТм
Н | 999-9900 | Строительный мусор |  |  | 4: т; 5: 10.66; 7: 0.533 | [9 empty] | Строительный мусор
|  | ЗТ |  |  | 4: чел.-ч; 5: 128.73; 7: 6.4365 | [10 empty] | ЗТ
|  | ЗТм |  |  | 4: чел.-ч; 5: 0.7; 7: 0.035 | [10 empty] | ЗТм
|  | Итого по расценке |  |  | 8: 1148.79; 10: 57.44 | [11 empty] | Итого по расценке
|  | ФОТ |  |  | 10: 53.06; 12: 1778 | [10 empty] | ФОТ
| Приказ № 812/пр от 21.12.2020 Прил. п.90 | НР Проемы (ремонтно-строительные) |  |  | 4: %; 5: 90; 7: 90; 10: 47.75; 12: 1600 | [10 empty] | НР Проемы (ремонтно-строительные)
| Приказ № 774/пр от 11.12.2020 Прил. п.90 | СП Проемы (ремонтно-строительные) |  |  | 4: %; 5: 47; 7: 47; 10: 24.94; 12: 836 | [10 empty] | СП Проемы (ремонтно-строительные)
|  | Всего по позиции |  |  | 10: 130.13 | [12 empty] | Всего по позиции
20 | ФЕРр56-2-2 | Снятие оконных переплетов: остекленных / масса мусора 0,3762 т. |  |  | 4: 100 м2; 7: 0.11 | [6 empty] | Снятие оконных переплетов: остекленных / масса мусора 0,3762 т.
|  | Объем=11 / 100 | [18 empty] | Объем=11 / 100
| 1 | ОТ |  |  | 8: 369.8; 10: 40.68; 11: 33.51; 12: 1363 | [8 empty] | ОТ
| 2 | ЭМ |  |  | 8: 29.07; 10: 3.2 | [8 empty] | ЭМ
| 3 | в т.ч. ОТм |  |  | 8: 12.56; 10: 1.38; 11: 33.51; 12: 46 | [8 empty] | в т.ч. ОТм
Н | 999-9900 | Строительный мусор |  |  | 4: т; 5: 3.42; 7: 0.3762 | [9 empty] | Строительный мусор
|  | ЗТ |  |  | 4: чел.-ч; 5: 46.11; 7: 5.0721 | [10 empty] | ЗТ
|  | ЗТм |  |  | 4: чел.-ч; 5: 0.93; 7: 0.1023 | [10 empty] | ЗТм
|  | Итого по расценке |  |  | 8: 398.87; 10: 43.88 | [11 empty] | Итого по расценке
|  | ФОТ |  |  | 10: 42.06; 12: 1409 | [10 empty] | ФОТ
| Приказ № 812/пр от 21.12.2020 Прил. п.90 | НР Проемы (ремонтно-строительные) |  |  | 4: %; 5: 90; 7: 90; 10: 37.85; 12: 1268 | [10 empty] | НР Проемы (ремонтно-строительные)
| Приказ № 774/пр от 11.12.2020 Прил. п.90 | СП Проемы (ремонтно-строительные) |  |  | 4: %; 5: 47; 7: 47; 10: 19.77; 12: 662 | [10 empty] | СП Проемы (ремонтно-строительные)
|  | Всего по позиции |  |  | 10: 101.5 | [12 empty] | Всего по позиции
21 | ФЕРр56-9-1 | Демонтаж дверных коробок: в каменных стенах с отбивкой штукатурки в откосах / масса мусора 5,145 т. |  |  | 4: 100 шт; 7: 0.49 | [6 empty] | Демонтаж дверных коробок: в каменных стенах с отбивкой штукатурки в откосах / масса мусора 5,145 т.
|  | Объем=(3+4+4+1+3+18+5+10+1) / 100 | [18 empty] | Объем=(3+4+4+1+3+18+5+10+1) / 100
| 1 | ОТ |  |  | 8: 1437.99; 10: 704.62; 11: 33.51; 12: 23612 | [8 empty] | ОТ
| 2 | ЭМ |  |  | 8: 205.91; 10: 100.9 | [8 empty] | ЭМ
Н | 999-9900 | Строительный мусор |  |  | 4: т; 5: 10.5; 7: 5.145 | [9 empty] | Строительный мусор
|  | ЗТ |  |  | 4: чел.-ч; 5: 179.3; 7: 87.857 | [10 empty] | ЗТ
|  | Итого по расценке |  |  | 8: 1643.9; 10: 805.52 | [11 empty] | Итого по расценке
|  | ФОТ |  |  | 10: 704.62; 12: 23612 | [10 empty] | ФОТ
| Приказ № 812/пр от 21.12.2020 Прил. п.90 | НР Проемы (ремонтно-строительные) |  |  | 4: %; 5: 90; 7: 90; 10: 634.16; 12: 21251 | [10 empty] | НР Проемы (ремонтно-строительные)
| Приказ № 774/пр от 11.12.2020 Прил. п.90 | СП Проемы (ремонтно-строительные) |  |  | 4: %; 5: 47; 7: 47; 10: 331.17; 12: 11098 | [10 empty] | СП Проемы (ремонтно-строительные)
|  | Всего по позиции |  |  | 10: 1770.85 | [12 empty] | Всего по позиции
22 | ФЕРр56-10-1 | Снятие дверных полотен / масса мусора 1,1269 т. |  |  | 4: 100 м2; 7: 0.955 | [6 empty] | Снятие дверных полотен / масса мусора 1,1269 т.
|  | Объем=(7,5+88) / 100 | [18 empty] | Объем=(7,5+88) / 100
| 1 | ОТ |  |  | 8: 288.06; 10: 275.1; 11: 33.51; 12: 9219 | [8 empty] | ОТ
Н | 999-9900 | Строительный мусор |  |  | 4: т; 5: 1.18; 7: 1.1269 | [9 empty] | Строительный мусор
|  | ЗТ |  |  | 4: чел.-ч; 5: 36.28; 7: 34.6474 | [10 empty] | ЗТ
|  | Итого по расценке |  |  | 8: 288.06; 10: 275.1 | [11 empty] | Итого по расценке
|  | ФОТ |  |  | 10: 275.1; 12: 9219 | [10 empty] | ФОТ
| Приказ № 812/пр от 21.12.2020 Прил. п.90 | НР Проемы (ремонтно-строительные) |  |  | 4: %; 5: 90; 7: 90; 10: 247.59; 12: 8297 | [10 empty] | НР Проемы (ремонтно-строительные)
| Приказ № 774/пр от 11.12.2020 Прил. п.90 | СП Проемы (ремонтно-строительные) |  |  | 4: %; 5: 47; 7: 47; 10: 129.3; 12: 4333 | [10 empty] | СП Проемы (ремонтно-строительные)
|  | Всего по позиции |  |  | 10: 651.99 | [12 empty] | Всего по позиции
23 | ФЕР10-01-047-01 | Установка блоков из ПВХ в наружных и внутренних дверных проемах: в каменных стенах площадью проема до 3 м2 / Б/У двери / с последующей установкой б/у дверей |  |  | 4: 100 м2; 7: 0.205 | [6 empty] | Установка блоков из ПВХ в наружных и внутренних дверных проемах: в каменных стенах площадью проема до 3 м2 / Б/У двери / с последующей установкой б/у дверей
|  | Объем=20,5 / 100 | [18 empty] | Объем=20,5 / 100
| Приказ от 04.09.2019 № 519/пр табл.2 п.2 | Демонтаж (разборка) сборных деревянных конструкций ОЗП=0,8; ЭМ=0,8 к расх.; ЗПМ=0,8; МАТ=0 к расх.; ТЗ=0,8; ТЗМ=0,8 | [24 empty] | Демонтаж (разборка) сборных деревянных конструкций ОЗП=0,8; ЭМ=0,8 к расх.; ЗПМ=0,8; МАТ=0 к расх.; ТЗ=0,8; ТЗМ=0,8
| 1 | ОТ |  |  | 8: 1763.23; 9: 0.8; 10: 289.17; 11: 33.51; 12: 9690 | [8 empty] | ОТ
| 2 | ЭМ |  |  | 8: 248.35; 9: 0.8; 10: 40.73 | [8 empty] | ЭМ
| 3 | в т.ч. ОТм |  |  | 8: 52.23; 9: 0.8; 10: 8.57; 11: 33.51; 12: 287 | [8 empty] | в т.ч. ОТм
| 4 | М |  |  | 8: 9983.74; 9: 0; 10: 0 | [8 empty] | М
Н | 11.3.01.02 | Блоки дверные входные из поливинилхлоридных профилей |  |  | 4: м2; 5: 100; 6: 0; 7: 0 | [9 empty] | Блоки дверные входные из поливинилхлоридных профилей
|  | ЗТ |  |  | 4: чел.-ч; 5: 199.01; 6: 0.8; 7: 32.6376 | [10 empty] | ЗТ
|  | ЗТм |  |  | 4: чел.-ч; 5: 4.33; 6: 0.8; 7: 0.71012 | [10 empty] | ЗТм
|  | Итого по расценке |  |  | 8: 11995.32; 10: 329.9 | [11 empty] | Итого по расценке
|  | ФОТ |  |  | 10: 297.74; 12: 9977 | [10 empty] | ФОТ
| Приказ № 812/пр от 21.12.2020 Прил. п.10, Приказ № 812/пр от 21.12.2020 п.25 | НР Деревянные конструкции |  |  | 4: %; 5: 108; 7: 108; 10: 321.56; 12: 10775 | [10 empty] | НР Деревянные конструкции
| Приказ № 774/пр от 11.12.2020 Прил. п.10, Приказ № 774/пр от 11.12.2020 п.16 | СП Деревянные конструкции |  |  | 4: %; 5: 55; 7: 55; 10: 163.76; 12: 5487 | [10 empty] | СП Деревянные конструкции
|  | Всего по позиции |  |  | 10: 815.22 | [12 empty] | Всего по позиции
24 | ФЕРр55-5-1 | Разборка кирпичных перегородок на отдельные кирпичи / расширение проема / масса мусора 0,8 т. |  |  | 4: м3; 7: 0.4 | [6 empty] | Разборка кирпичных перегородок на отдельные кирпичи / расширение проема / масса мусора 0,8 т.
| 1 | ОТ |  |  | 8: 123.86; 10: 49.54; 11: 33.51; 12: 1660 | [8 empty] | ОТ
| 2 | ЭМ |  |  | 8: 80.4; 10: 32.16 | [8 empty] | ЭМ
Н | 999-9899 | Строительный мусор и масса возвратных материалов |  |  | 4: т; 5: 2; 7: 0.8 | [9 empty] | Строительный мусор и масса возвратных материалов
|  | ЗТ |  |  | 4: чел.-ч; 5: 15.88; 7: 6.352 | [10 empty] | ЗТ
|  | Итого по расценке |  |  | 8: 204.26; 10: 81.7 | [11 empty] | Итого по расценке
|  | ФОТ |  |  | 10: 49.54; 12: 1660 | [10 empty] | ФОТ
| Приказ № 812/пр от 21.12.2020 Прил. п.89 | НР Перегородки (ремонтно-строительные) |  |  | 4: %; 5: 92; 7: 92; 10: 45.58; 12: 1527 | [10 empty] | НР Перегородки (ремонтно-строительные)
| Приказ № 774/пр от 11.12.2020 Прил. п.89 | СП Перегородки (ремонтно-строительные) |  |  | 4: %; 5: 49; 7: 49; 10: 24.27; 12: 813 | [10 empty] | СП Перегородки (ремонтно-строительные)
|  | Всего по позиции |  |  | 10: 151.55 | [12 empty] | Всего по позиции
25 | ФЕР46-04-008-02 | Разборка покрытий кровель: из листовой стали / материал заказчика |  |  | 4: 100 м2; 7: 6.84 | [6 empty] | Разборка покрытий кровель: из листовой стали / материал заказчика
|  | Объем=684 / 100 | [18 empty] | Объем=684 / 100
| 1 | ОТ |  |  | 8: 66.92; 10: 457.73; 11: 33.51; 12: 15339 | [8 empty] | ОТ
| 2 | ЭМ |  |  | 8: 12.52; 10: 85.64 | [8 empty] | ЭМ
|  | ЗТ |  |  | 4: чел.-ч; 5: 8.58; 7: 58.6872 | [10 empty] | ЗТ
|  | Итого по расценке |  |  | 8: 79.44; 10: 543.37 | [11 empty] | Итого по расценке
|  | ФОТ |  |  | 10: 457.73; 12: 15339 | [10 empty] | ФОТ
| Приказ № 812/пр от 21.12.2020 Прил. п.40.2 | НР Работы по реконструкции зданий и сооружений: разборка отдельных конструктивных элементов здания (сооружения), а также зданий (сооружений) в целом |  |  | 4: %; 5: 91; 7: 91; 10: 416.53; 12: 13958 | [10 empty] | НР Работы по реконструкции зданий и сооружений: разборка отдельных конструктивных элементов здания (сооружения), а также зданий (сооружений) в целом
| Приказ № 774/пр от 11.12.2020 Прил. п.40.2 | СП Работы по реконструкции зданий и сооружений: разборка отдельных конструктивных элементов здания (сооружения), а также зданий (сооружений) в целом |  |  | 4: %; 5: 52; 7: 52; 10: 238.02; 12: 7976 | [10 empty] | СП Работы по реконструкции зданий и сооружений: разборка отдельных конструктивных элементов здания (сооружения), а также зданий (сооружений) в целом
|  | Всего по позиции |  |  | 10: 1197.92 | [12 empty] | Всего по позиции
26 | ФЕРр58-1-1 | Разборка деревянных элементов конструкций крыш: обрешетки из брусков с прозорами / масса мусора 9,576 т. |  |  | 4: 100 м2; 7: 6.84 | [6 empty] | Разборка деревянных элементов конструкций крыш: обрешетки из брусков с прозорами / масса мусора 9,576 т.
|  | Объем=684 / 100 | [18 empty] | Объем=684 / 100
| 1 | ОТ |  |  | 8: 120.37; 10: 823.33; 11: 33.51; 12: 27590 | [8 empty] | ОТ
| 2 | ЭМ |  |  | 8: 39.74; 10: 271.82 | [8 empty] | ЭМ
| 3 | в т.ч. ОТм |  |  | 8: 6.21; 10: 42.48; 11: 33.51; 12: 1424 | [8 empty] | в т.ч. ОТм
Н | 999-9900 | Строительный мусор |  |  | 4: т; 5: 1.4; 7: 9.576 | [9 empty] | Строительный мусор
|  | ЗТ |  |  | 4: чел.-ч; 5: 15.16; 7: 103.6944 | [10 empty] | ЗТ
|  | ЗТм |  |  | 4: чел.-ч; 5: 0.46; 7: 3.1464 | [10 empty] | ЗТм
|  | Итого по расценке |  |  | 8: 160.11; 10: 1095.15 | [11 empty] | Итого по расценке
|  | ФОТ |  |  | 10: 865.81; 12: 29014 | [10 empty] | ФОТ
| Приказ № 812/пр от 21.12.2020 Прил. п.92 | НР Крыши, кровли (ремонтно-строительные) |  |  | 4: %; 5: 90; 7: 90; 10: 779.23; 12: 26113 | [10 empty] | НР Крыши, кровли (ремонтно-строительные)
| Приказ № 774/пр от 11.12.2020 Прил. п.92 | СП Крыши, кровли (ремонтно-строительные) |  |  | 4: %; 5: 46; 7: 46; 10: 398.27; 12: 13346 | [10 empty] | СП Крыши, кровли (ремонтно-строительные)
|  | Всего по позиции |  |  | 10: 2272.65 | [12 empty] | Всего по позиции
27 | ФЕРр54-18-1 | Разборка засыпной изоляции перекрытий: чердачных, толщина засыпки 20 см / Демонтаж засыпки 40см =42,06 т.(0,2т/м3*210,32м3) |  |  | 4: 100 м2; 7: 5.258 | [6 empty] | Разборка засыпной изоляции перекрытий: чердачных, толщина засыпки 20 см / Демонтаж засыпки 40см =42,06 т.(0,2т/м3*210,32м3)
|  | Объем=525,8 / 100 | [18 empty] | Объем=525,8 / 100
| 1 | ОТ |  |  | 8: 355.21; 10: 1867.69; 11: 33.51; 12: 62586 | [8 empty] | ОТ
Н | 999-9900 | Строительный мусор |  |  | 4: т; 5: 14.56; 7: 76.5565 | [9 empty] | Строительный мусор
|  | ЗТ |  |  | 4: чел.-ч; 5: 45.54; 7: 239.4493 | [10 empty] | ЗТ
|  | Итого по расценке |  |  | 8: 355.21; 10: 1867.69 | [11 empty] | Итого по расценке
|  | ФОТ |  |  | 10: 1867.69; 12: 62586 | [10 empty] | ФОТ
| Приказ № 812/пр от 21.12.2020 Прил. п.88 | НР Перекрытия (ремонтно-строительные) |  |  | 4: %; 5: 92; 7: 92; 10: 1718.27; 12: 57579 | [10 empty] | НР Перекрытия (ремонтно-строительные)
| Приказ № 774/пр от 11.12.2020 Прил. п.88 | СП Перекрытия (ремонтно-строительные) |  |  | 4: %; 5: 59; 7: 59; 10: 1101.94; 12: 36926 | [10 empty] | СП Перекрытия (ремонтно-строительные)
|  | Всего по позиции |  |  | 10: 4687.9 | [12 empty] | Всего по позиции
28 | ФЕР46-04-007-04 | Разборка деревянных прогонов, защитного и рабочего настила покрытия / масса мусора 10,94 т. |  |  | 4: 100 м2; 7: 5.258 | [6 empty] | Разборка деревянных прогонов, защитного и рабочего настила покрытия / масса мусора 10,94 т.
|  | Объем=525,8 / 100 | [18 empty] | Объем=525,8 / 100
| 1 | ОТ |  |  | 8: 310.49; 10: 1632.56; 11: 33.51; 12: 54707 | [8 empty] | ОТ
| 2 | ЭМ |  |  | 8: 193.38; 10: 1016.79 | [8 empty] | ЭМ
| 3 | в т.ч. ОТм |  |  | 8: 82.89; 10: 435.84; 11: 33.51; 12: 14605 | [8 empty] | в т.ч. ОТм
|  | ЗТ |  |  | 4: чел.-ч; 5: 38.38; 7: 201.802 | [10 empty] | ЗТ
|  | ЗТм |  |  | 4: чел.-ч; 5: 6.14; 7: 32.2841 | [10 empty] | ЗТм
|  | Итого по расценке |  |  | 8: 503.87; 10: 2649.35 | [11 empty] | Итого по расценке
|  | ФОТ |  |  | 10: 2068.4; 12: 69312 | [10 empty] | ФОТ
| Приказ № 812/пр от 21.12.2020 Прил. п.40.2 | НР Работы по реконструкции зданий и сооружений: разборка отдельных конструктивных элементов здания (сооружения), а также зданий (сооружений) в целом |  |  | 4: %; 5: 91; 7: 91; 10: 1882.24; 12: 63074 | [10 empty] | НР Работы по реконструкции зданий и сооружений: разборка отдельных конструктивных элементов здания (сооружения), а также зданий (сооружений) в целом
| Приказ № 774/пр от 11.12.2020 Прил. п.40.2 | СП Работы по реконструкции зданий и сооружений: разборка отдельных конструктивных элементов здания (сооружения), а также зданий (сооружений) в целом |  |  | 4: %; 5: 52; 7: 52; 10: 1075.57; 12: 36042 | [10 empty] | СП Работы по реконструкции зданий и сооружений: разборка отдельных конструктивных элементов здания (сооружения), а также зданий (сооружений) в целом
|  | Всего по позиции |  |  | 10: 5607.16 | [12 empty] | Всего по позиции
29 | ФЕР10-01-052-03 | Устройство: крылец / Демонтаж лестницы / масса мусора 0,52 т. |  |  | 4: м2; 7: 7 | [6 empty] | Устройство: крылец / Демонтаж лестницы / масса мусора 0,52 т.
| Приказ от 04.09.2019 № 519/пр табл.2 п.2 | Демонтаж (разборка) сборных деревянных конструкций ОЗП=0,8; ЭМ=0,8 к расх.; ЗПМ=0,8; МАТ=0 к расх.; ТЗ=0,8; ТЗМ=0,8 | [24 empty] | Демонтаж (разборка) сборных деревянных конструкций ОЗП=0,8; ЭМ=0,8 к расх.; ЗПМ=0,8; МАТ=0 к расх.; ТЗ=0,8; ТЗМ=0,8
| 1 | ОТ |  |  | 8: 77; 9: 0.8; 10: 431.2; 11: 33.51; 12: 14450 | [8 empty] | ОТ
| 2 | ЭМ |  |  | 8: 27.67; 9: 0.8; 10: 154.95 | [8 empty] | ЭМ
| 3 | в т.ч. ОТм |  |  | 8: 4.41; 9: 0.8; 10: 24.7; 11: 33.51; 12: 828 | [8 empty] | в т.ч. ОТм
| 4 | М |  |  | 8: 281.68; 9: 0; 10: 0 | [8 empty] | М
|  | ЗТ |  |  | 4: чел.-ч; 5: 8.49; 6: 0.8; 7: 47.544 | [10 empty] | ЗТ
|  | ЗТм |  |  | 4: чел.-ч; 5: 0.38; 6: 0.8; 7: 2.128 | [10 empty] | ЗТм
|  | Итого по расценке |  |  | 8: 386.35; 10: 586.15 | [11 empty] | Итого по расценке
|  | ФОТ |  |  | 10: 455.9; 12: 15278 | [10 empty] | ФОТ
| Приказ № 812/пр от 21.12.2020 Прил. п.10, Приказ № 812/пр от 21.12.2020 п.25 | НР Деревянные конструкции |  |  | 4: %; 5: 108; 7: 108; 10: 492.37; 12: 16500 | [10 empty] | НР Деревянные конструкции
| Приказ № 774/пр от 11.12.2020 Прил. п.10, Приказ № 774/пр от 11.12.2020 п.16 | СП Деревянные конструкции |  |  | 4: %; 5: 55; 7: 55; 10: 250.75; 12: 8403 | [10 empty] | СП Деревянные конструкции
|  | Всего по позиции |  |  | 10: 1329.27 | [12 empty] | Всего по позиции
30 | ФЕРр68-12-5 | Разборка покрытий и оснований: цементно-бетонных / бетонное крыльцо / масса мусора 33,6 т. (2,4т/м3*14) |  |  | 4: 100 м3; 7: 0.14 | [6 empty] | Разборка покрытий и оснований: цементно-бетонных / бетонное крыльцо / масса мусора 33,6 т. (2,4т/м3*14)
|  | Объем=14 / 100 | [18 empty] | Объем=14 / 100
| 1 | ОТ |  |  | 8: 400.46; 10: 56.06; 11: 33.51; 12: 1879 | [8 empty] | ОТ
| 2 | ЭМ |  |  | 8: 1148.79; 10: 160.83 | [8 empty] | ЭМ
| 3 | в т.ч. ОТм |  |  | 8: 144.86; 10: 20.28; 11: 33.51; 12: 680 | [8 empty] | в т.ч. ОТм
|  | ЗТ |  |  | 4: чел.-ч; 5: 49.5; 7: 6.93 | [10 empty] | ЗТ
|  | ЗТм |  |  | 4: чел.-ч; 5: 10.73; 7: 1.5022 | [10 empty] | ЗТм
|  | Итого по расценке |  |  | 8: 1549.25; 10: 216.89 | [11 empty] | Итого по расценке
|  | ФОТ |  |  | 10: 76.34; 12: 2559 | [10 empty] | ФОТ
| Приказ № 812/пр от 21.12.2020 Прил. п.102 | НР Благоустройство (ремонтно-строительные) |  |  | 4: %; 5: 102; 7: 102; 10: 77.87; 12: 2610 | [10 empty] | НР Благоустройство (ремонтно-строительные)
| Приказ № 774/пр от 11.12.2020 Прил. п.102 | СП Благоустройство (ремонтно-строительные) |  |  | 4: %; 5: 54; 7: 54; 10: 41.22; 12: 1382 | [10 empty] | СП Благоустройство (ремонтно-строительные)
|  | Всего по позиции |  |  | 10: 335.98 | [12 empty] | Всего по позиции
31 | ФЕР09-06-001-02 | Монтаж: лотков, решеток, затворов из полосовой и тонколистовой стали / Демонтаж конструкций крылец / масса мусора 0,0635 т. |  |  | 4: т; 7: 0.0635 | [6 empty] | Монтаж: лотков, решеток, затворов из полосовой и тонколистовой стали / Демонтаж конструкций крылец / масса мусора 0,0635 т.
|  | Объем=(40+23,5)/1000 | [18 empty] | Объем=(40+23,5)/1000
| Приказ от 04.09.2019 № 519/пр табл.2 п.4 | Демонтаж (разборка) металлических конструкций ОЗП=0,7; ЭМ=0,7 к расх.; ЗПМ=0,7; МАТ=0 к расх.; ТЗ=0,7; ТЗМ=0,7 | [24 empty] | Демонтаж (разборка) металлических конструкций ОЗП=0,7; ЭМ=0,7 к расх.; ЗПМ=0,7; МАТ=0 к расх.; ТЗ=0,7; ТЗМ=0,7
| 1 | ОТ |  |  | 8: 397.5; 9: 0.7; 10: 17.67; 11: 33.51; 12: 592 | [8 empty] | ОТ
| 2 | ЭМ |  |  | 8: 112.75; 9: 0.7; 10: 5.01 | [8 empty] | ЭМ
| 3 | в т.ч. ОТм |  |  | 8: 3.82; 9: 0.7; 10: 0.17; 11: 33.51; 12: 6 | [8 empty] | в т.ч. ОТм
| 4 | М |  |  | 8: 81.96; 9: 0; 10: 0 | [8 empty] | М
Н | 07.2.07.13 | Конструкции стальные |  |  | 4: т; 5: 1; 6: 0; 7: 0 | [9 empty] | Конструкции стальные
|  | ЗТ |  |  | 4: чел.-ч; 5: 46.6; 6: 0.7; 7: 2.0714 | [10 empty] | ЗТ
|  | ЗТм |  |  | 4: чел.-ч; 5: 0.31; 6: 0.7; 7: 0.01378 | [10 empty] | ЗТм
|  | Итого по расценке |  |  | 8: 592.21; 10: 22.68 | [11 empty] | Итого по расценке
|  | ФОТ |  |  | 10: 17.84; 12: 598 | [10 empty] | ФОТ
| Приказ № 812/пр от 21.12.2020 Прил. п.9, Приказ № 812/пр от 21.12.2020 п.25 | НР Строительные металлические конструкции |  |  | 4: %; 5: 93; 7: 93; 10: 16.59; 12: 556 | [10 empty] | НР Строительные металлические конструкции
| Приказ № 774/пр от 11.12.2020 Прил. п.9, Приказ № 774/пр от 11.12.2020 п.16 | СП Строительные металлические конструкции |  |  | 4: %; 5: 62; 7: 62; 10: 11.06; 12: 371 | [10 empty] | СП Строительные металлические конструкции
|  | Всего по позиции |  |  | 10: 50.33 | [12 empty] | Всего по позиции
32 | ФЕРр58-1-1 | Разборка деревянных элементов конструкций крыш: обрешетки из брусков с прозорами / масса мусора 0,077 т. |  |  | 4: 100 м2; 7: 0.055 | [6 empty] | Разборка деревянных элементов конструкций крыш: обрешетки из брусков с прозорами / масса мусора 0,077 т.
|  | Объем=5,5 / 100 | [18 empty] | Объем=5,5 / 100
| 1 | ОТ |  |  | 8: 120.37; 10: 6.62; 11: 33.51; 12: 222 | [8 empty] | ОТ
| 2 | ЭМ |  |  | 8: 39.74; 10: 2.19 | [8 empty] | ЭМ
| 3 | в т.ч. ОТм |  |  | 8: 6.21; 10: 0.34; 11: 33.51; 12: 11 | [8 empty] | в т.ч. ОТм
Н | 999-9900 | Строительный мусор |  |  | 4: т; 5: 1.4; 7: 0.077 | [9 empty] | Строительный мусор
|  | ЗТ |  |  | 4: чел.-ч; 5: 15.16; 7: 0.8338 | [10 empty] | ЗТ
|  | ЗТм |  |  | 4: чел.-ч; 5: 0.46; 7: 0.0253 | [10 empty] | ЗТм
|  | Итого по расценке |  |  | 8: 160.11; 10: 8.81 | [11 empty] | Итого по расценке
|  | ФОТ |  |  | 10: 6.96; 12: 233 | [10 empty] | ФОТ
| Приказ № 812/пр от 21.12.2020 Прил. п.92 | НР Крыши, кровли (ремонтно-строительные) |  |  | 4: %; 5: 90; 7: 90; 10: 6.26; 12: 210 | [10 empty] | НР Крыши, кровли (ремонтно-строительные)
| Приказ № 774/пр от 11.12.2020 Прил. п.92 | СП Крыши, кровли (ремонтно-строительные) |  |  | 4: %; 5: 46; 7: 46; 10: 3.2; 12: 107 | [10 empty] | СП Крыши, кровли (ремонтно-строительные)
|  | Всего по позиции |  |  | 10: 18.27 | [12 empty] | Всего по позиции
33 | ФЕР46-04-008-02 | Разборка покрытий кровель: из листовой стали / профлист / масса мусора 6,5кг/м2*5,5м2=0,03575 т. |  |  | 4: 100 м2; 7: 0.055 | [6 empty] | Разборка покрытий кровель: из листовой стали / профлист / масса мусора 6,5кг/м2*5,5м2=0,03575 т.
|  | Объем=5,5 / 100 | [18 empty] | Объем=5,5 / 100
| 1 | ОТ |  |  | 8: 66.92; 10: 3.68; 11: 33.51; 12: 123 | [8 empty] | ОТ
| 2 | ЭМ |  |  | 8: 12.52; 10: 0.69 | [8 empty] | ЭМ
|  | ЗТ |  |  | 4: чел.-ч; 5: 8.58; 7: 0.4719 | [10 empty] | ЗТ
|  | Итого по расценке |  |  | 8: 79.44; 10: 4.37 | [11 empty] | Итого по расценке
|  | ФОТ |  |  | 10: 3.68; 12: 123 | [10 empty] | ФОТ
| Приказ № 812/пр от 21.12.2020 Прил. п.40.2 | НР Работы по реконструкции зданий и сооружений: разборка отдельных конструктивных элементов здания (сооружения), а также зданий (сооружений) в целом |  |  | 4: %; 5: 91; 7: 91; 10: 3.35; 12: 112 | [10 empty] | НР Работы по реконструкции зданий и сооружений: разборка отдельных конструктивных элементов здания (сооружения), а также зданий (сооружений) в целом
| Приказ № 774/пр от 11.12.2020 Прил. п.40.2 | СП Работы по реконструкции зданий и сооружений: разборка отдельных конструктивных элементов здания (сооружения), а также зданий (сооружений) в целом |  |  | 4: %; 5: 52; 7: 52; 10: 1.91; 12: 64 | [10 empty] | СП Работы по реконструкции зданий и сооружений: разборка отдельных конструктивных элементов здания (сооружения), а также зданий (сооружений) в целом
|  | Всего по позиции |  |  | 10: 9.63 | [12 empty] | Всего по позиции
34 | ФЕРр55-5-1 | Разборка кирпичных перегородок на отдельные кирпичи / масса мусора 3,1 т. |  |  | 4: м3; 7: 1.55 | [6 empty] | Разборка кирпичных перегородок на отдельные кирпичи / масса мусора 3,1 т.
| 1 | ОТ |  |  | 8: 123.86; 10: 191.98; 11: 33.51; 12: 6433 | [8 empty] | ОТ
| 2 | ЭМ |  |  | 8: 80.4; 10: 124.62 | [8 empty] | ЭМ
Н | 999-9899 | Строительный мусор и масса возвратных материалов |  |  | 4: т; 5: 2; 7: 3.1 | [9 empty] | Строительный мусор и масса возвратных материалов
|  | ЗТ |  |  | 4: чел.-ч; 5: 15.88; 7: 24.614 | [10 empty] | ЗТ
|  | Итого по расценке |  |  | 8: 204.26; 10: 316.6 | [11 empty] | Итого по расценке
|  | ФОТ |  |  | 10: 191.98; 12: 6433 | [10 empty] | ФОТ
| Приказ № 812/пр от 21.12.2020 Прил. п.89 | НР Перегородки (ремонтно-строительные) |  |  | 4: %; 5: 92; 7: 92; 10: 176.62; 12: 5918 | [10 empty] | НР Перегородки (ремонтно-строительные)
| Приказ № 774/пр от 11.12.2020 Прил. п.89 | СП Перегородки (ремонтно-строительные) |  |  | 4: %; 5: 49; 7: 49; 10: 94.07; 12: 3152 | [10 empty] | СП Перегородки (ремонтно-строительные)
|  | Всего по позиции |  |  | 10: 587.29 | [12 empty] | Всего по позиции
35 | ФЕРр58-1-1 | Разборка деревянных элементов конструкций крыш: обрешетки из брусков с прозорами / масса мусора 0,077 т. |  |  | 4: 100 м2; 7: 0.043 | [6 empty] | Разборка деревянных элементов конструкций крыш: обрешетки из брусков с прозорами / масса мусора 0,077 т.
|  | Объем=4,3 / 100 | [18 empty] | Объем=4,3 / 100
| 1 | ОТ |  |  | 8: 120.37; 10: 5.18; 11: 33.51; 12: 174 | [8 empty] | ОТ
| 2 | ЭМ |  |  | 8: 39.74; 10: 1.71 | [8 empty] | ЭМ
| 3 | в т.ч. ОТм |  |  | 8: 6.21; 10: 0.27; 11: 33.51; 12: 9 | [8 empty] | в т.ч. ОТм
Н | 999-9900 | Строительный мусор |  |  | 4: т; 5: 1.4; 7: 0.0602 | [9 empty] | Строительный мусор
|  | ЗТ |  |  | 4: чел.-ч; 5: 15.16; 7: 0.65188 | [10 empty] | ЗТ
|  | ЗТм |  |  | 4: чел.-ч; 5: 0.46; 7: 0.01978 | [10 empty] | ЗТм
|  | Итого по расценке |  |  | 8: 160.11; 10: 6.89 | [11 empty] | Итого по расценке
|  | ФОТ |  |  | 10: 5.45; 12: 183 | [10 empty] | ФОТ
| Приказ № 812/пр от 21.12.2020 Прил. п.92 | НР Крыши, кровли (ремонтно-строительные) |  |  | 4: %; 5: 90; 7: 90; 10: 4.91; 12: 165 | [10 empty] | НР Крыши, кровли (ремонтно-строительные)
| Приказ № 774/пр от 11.12.2020 Прил. п.92 | СП Крыши, кровли (ремонтно-строительные) |  |  | 4: %; 5: 46; 7: 46; 10: 2.51; 12: 84 | [10 empty] | СП Крыши, кровли (ремонтно-строительные)
|  | Всего по позиции |  |  | 10: 14.31 | [12 empty] | Всего по позиции
36 | ФЕР46-04-008-02 | Разборка покрытий кровель: из листовой стали / профлист / масса мусора 6,5кг/м2*4,3м2=0,02795 т. |  |  | 4: 100 м2; 7: 0.043 | [6 empty] | Разборка покрытий кровель: из листовой стали / профлист / масса мусора 6,5кг/м2*4,3м2=0,02795 т.
|  | Объем=4,3 / 100 | [18 empty] | Объем=4,3 / 100
| 1 | ОТ |  |  | 8: 66.92; 10: 2.88; 11: 33.51; 12: 97 | [8 empty] | ОТ
| 2 | ЭМ |  |  | 8: 12.52; 10: 0.54 | [8 empty] | ЭМ
|  | ЗТ |  |  | 4: чел.-ч; 5: 8.58; 7: 0.36894 | [10 empty] | ЗТ
|  | Итого по расценке |  |  | 8: 79.44; 10: 3.42 | [11 empty] | Итого по расценке
|  | ФОТ |  |  | 10: 2.88; 12: 97 | [10 empty] | ФОТ
| Приказ № 812/пр от 21.12.2020 Прил. п.40.2 | НР Работы по реконструкции зданий и сооружений: разборка отдельных конструктивных элементов здания (сооружения), а также зданий (сооружений) в целом |  |  | 4: %; 5: 91; 7: 91; 10: 2.62; 12: 88 | [10 empty] | НР Работы по реконструкции зданий и сооружений: разборка отдельных конструктивных элементов здания (сооружения), а также зданий (сооружений) в целом
| Приказ № 774/пр от 11.12.2020 Прил. п.40.2 | СП Работы по реконструкции зданий и сооружений: разборка отдельных конструктивных элементов здания (сооружения), а также зданий (сооружений) в целом |  |  | 4: %; 5: 52; 7: 52; 10: 1.5; 12: 50 | [10 empty] | СП Работы по реконструкции зданий и сооружений: разборка отдельных конструктивных элементов здания (сооружения), а также зданий (сооружений) в целом
|  | Всего по позиции |  |  | 10: 7.54 | [12 empty] | Всего по позиции
37 | ФЕРр68-12-5 | Разборка покрытий и оснований: цементно-бетонных / масса мусора 12,24 т. (2,4т/м3*5,1) |  |  | 4: 100 м3; 7: 0.051 | [6 empty] | Разборка покрытий и оснований: цементно-бетонных / масса мусора 12,24 т. (2,4т/м3*5,1)
|  | Объем=5,1 / 100 | [18 empty] | Объем=5,1 / 100
| 1 | ОТ |  |  | 8: 400.46; 10: 20.42; 11: 33.51; 12: 684 | [8 empty] | ОТ
| 2 | ЭМ |  |  | 8: 1148.79; 10: 58.59 | [8 empty] | ЭМ
| 3 | в т.ч. ОТм |  |  | 8: 144.86; 10: 7.39; 11: 33.51; 12: 248 | [8 empty] | в т.ч. ОТм
|  | ЗТ |  |  | 4: чел.-ч; 5: 49.5; 7: 2.5245 | [10 empty] | ЗТ
|  | ЗТм |  |  | 4: чел.-ч; 5: 10.73; 7: 0.54723 | [10 empty] | ЗТм
|  | Итого по расценке |  |  | 8: 1549.25; 10: 79.01 | [11 empty] | Итого по расценке
|  | ФОТ |  |  | 10: 27.81; 12: 932 | [10 empty] | ФОТ
| Приказ № 812/пр от 21.12.2020 Прил. п.102 | НР Благоустройство (ремонтно-строительные) |  |  | 4: %; 5: 102; 7: 102; 10: 28.37; 12: 951 | [10 empty] | НР Благоустройство (ремонтно-строительные)
| Приказ № 774/пр от 11.12.2020 Прил. п.102 | СП Благоустройство (ремонтно-строительные) |  |  | 4: %; 5: 54; 7: 54; 10: 15.02; 12: 503 | [10 empty] | СП Благоустройство (ремонтно-строительные)
|  | Всего по позиции |  |  | 10: 122.4 | [12 empty] | Всего по позиции
|  | Итоги по разделу 2 Демонтажные работы. АС : | [25 empty] | Итоги по разделу 2 Демонтажные работы. АС :
|  | Итого прямые затраты (справочно) |  |  | 10: 20438.31 | [15 empty] | Итого прямые затраты (справочно)
|  | в том числе: | [26 empty] | в том числе:
|  | Оплата труда рабочих |  |  | 10: 13867.31 | [15 empty] | Оплата труда рабочих
|  | Эксплуатация машин |  |  | 10: 6571 | [15 empty] | Эксплуатация машин
|  | в том числе оплата труда машинистов (Отм) |  |  | 10: 550.29 | [15 empty] | в том числе оплата труда машинистов (Отм)
|  | Строительные работы |  |  | 10: 41102.27 | [15 empty] | Строительные работы
|  | в том числе: | [26 empty] | в том числе:
|  | оплата труда |  |  | 10: 13867.31 | [15 empty] | оплата труда
|  | эксплуатация машин и механизмов |  |  | 10: 6571 | [15 empty] | эксплуатация машин и механизмов
|  | в том числе оплата труда машинистов (ОТм) |  |  | 10: 550.29 | [15 empty] | в том числе оплата труда машинистов (ОТм)
|  | накладные расходы |  |  | 10: 13330.61 | [15 empty] | накладные расходы
|  | сметная прибыль |  |  | 10: 7333.35 | [15 empty] | сметная прибыль
|  | Итого ФОТ (справочно) |  |  | 10: 14417.6 | [15 empty] | Итого ФОТ (справочно)
|  | Итого накладные расходы (справочно) |  |  | 10: 13330.61 | [15 empty] | Итого накладные расходы (справочно)
|  | Итого сметная прибыль (справочно) |  |  | 10: 7333.35 | [15 empty] | Итого сметная прибыль (справочно)
|  | Итого по разделу 2 Демонтажные работы. АС |  |  | 10: 41102.27 | [16 empty] | Итого по разделу 2 Демонтажные работы. АС
Раздел 3. Демонтажные работы. ВК | [17 empty] | Раздел 3. Демонтажные работы. ВК
38 | ФЕРр65-1-1 | Разборка трубопроводов из водогазопроводных труб диаметром: до 25 мм / масса мусора 0,2033т. |  |  | 4: 100 м; 7: 1.07 | [6 empty] | Разборка трубопроводов из водогазопроводных труб диаметром: до 25 мм / масса мусора 0,2033т.
|  | Объем=(7+20+80) / 100 | [18 empty] | Объем=(7+20+80) / 100
| 1 | ОТ |  |  | 8: 230.97; 10: 247.14; 11: 33.51; 12: 8282 | [8 empty] | ОТ
| 2 | ЭМ |  |  | 8: 4.56; 10: 4.88 | [8 empty] | ЭМ
| 3 | в т.ч. ОТм |  |  | 8: 0.68; 10: 0.73; 11: 33.51; 12: 24 | [8 empty] | в т.ч. ОТм
| 4 | М |  |  | 8: 28.1; 10: 30.07 | [8 empty] | М
Н | 999-9899 | Строительный мусор и масса возвратных материалов |  |  | 4: т; 5: 0.19; 7: 0.2033 | [9 empty] | Строительный мусор и масса возвратных материалов
|  | ЗТ |  |  | 4: чел.-ч; 5: 28.03; 7: 29.9921 | [10 empty] | ЗТ
|  | ЗТм |  |  | 4: чел.-ч; 5: 0.05; 7: 0.0535 | [10 empty] | ЗТм
|  | Итого по расценке |  |  | 8: 263.63; 10: 282.09 | [11 empty] | Итого по расценке
|  | ФОТ |  |  | 10: 247.87; 12: 8306 | [10 empty] | ФОТ
| Приказ № 812/пр от 21.12.2020 Прил. п.99.1 | НР Внутренние санитарно-технические работы: демонтаж и разборка (ремонтно-строительные) |  |  | 4: %; 5: 87; 7: 87; 10: 215.65; 12: 7226 | [10 empty] | НР Внутренние санитарно-технические работы: демонтаж и разборка (ремонтно-строительные)
| Приказ № 774/пр от 11.12.2020 Прил. п.99.1 | СП Внутренние санитарно-технические работы: демонтаж и разборка (ремонтно-строительные) |  |  | 4: %; 5: 44; 7: 44; 10: 109.06; 12: 3655 | [10 empty] | СП Внутренние санитарно-технические работы: демонтаж и разборка (ремонтно-строительные)
|  | Всего по позиции |  |  | 10: 606.8 | [12 empty] | Всего по позиции
39 | ФЕРр65-2-1 | Разборка трубопроводов из чугунных канализационных труб диаметром: 50 мм / масса мусора 0,177т. |  |  | 4: 100 м; 7: 0.3 | [6 empty] | Разборка трубопроводов из чугунных канализационных труб диаметром: 50 мм / масса мусора 0,177т.
|  | Объем=30 / 100 | [18 empty] | Объем=30 / 100
| 1 | ОТ |  |  | 8: 582.05; 10: 174.62; 11: 33.51; 12: 5852 | [8 empty] | ОТ
| 2 | ЭМ |  |  | 8: 5; 10: 1.5 | [8 empty] | ЭМ
| 3 | в т.ч. ОТм |  |  | 8: 2.16; 10: 0.65; 11: 33.51; 12: 22 | [8 empty] | в т.ч. ОТм
Н | 999-9899 | Строительный мусор и масса возвратных материалов |  |  | 4: т; 5: 0.59; 7: 0.177 | [9 empty] | Строительный мусор и масса возвратных материалов
|  | ЗТ |  |  | 4: чел.-ч; 5: 68.8; 7: 20.64 | [10 empty] | ЗТ
|  | ЗТм |  |  | 4: чел.-ч; 5: 0.16; 7: 0.048 | [10 empty] | ЗТм
|  | Итого по расценке |  |  | 8: 587.05; 10: 176.12 | [11 empty] | Итого по расценке
|  | ФОТ |  |  | 10: 175.27; 12: 5874 | [10 empty] | ФОТ
| Приказ № 812/пр от 21.12.2020 Прил. п.99.1 | НР Внутренние санитарно-технические работы: демонтаж и разборка (ремонтно-строительные) |  |  | 4: %; 5: 87; 7: 87; 10: 152.48; 12: 5110 | [10 empty] | НР Внутренние санитарно-технические работы: демонтаж и разборка (ремонтно-строительные)
| Приказ № 774/пр от 11.12.2020 Прил. п.99.1 | СП Внутренние санитарно-технические работы: демонтаж и разборка (ремонтно-строительные) |  |  | 4: %; 5: 44; 7: 44; 10: 77.12; 12: 2585 | [10 empty] | СП Внутренние санитарно-технические работы: демонтаж и разборка (ремонтно-строительные)
|  | Всего по позиции |  |  | 10: 405.72 | [12 empty] | Всего по позиции
40 | ФЕРр65-2-2 | Разборка трубопроводов из чугунных канализационных труб диаметром: 100 мм / масса мусора 0,67т. |  |  | 4: 100 м; 7: 0.5 | [6 empty] | Разборка трубопроводов из чугунных канализационных труб диаметром: 100 мм / масса мусора 0,67т.
|  | Объем=50 / 100 | [18 empty] | Объем=50 / 100
| 1 | ОТ |  |  | 8: 721.64; 10: 360.82; 11: 33.51; 12: 12091 | [8 empty] | ОТ
| 2 | ЭМ |  |  | 8: 10; 10: 5 | [8 empty] | ЭМ
| 3 | в т.ч. ОТм |  |  | 8: 4.32; 10: 2.16; 11: 33.51; 12: 72 | [8 empty] | в т.ч. ОТм
Н | 999-9899 | Строительный мусор и масса возвратных материалов |  |  | 4: т; 5: 1.34; 7: 0.67 | [9 empty] | Строительный мусор и масса возвратных материалов
|  | ЗТ |  |  | 4: чел.-ч; 5: 85.3; 7: 42.65 | [10 empty] | ЗТ
|  | ЗТм |  |  | 4: чел.-ч; 5: 0.32; 7: 0.16 | [10 empty] | ЗТм
|  | Итого по расценке |  |  | 8: 731.64; 10: 365.82 | [11 empty] | Итого по расценке
|  | ФОТ |  |  | 10: 362.98; 12: 12163 | [10 empty] | ФОТ
| Приказ № 812/пр от 21.12.2020 Прил. п.99.1 | НР Внутренние санитарно-технические работы: демонтаж и разборка (ремонтно-строительные) |  |  | 4: %; 5: 87; 7: 87; 10: 315.79; 12: 10582 | [10 empty] | НР Внутренние санитарно-технические работы: демонтаж и разборка (ремонтно-строительные)
| Приказ № 774/пр от 11.12.2020 Прил. п.99.1 | СП Внутренние санитарно-технические работы: демонтаж и разборка (ремонтно-строительные) |  |  | 4: %; 5: 44; 7: 44; 10: 159.71; 12: 5352 | [10 empty] | СП Внутренние санитарно-технические работы: демонтаж и разборка (ремонтно-строительные)
|  | Всего по позиции |  |  | 10: 841.32 | [12 empty] | Всего по позиции
41 | ФЕРр65-4-1 | Демонтаж: умывальников и раковин / масса мусора 0,2158т. |  |  | 4: 100 шт; 7: 0.13 | [6 empty] | Демонтаж: умывальников и раковин / масса мусора 0,2158т.
|  | Объем=13 / 100 | [18 empty] | Объем=13 / 100
| 1 | ОТ |  |  | 8: 437.59; 10: 56.89; 11: 33.51; 12: 1906 | [8 empty] | ОТ
| 2 | ЭМ |  |  | 8: 8.13; 10: 1.06 | [8 empty] | ЭМ
| 3 | в т.ч. ОТм |  |  | 8: 3.51; 10: 0.46; 11: 33.51; 12: 15 | [8 empty] | в т.ч. ОТм
Н | 999-9899 | Строительный мусор и масса возвратных материалов |  |  | 4: т; 5: 1.66; 7: 0.2158 | [9 empty] | Строительный мусор и масса возвратных материалов
|  | ЗТ |  |  | 4: чел.-ч; 5: 51.3; 7: 6.669 | [10 empty] | ЗТ
|  | ЗТм |  |  | 4: чел.-ч; 5: 0.26; 7: 0.0338 | [10 empty] | ЗТм
|  | Итого по расценке |  |  | 8: 445.72; 10: 57.95 | [11 empty] | Итого по расценке
|  | ФОТ |  |  | 10: 57.35; 12: 1921 | [10 empty] | ФОТ
| Приказ № 812/пр от 21.12.2020 Прил. п.99.1 | НР Внутренние санитарно-технические работы: демонтаж и разборка (ремонтно-строительные) |  |  | 4: %; 5: 87; 7: 87; 10: 49.89; 12: 1671 | [10 empty] | НР Внутренние санитарно-технические работы: демонтаж и разборка (ремонтно-строительные)
| Приказ № 774/пр от 11.12.2020 Прил. п.99.1 | СП Внутренние санитарно-технические работы: демонтаж и разборка (ремонтно-строительные) |  |  | 4: %; 5: 44; 7: 44; 10: 25.23; 12: 845 | [10 empty] | СП Внутренние санитарно-технические работы: демонтаж и разборка (ремонтно-строительные)
|  | Всего по позиции |  |  | 10: 133.07 | [12 empty] | Всего по позиции
42 | ФЕРр65-4-2 | Демонтаж: унитазов и писсуаров / масса мусора 0,159т. |  |  | 4: 100 шт; 7: 0.06 | [6 empty] | Демонтаж: унитазов и писсуаров / масса мусора 0,159т.
|  | Объем=6 / 100 | [18 empty] | Объем=6 / 100
| 1 | ОТ |  |  | 8: 544.56; 10: 32.67; 11: 33.51; 12: 1095 | [8 empty] | ОТ
| 2 | ЭМ |  |  | 8: 9.07; 10: 0.54 | [8 empty] | ЭМ
| 3 | в т.ч. ОТм |  |  | 8: 3.92; 10: 0.24; 11: 33.51; 12: 8 | [8 empty] | в т.ч. ОТм
Н | 999-9899 | Строительный мусор и масса возвратных материалов |  |  | 4: т; 5: 2.65; 7: 0.159 | [9 empty] | Строительный мусор и масса возвратных материалов
|  | ЗТ |  |  | 4: чел.-ч; 5: 63.84; 7: 3.8304 | [10 empty] | ЗТ
|  | ЗТм |  |  | 4: чел.-ч; 5: 0.29; 7: 0.0174 | [10 empty] | ЗТм
|  | Итого по расценке |  |  | 8: 553.63; 10: 33.21 | [11 empty] | Итого по расценке
|  | ФОТ |  |  | 10: 32.91; 12: 1103 | [10 empty] | ФОТ
| Приказ № 812/пр от 21.12.2020 Прил. п.99.1 | НР Внутренние санитарно-технические работы: демонтаж и разборка (ремонтно-строительные) |  |  | 4: %; 5: 87; 7: 87; 10: 28.63; 12: 960 | [10 empty] | НР Внутренние санитарно-технические работы: демонтаж и разборка (ремонтно-строительные)
| Приказ № 774/пр от 11.12.2020 Прил. п.99.1 | СП Внутренние санитарно-технические работы: демонтаж и разборка (ремонтно-строительные) |  |  | 4: %; 5: 44; 7: 44; 10: 14.48; 12: 485 | [10 empty] | СП Внутренние санитарно-технические работы: демонтаж и разборка (ремонтно-строительные)
|  | Всего по позиции |  |  | 10: 76.32 | [12 empty] | Всего по позиции
|  | Итоги по разделу 3 Демонтажные работы. ВК : | [25 empty] | Итоги по разделу 3 Демонтажные работы. ВК :
|  | Итого прямые затраты (справочно) |  |  | 10: 915.19 | [15 empty] | Итого прямые затраты (справочно)
|  | в том числе: | [26 empty] | в том числе:
|  | Оплата труда рабочих |  |  | 10: 872.14 | [15 empty] | Оплата труда рабочих
|  | Эксплуатация машин |  |  | 10: 12.98 | [15 empty] | Эксплуатация машин
|  | в том числе оплата труда машинистов (Отм) |  |  | 10: 4.24 | [15 empty] | в том числе оплата труда машинистов (Отм)
|  | Материалы |  |  | 10: 30.07 | [15 empty] | Материалы
|  | Строительные работы |  |  | 10: 2063.23 | [15 empty] | Строительные работы
|  | в том числе: | [26 empty] | в том числе:
|  | оплата труда |  |  | 10: 872.14 | [15 empty] | оплата труда
|  | эксплуатация машин и механизмов |  |  | 10: 12.98 | [15 empty] | эксплуатация машин и механизмов
|  | в том числе оплата труда машинистов (ОТм) |  |  | 10: 4.24 | [15 empty] | в том числе оплата труда машинистов (ОТм)
|  | материалы |  |  | 10: 30.07 | [15 empty] | материалы
|  | накладные расходы |  |  | 10: 762.44 | [15 empty] | накладные расходы
|  | сметная прибыль |  |  | 10: 385.6 | [15 empty] | сметная прибыль
|  | Итого ФОТ (справочно) |  |  | 10: 876.38 | [15 empty] | Итого ФОТ (справочно)
|  | Итого накладные расходы (справочно) |  |  | 10: 762.44 | [15 empty] | Итого накладные расходы (справочно)
|  | Итого сметная прибыль (справочно) |  |  | 10: 385.6 | [15 empty] | Итого сметная прибыль (справочно)
|  | Итого по разделу 3 Демонтажные работы. ВК |  |  | 10: 2063.23 | [16 empty] | Итого по разделу 3 Демонтажные работы. ВК
Раздел 4. Демонтажные работы. ОВ | [17 empty] | Раздел 4. Демонтажные работы. ОВ
43 | ФЕРм08-03-602-01 | Электрополотенце / Демонтаж. Радиатор электрический / масса мусора 5кг*2шт.=10кг. |  |  | 4: шт; 7: 2 | [6 empty] | Электрополотенце / Демонтаж. Радиатор электрический / масса мусора 5кг*2шт.=10кг.
| Приказ от 04.09.2019 № 519/пр табл.3 п.4 | Демонтаж оборудования, не пригодного для дальнейшего использования (предназначено в лом), без разборки и резки ОЗП=0,3; ЭМ=0,3 к расх.; ЗПМ=0,3; МАТ=0 к расх.; ТЗ=0,3; ТЗМ=0,3 | [24 empty] | Демонтаж оборудования, не пригодного для дальнейшего использования (предназначено в лом), без разборки и резки ОЗП=0,3; ЭМ=0,3 к расх.; ЗПМ=0,3; МАТ=0 к расх.; ТЗ=0,3; ТЗМ=0,3
| 1 | ОТ |  |  | 8: 9.52; 9: 0.3; 10: 5.71; 11: 33.51; 12: 191 | [8 empty] | ОТ
| 2 | ЭМ |  |  | 8: 1.81; 9: 0.3; 10: 1.09 | [8 empty] | ЭМ
| 3 | в т.ч. ОТм |  |  | 8: 0.26; 9: 0.3; 10: 0.16; 11: 33.51; 12: 5 | [8 empty] | в т.ч. ОТм
| 4 | М |  |  | 8: 2.51; 9: 0; 10: 0 | [8 empty] | М
|  | ЗТ |  |  | 4: чел.-ч; 5: 0.96; 6: 0.3; 7: 0.576 | [10 empty] | ЗТ
|  | ЗТм |  |  | 4: чел.-ч; 5: 0.02; 6: 0.3; 7: 0.012 | [10 empty] | ЗТм
|  | Итого по расценке |  |  | 8: 13.84; 10: 6.8 | [11 empty] | Итого по расценке
|  | ФОТ |  |  | 10: 5.87; 12: 196 | [10 empty] | ФОТ
| Приказ № 812/пр от 21.12.2020 Прил. п.49.3 | НР Электротехнические установки на других объектах |  |  | 4: %; 5: 97; 7: 97; 10: 5.69; 12: 190 | [10 empty] | НР Электротехнические установки на других объектах
| Приказ № 774/пр от 11.12.2020 Прил. п.49.3 | СП Электротехнические установки на других объектах |  |  | 4: %; 5: 51; 7: 51; 10: 2.99; 12: 100 | [10 empty] | СП Электротехнические установки на других объектах
|  | Всего по позиции |  |  | 10: 15.48 | [12 empty] | Всего по позиции
44 | ФЕРм08-03-602-01 | Электрополотенце / Демонтаж. Радиатор электрический (вновь монтируется) |  |  | 4: шт; 7: 21 | [6 empty] | Электрополотенце / Демонтаж. Радиатор электрический (вновь монтируется)
| Приказ от 04.09.2019 № 519/пр табл.3 п.1 | Демонтаж оборудования, пригодного для дальнейшего использования, со снятием с места установки, необходимой (частичной) разборкой и консервированием с целью длительного или кратковременного хранения ОЗП=0,7; ЭМ=0,7 к расх.; ЗПМ=0,7; МАТ=0 к расх.; ТЗ=0,7; ТЗМ=0,7 | [24 empty] | Демонтаж оборудования, пригодного для дальнейшего использования, со снятием с места установки, необходимой (частичной) разборкой и консервированием с целью длительного или кратковременного хранения ОЗП=0,7; ЭМ=0,7 к расх.; ЗПМ=0,7; МАТ=0 к расх.; ТЗ=0,7; ТЗМ=0,7
| 1 | ОТ |  |  | 8: 9.52; 9: 0.7; 10: 139.94; 11: 33.51; 12: 4689 | [8 empty] | ОТ
| 2 | ЭМ |  |  | 8: 1.81; 9: 0.7; 10: 26.61 | [8 empty] | ЭМ
| 3 | в т.ч. ОТм |  |  | 8: 0.26; 9: 0.7; 10: 3.82; 11: 33.51; 12: 128 | [8 empty] | в т.ч. ОТм
| 4 | М |  |  | 8: 2.51; 9: 0; 10: 0 | [8 empty] | М
|  | ЗТ |  |  | 4: чел.-ч; 5: 0.96; 6: 0.7; 7: 14.112 | [10 empty] | ЗТ
|  | ЗТм |  |  | 4: чел.-ч; 5: 0.02; 6: 0.7; 7: 0.294 | [10 empty] | ЗТм
|  | Итого по расценке |  |  | 8: 13.84; 10: 166.55 | [11 empty] | Итого по расценке
|  | ФОТ |  |  | 10: 143.76; 12: 4817 | [10 empty] | ФОТ
| Приказ № 812/пр от 21.12.2020 Прил. п.49.3 | НР Электротехнические установки на других объектах |  |  | 4: %; 5: 97; 7: 97; 10: 139.45; 12: 4672 | [10 empty] | НР Электротехнические установки на других объектах
| Приказ № 774/пр от 11.12.2020 Прил. п.49.3 | СП Электротехнические установки на других объектах |  |  | 4: %; 5: 51; 7: 51; 10: 73.32; 12: 2457 | [10 empty] | СП Электротехнические установки на других объектах
|  | Всего по позиции |  |  | 10: 379.32 | [12 empty] | Всего по позиции
45 | ФЕРр65-31-1 | Демонтаж осевых вентиляторов весом: до 0,05 т / масса мусора 50кг |  |  | 4: 100 шт; 7: 0.01 | [6 empty] | Демонтаж осевых вентиляторов весом: до 0,05 т / масса мусора 50кг
|  | Объем=1 / 100 | [18 empty] | Объем=1 / 100
| 1 | ОТ |  |  | 8: 3923.8; 10: 39.24; 11: 33.51; 12: 1315 | [8 empty] | ОТ
| 2 | ЭМ |  |  | 8: 23.45; 10: 0.23 | [8 empty] | ЭМ
| 3 | в т.ч. ОТм |  |  | 8: 10.13; 10: 0.1; 11: 33.51; 12: 3 | [8 empty] | в т.ч. ОТм
|  | ЗТ |  |  | 4: чел.-ч; 5: 460; 7: 4.6 | [10 empty] | ЗТ
|  | ЗТм |  |  | 4: чел.-ч; 5: 0.75; 7: 0.0075 | [10 empty] | ЗТм
|  | Итого по расценке |  |  | 8: 3947.25; 10: 39.47 | [11 empty] | Итого по расценке
|  | ФОТ |  |  | 10: 39.34; 12: 1318 | [10 empty] | ФОТ
| Приказ № 812/пр от 21.12.2020 Прил. п.99.1 | НР Внутренние санитарно-технические работы: демонтаж и разборка (ремонтно-строительные) |  |  | 4: %; 5: 87; 7: 87; 10: 34.23; 12: 1147 | [10 empty] | НР Внутренние санитарно-технические работы: демонтаж и разборка (ремонтно-строительные)
| Приказ № 774/пр от 11.12.2020 Прил. п.99.1 | СП Внутренние санитарно-технические работы: демонтаж и разборка (ремонтно-строительные) |  |  | 4: %; 5: 44; 7: 44; 10: 17.31; 12: 580 | [10 empty] | СП Внутренние санитарно-технические работы: демонтаж и разборка (ремонтно-строительные)
|  | Всего по позиции |  |  | 10: 91.01 | [12 empty] | Всего по позиции
46 | ФЕРр65-30-1 | Разборка воздуховодов из листовой стали толщиной: до 0,9 мм диаметром/периметром до 165 мм /540 мм / масса мусора 2,5кг/м2*4,8м2=12кг |  |  | 4: 100 м2; 7: 0.048042 | [6 empty] | Разборка воздуховодов из листовой стали толщиной: до 0,9 мм диаметром/периметром до 165 мм /540 мм / масса мусора 2,5кг/м2*4,8м2=12кг
|  | Объем=(3,14*0,125*2+3,14*0,16*8) / 100 | [18 empty] | Объем=(3,14*0,125*2+3,14*0,16*8) / 100
| 1 | ОТ |  |  | 8: 315.61; 10: 15.16; 11: 33.51; 12: 508 | [8 empty] | ОТ
| 2 | ЭМ |  |  | 8: 23.45; 10: 1.13 | [8 empty] | ЭМ
| 3 | в т.ч. ОТм |  |  | 8: 10.13; 10: 0.49; 11: 33.51; 12: 16 | [8 empty] | в т.ч. ОТм
|  | ЗТ |  |  | 4: чел.-ч; 5: 37; 7: 1.7776 | [10 empty] | ЗТ
|  | ЗТм |  |  | 4: чел.-ч; 5: 0.75; 7: 0.036032 | [10 empty] | ЗТм
|  | Итого по расценке |  |  | 8: 339.06; 10: 16.29 | [11 empty] | Итого по расценке
|  | ФОТ |  |  | 10: 15.65; 12: 524 | [10 empty] | ФОТ
| Приказ № 812/пр от 21.12.2020 Прил. п.99.1 | НР Внутренние санитарно-технические работы: демонтаж и разборка (ремонтно-строительные) |  |  | 4: %; 5: 87; 7: 87; 10: 13.62; 12: 456 | [10 empty] | НР Внутренние санитарно-технические работы: демонтаж и разборка (ремонтно-строительные)
| Приказ № 774/пр от 11.12.2020 Прил. п.99.1 | СП Внутренние санитарно-технические работы: демонтаж и разборка (ремонтно-строительные) |  |  | 4: %; 5: 44; 7: 44; 10: 6.89; 12: 231 | [10 empty] | СП Внутренние санитарно-технические работы: демонтаж и разборка (ремонтно-строительные)
|  | Всего по позиции |  |  | 10: 36.8 | [12 empty] | Всего по позиции
47 | ФЕР20-02-002-01 | Установка решеток жалюзийных площадью в свету: до 0,5 м2 / Демонтаж / масса мусора 0,25кг/шт*2шт=0,5кг |  |  | 4: шт; 7: 2 | [6 empty] | Установка решеток жалюзийных площадью в свету: до 0,5 м2 / Демонтаж / масса мусора 0,25кг/шт*2шт=0,5кг
| Приказ от 04.09.2019 № 519/пр табл.2 п.4 | Демонтаж (разборка) металлических конструкций ОЗП=0,7; ЭМ=0,7 к расх.; ЗПМ=0,7; МАТ=0 к расх.; ТЗ=0,7; ТЗМ=0,7 | [24 empty] | Демонтаж (разборка) металлических конструкций ОЗП=0,7; ЭМ=0,7 к расх.; ЗПМ=0,7; МАТ=0 к расх.; ТЗ=0,7; ТЗМ=0,7
| 1 | ОТ |  |  | 8: 9.6; 9: 0.7; 10: 13.44; 11: 33.51; 12: 450 | [8 empty] | ОТ
| 2 | ЭМ |  |  | 8: 1.47; 9: 0.7; 10: 2.06 | [8 empty] | ЭМ
| 3 | в т.ч. ОТм |  |  | 8: 0.12; 9: 0.7; 10: 0.17; 11: 33.51; 12: 6 | [8 empty] | в т.ч. ОТм
| 4 | М |  |  | 8: 4.1; 9: 0; 10: 0 | [8 empty] | М
Н | 19.2.03.09 | Решетки жалюзийные |  |  | 4: шт; 5: 1; 6: 0; 7: 0 | [9 empty] | Решетки жалюзийные
|  | ЗТ |  |  | 4: чел.-ч; 5: 1.07; 6: 0.7; 7: 1.498 | [10 empty] | ЗТ
|  | ЗТм |  |  | 4: чел.-ч; 5: 0.01; 6: 0.7; 7: 0.014 | [10 empty] | ЗТм
|  | Итого по расценке |  |  | 8: 15.17; 10: 15.5 | [11 empty] | Итого по расценке
|  | ФОТ |  |  | 10: 13.61; 12: 456 | [10 empty] | ФОТ
| Приказ № 812/пр от 21.12.2020 Прил. п.16, Приказ № 812/пр от 21.12.2020 п.25 | НР Сантехнические работы - внутренние (трубопроводы, водопровод, канализация, отопление, газоснабжение, вентиляция и кондиционирование воздуха) |  |  | 4: %; 5: 121; 7: 121; 10: 16.47; 12: 552 | [10 empty] | НР Сантехнические работы - внутренние (трубопроводы, водопровод, канализация, отопление, газоснабжение, вентиляция и кондиционирование воздуха)
| Приказ № 774/пр от 11.12.2020 Прил. п.16, Приказ № 774/пр от 11.12.2020 п.16 | СП Сантехнические работы - внутренние (трубопроводы, водопровод, канализация, отопление, газоснабжение, вентиляция и кондиционирование воздуха) |  |  | 4: %; 5: 72; 7: 72; 10: 9.8; 12: 328 | [10 empty] | СП Сантехнические работы - внутренние (трубопроводы, водопровод, канализация, отопление, газоснабжение, вентиляция и кондиционирование воздуха)
|  | Всего по позиции |  |  | 10: 41.77 | [12 empty] | Всего по позиции
48 | ФЕРр65-31-1 | Демонтаж осевых вентиляторов весом: до 0,05 т / Демонтаж канального вентилятора / масса мусора 50кг |  |  | 4: 100 шт; 7: 0.01 | [6 empty] | Демонтаж осевых вентиляторов весом: до 0,05 т / Демонтаж канального вентилятора / масса мусора 50кг
|  | Объем=1 / 100 | [18 empty] | Объем=1 / 100
| 1 | ОТ |  |  | 8: 3923.8; 10: 39.24; 11: 33.51; 12: 1315 | [8 empty] | ОТ
| 2 | ЭМ |  |  | 8: 23.45; 10: 0.23 | [8 empty] | ЭМ
| 3 | в т.ч. ОТм |  |  | 8: 10.13; 10: 0.1; 11: 33.51; 12: 3 | [8 empty] | в т.ч. ОТм
|  | ЗТ |  |  | 4: чел.-ч; 5: 460; 7: 4.6 | [10 empty] | ЗТ
|  | ЗТм |  |  | 4: чел.-ч; 5: 0.75; 7: 0.0075 | [10 empty] | ЗТм
|  | Итого по расценке |  |  | 8: 3947.25; 10: 39.47 | [11 empty] | Итого по расценке
|  | ФОТ |  |  | 10: 39.34; 12: 1318 | [10 empty] | ФОТ
| Приказ № 812/пр от 21.12.2020 Прил. п.99.1 | НР Внутренние санитарно-технические работы: демонтаж и разборка (ремонтно-строительные) |  |  | 4: %; 5: 87; 7: 87; 10: 34.23; 12: 1147 | [10 empty] | НР Внутренние санитарно-технические работы: демонтаж и разборка (ремонтно-строительные)
| Приказ № 774/пр от 11.12.2020 Прил. п.99.1 | СП Внутренние санитарно-технические работы: демонтаж и разборка (ремонтно-строительные) |  |  | 4: %; 5: 44; 7: 44; 10: 17.31; 12: 580 | [10 empty] | СП Внутренние санитарно-технические работы: демонтаж и разборка (ремонтно-строительные)
|  | Всего по позиции |  |  | 10: 91.01 | [12 empty] | Всего по позиции
49 | ФЕР20-02-014-02 | Установка шумоглушителей вентиляционных трубчатых круглого сечения типа: ГТК 1-2, диаметр обечайки 200 мм / Демонтаж / масса мусора 10кг/шт | [17 empty] | Установка шумоглушителей вентиляционных трубчатых круглого сечения типа: ГТК 1-2, диаметр обечайки 200 мм / Демонтаж / масса мусора 10кг/шт | bar: 4; 7
| Приказ от 04.09.2019 № 519/пр табл.2 п.4 | Демонтаж (разборка) металлических конструкций ОЗП=0,7; ЭМ=0,7 к расх.; ЗПМ=0,7; МАТ=0 к расх.; ТЗ=0,7; ТЗМ=0,7 | [24 empty] | Демонтаж (разборка) металлических конструкций ОЗП=0,7; ЭМ=0,7 к расх.; ЗПМ=0,7; МАТ=0 к расх.; ТЗ=0,7; ТЗМ=0,7
| 1 | ОТ |  |  | 8: 9.66; 9: 0.7; 10: 6.76; 11: 33.51; 12: 227 | [8 empty] | ОТ
| 2 | ЭМ |  |  | 8: 1.5; 9: 0.7; 10: 1.05 | [8 empty] | ЭМ
| 3 | в т.ч. ОТм |  |  | 8: 0.12; 9: 0.7; 10: 0.08; 11: 33.51; 12: 3 | [8 empty] | в т.ч. ОТм
| 4 | М |  |  | 8: 4.93; 9: 0; 10: 0 | [8 empty] | М
П,Н | 19.1.01.11 | Крепления |  |  | 4: кг; 5: 0; 6: 0; 7: 0 | [9 empty] | Крепления
Н | 19.4.02.04 | Шумоглушители трубчатые |  |  | 4: шт; 5: 1; 6: 0; 7: 0 | [9 empty] | Шумоглушители трубчатые
|  | ЗТ |  |  | 4: чел.-ч; 5: 1.09; 6: 0.7; 7: 0.763 | [10 empty] | ЗТ
|  | ЗТм |  |  | 4: чел.-ч; 5: 0.01; 6: 0.7; 7: 0.007 | [10 empty] | ЗТм
|  | Итого по расценке |  |  | 8: 16.09; 10: 7.81 | [11 empty] | Итого по расценке
|  | ФОТ |  |  | 10: 6.84; 12: 230 | [10 empty] | ФОТ
| Приказ № 812/пр от 21.12.2020 Прил. п.16, Приказ № 812/пр от 21.12.2020 п.25 | НР Сантехнические работы - внутренние (трубопроводы, водопровод, канализация, отопление, газоснабжение, вентиляция и кондиционирование воздуха) |  |  | 4: %; 5: 121; 7: 121; 10: 8.28; 12: 278 | [10 empty] | НР Сантехнические работы - внутренние (трубопроводы, водопровод, канализация, отопление, газоснабжение, вентиляция и кондиционирование воздуха)
| Приказ № 774/пр от 11.12.2020 Прил. п.16, Приказ № 774/пр от 11.12.2020 п.16 | СП Сантехнические работы - внутренние (трубопроводы, водопровод, канализация, отопление, газоснабжение, вентиляция и кондиционирование воздуха) |  |  | 4: %; 5: 72; 7: 72; 10: 4.92; 12: 166 | [10 empty] | СП Сантехнические работы - внутренние (трубопроводы, водопровод, канализация, отопление, газоснабжение, вентиляция и кондиционирование воздуха)
|  | Всего по позиции |  |  | 10: 21.01 | [12 empty] | Всего по позиции
50 | ФЕР20-02-009-01 | Установка зонтов над шахтами из листовой стали круглого сечения диаметром: 200 мм / Демонтаж / масса мусора 6кг/шт*2=12кг |  |  | 4: шт; 7: 2 | [6 empty] | Установка зонтов над шахтами из листовой стали круглого сечения диаметром: 200 мм / Демонтаж / масса мусора 6кг/шт*2=12кг
|  | Объем=1+1 | [18 empty] | Объем=1+1
| Приказ от 04.09.2019 № 519/пр табл.2 п.4 | Демонтаж (разборка) металлических конструкций ОЗП=0,7; ЭМ=0,7 к расх.; ЗПМ=0,7; МАТ=0 к расх.; ТЗ=0,7; ТЗМ=0,7 | [24 empty] | Демонтаж (разборка) металлических конструкций ОЗП=0,7; ЭМ=0,7 к расх.; ЗПМ=0,7; МАТ=0 к расх.; ТЗ=0,7; ТЗМ=0,7
| 1 | ОТ |  |  | 8: 3.3; 9: 0.7; 10: 4.62; 11: 33.51; 12: 155 | [8 empty] | ОТ
| 2 | ЭМ |  |  | 8: 1.35; 9: 0.7; 10: 1.89 | [8 empty] | ЭМ
| 3 | в т.ч. ОТм |  |  | 8: 0.12; 9: 0.7; 10: 0.17; 11: 33.51; 12: 6 | [8 empty] | в т.ч. ОТм
| 4 | М |  |  | 8: 2.04; 9: 0; 10: 0 | [8 empty] | М
П,Н | 19.1.01.11 | Крепления |  |  | 4: кг; 5: 0; 6: 0; 7: 0 | [9 empty] | Крепления
Н | 19.2.02.01 | Зонты стальные вентиляционных систем |  |  | 4: шт; 5: 1; 6: 0; 7: 0 | [9 empty] | Зонты стальные вентиляционных систем
|  | ЗТ |  |  | 4: чел.-ч; 5: 0.36; 6: 0.7; 7: 0.504 | [10 empty] | ЗТ
|  | ЗТм |  |  | 4: чел.-ч; 5: 0.01; 6: 0.7; 7: 0.014 | [10 empty] | ЗТм
|  | Итого по расценке |  |  | 8: 6.69; 10: 6.51 | [11 empty] | Итого по расценке
|  | ФОТ |  |  | 10: 4.79; 12: 161 | [10 empty] | ФОТ
| Приказ № 812/пр от 21.12.2020 Прил. п.16, Приказ № 812/пр от 21.12.2020 п.25 | НР Сантехнические работы - внутренние (трубопроводы, водопровод, канализация, отопление, газоснабжение, вентиляция и кондиционирование воздуха) |  |  | 4: %; 5: 121; 7: 121; 10: 5.8; 12: 195 | [10 empty] | НР Сантехнические работы - внутренние (трубопроводы, водопровод, канализация, отопление, газоснабжение, вентиляция и кондиционирование воздуха)
| Приказ № 774/пр от 11.12.2020 Прил. п.16, Приказ № 774/пр от 11.12.2020 п.16 | СП Сантехнические работы - внутренние (трубопроводы, водопровод, канализация, отопление, газоснабжение, вентиляция и кондиционирование воздуха) |  |  | 4: %; 5: 72; 7: 72; 10: 3.45; 12: 116 | [10 empty] | СП Сантехнические работы - внутренние (трубопроводы, водопровод, канализация, отопление, газоснабжение, вентиляция и кондиционирование воздуха)
|  | Всего по позиции |  |  | 10: 15.76 | [12 empty] | Всего по позиции
51 | ФЕРр65-30-2 | Разборка воздуховодов из листовой стали толщиной: до 0,9 мм диаметром/периметром до 320 мм /1000 мм / масса мусора 2,5кг/м2*0,628*м2=1,57кг |  |  | 4: 100 м2; 7: 0.00628 | [6 empty] | Разборка воздуховодов из листовой стали толщиной: до 0,9 мм диаметром/периметром до 320 мм /1000 мм / масса мусора 2,5кг/м2*0,628*м2=1,57кг
|  | Объем=(3,14*0,2*1) / 100 | [18 empty] | Объем=(3,14*0,2*1) / 100
| 1 | ОТ |  |  | 8: 247.37; 10: 1.55; 11: 33.51; 12: 52 | [8 empty] | ОТ
| 2 | ЭМ |  |  | 8: 23.45; 10: 0.15 | [8 empty] | ЭМ
| 3 | в т.ч. ОТм |  |  | 8: 10.13; 10: 0.06; 11: 33.51; 12: 2 | [8 empty] | в т.ч. ОТм
|  | ЗТ |  |  | 4: чел.-ч; 5: 29; 7: 0.18212 | [10 empty] | ЗТ
|  | ЗТм |  |  | 4: чел.-ч; 5: 0.75; 7: 0.00471 | [10 empty] | ЗТм
|  | Итого по расценке |  |  | 8: 270.82; 10: 1.7 | [11 empty] | Итого по расценке
|  | ФОТ |  |  | 10: 1.61; 12: 54 | [10 empty] | ФОТ
| Приказ № 812/пр от 21.12.2020 Прил. п.99.1 | НР Внутренние санитарно-технические работы: демонтаж и разборка (ремонтно-строительные) |  |  | 4: %; 5: 87; 7: 87; 10: 1.4; 12: 47 | [10 empty] | НР Внутренние санитарно-технические работы: демонтаж и разборка (ремонтно-строительные)
| Приказ № 774/пр от 11.12.2020 Прил. п.99.1 | СП Внутренние санитарно-технические работы: демонтаж и разборка (ремонтно-строительные) |  |  | 4: %; 5: 44; 7: 44; 10: 0.71; 12: 24 | [10 empty] | СП Внутренние санитарно-технические работы: демонтаж и разборка (ремонтно-строительные)
|  | Всего по позиции |  |  | 10: 3.81 | [12 empty] | Всего по позиции
52 | ФЕР20-02-011-01 | Установка зонтов над оборудованием / Демонтаж / масса мусора 10кг/шт |  |  | 4: м2; 7: 1.2 | [6 empty] | Установка зонтов над оборудованием / Демонтаж / масса мусора 10кг/шт
|  | Объем=1,2*1 | [18 empty] | Объем=1,2*1
| Приказ от 04.09.2019 № 519/пр табл.2 п.4 | Демонтаж (разборка) металлических конструкций ОЗП=0,7; ЭМ=0,7 к расх.; ЗПМ=0,7; МАТ=0 к расх.; ТЗ=0,7; ТЗМ=0,7 | [24 empty] | Демонтаж (разборка) металлических конструкций ОЗП=0,7; ЭМ=0,7 к расх.; ЗПМ=0,7; МАТ=0 к расх.; ТЗ=0,7; ТЗМ=0,7
| 1 | ОТ |  |  | 8: 7.8; 9: 0.7; 10: 6.55; 11: 33.51; 12: 219 | [8 empty] | ОТ
| 2 | ЭМ |  |  | 8: 3.29; 9: 0.7; 10: 2.76 | [8 empty] | ЭМ
| 3 | в т.ч. ОТм |  |  | 8: 0.46; 9: 0.7; 10: 0.39; 11: 33.51; 12: 13 | [8 empty] | в т.ч. ОТм
| 4 | М |  |  | 8: 146.32; 9: 0; 10: 0 | [8 empty] | М
П,Н | 19.1.01.11 | Крепления |  |  | 4: кг; 5: 0; 6: 0; 7: 0 | [9 empty] | Крепления
|  | ЗТ |  |  | 4: чел.-ч; 5: 0.83; 6: 0.7; 7: 0.6972 | [10 empty] | ЗТ
|  | ЗТм |  |  | 4: чел.-ч; 5: 0.04; 6: 0.7; 7: 0.0336 | [10 empty] | ЗТм
|  | Итого по расценке |  |  | 8: 157.41; 10: 9.31 | [11 empty] | Итого по расценке
|  | ФОТ |  |  | 10: 6.94; 12: 232 | [10 empty] | ФОТ
| Приказ № 812/пр от 21.12.2020 Прил. п.16, Приказ № 812/пр от 21.12.2020 п.25 | НР Сантехнические работы - внутренние (трубопроводы, водопровод, канализация, отопление, газоснабжение, вентиляция и кондиционирование воздуха) |  |  | 4: %; 5: 121; 7: 121; 10: 8.4; 12: 281 | [10 empty] | НР Сантехнические работы - внутренние (трубопроводы, водопровод, канализация, отопление, газоснабжение, вентиляция и кондиционирование воздуха)
| Приказ № 774/пр от 11.12.2020 Прил. п.16, Приказ № 774/пр от 11.12.2020 п.16 | СП Сантехнические работы - внутренние (трубопроводы, водопровод, канализация, отопление, газоснабжение, вентиляция и кондиционирование воздуха) |  |  | 4: %; 5: 72; 7: 72; 10: 5; 12: 167 | [10 empty] | СП Сантехнические работы - внутренние (трубопроводы, водопровод, канализация, отопление, газоснабжение, вентиляция и кондиционирование воздуха)
|  | Всего по позиции |  |  | 10: 22.71 | [12 empty] | Всего по позиции
53 | ФЕРр65-31-1 | Демонтаж осевых вентиляторов весом: до 0,05 т / Демонтаж канального вентилятора / масса мусора 0,05т. |  |  | 4: 100 шт; 7: 0.01 | [6 empty] | Демонтаж осевых вентиляторов весом: до 0,05 т / Демонтаж канального вентилятора / масса мусора 0,05т.
|  | Объем=1 / 100 | [18 empty] | Объем=1 / 100
| 1 | ОТ |  |  | 8: 3923.8; 10: 39.24; 11: 33.51; 12: 1315 | [8 empty] | ОТ
| 2 | ЭМ |  |  | 8: 23.45; 10: 0.23 | [8 empty] | ЭМ
| 3 | в т.ч. ОТм |  |  | 8: 10.13; 10: 0.1; 11: 33.51; 12: 3 | [8 empty] | в т.ч. ОТм
|  | ЗТ |  |  | 4: чел.-ч; 5: 460; 7: 4.6 | [10 empty] | ЗТ
|  | ЗТм |  |  | 4: чел.-ч; 5: 0.75; 7: 0.0075 | [10 empty] | ЗТм
|  | Итого по расценке |  |  | 8: 3947.25; 10: 39.47 | [11 empty] | Итого по расценке
|  | ФОТ |  |  | 10: 39.34; 12: 1318 | [10 empty] | ФОТ
| Приказ № 812/пр от 21.12.2020 Прил. п.99.1 | НР Внутренние санитарно-технические работы: демонтаж и разборка (ремонтно-строительные) |  |  | 4: %; 5: 87; 7: 87; 10: 34.23; 12: 1147 | [10 empty] | НР Внутренние санитарно-технические работы: демонтаж и разборка (ремонтно-строительные)
| Приказ № 774/пр от 11.12.2020 Прил. п.99.1 | СП Внутренние санитарно-технические работы: демонтаж и разборка (ремонтно-строительные) |  |  | 4: %; 5: 44; 7: 44; 10: 17.31; 12: 580 | [10 empty] | СП Внутренние санитарно-технические работы: демонтаж и разборка (ремонтно-строительные)
|  | Всего по позиции |  |  | 10: 91.01 | [12 empty] | Всего по позиции
54 | ФЕР20-02-014-02 | Установка шумоглушителей вентиляционных трубчатых круглого сечения типа: ГТК 1-2, диаметр обечайки 200 мм / Демонтаж / масса мусора 10кг/шт | [17 empty] | Установка шумоглушителей вентиляционных трубчатых круглого сечения типа: ГТК 1-2, диаметр обечайки 200 мм / Демонтаж / масса мусора 10кг/шт | bar: 4; 7
| Приказ от 04.09.2019 № 519/пр табл.2 п.4 | Демонтаж (разборка) металлических конструкций ОЗП=0,7; ЭМ=0,7 к расх.; ЗПМ=0,7; МАТ=0 к расх.; ТЗ=0,7; ТЗМ=0,7 | [24 empty] | Демонтаж (разборка) металлических конструкций ОЗП=0,7; ЭМ=0,7 к расх.; ЗПМ=0,7; МАТ=0 к расх.; ТЗ=0,7; ТЗМ=0,7
| 1 | ОТ |  |  | 8: 9.66; 9: 0.7; 10: 6.76; 11: 33.51; 12: 227 | [8 empty] | ОТ
| 2 | ЭМ |  |  | 8: 1.5; 9: 0.7; 10: 1.05 | [8 empty] | ЭМ
| 3 | в т.ч. ОТм |  |  | 8: 0.12; 9: 0.7; 10: 0.08; 11: 33.51; 12: 3 | [8 empty] | в т.ч. ОТм
| 4 | М |  |  | 8: 4.93; 9: 0; 10: 0 | [8 empty] | М
П,Н | 19.1.01.11 | Крепления |  |  | 4: кг; 5: 0; 6: 0; 7: 0 | [9 empty] | Крепления
Н | 19.4.02.04 | Шумоглушители трубчатые |  |  | 4: шт; 5: 1; 6: 0; 7: 0 | [9 empty] | Шумоглушители трубчатые
|  | ЗТ |  |  | 4: чел.-ч; 5: 1.09; 6: 0.7; 7: 0.763 | [10 empty] | ЗТ
|  | ЗТм |  |  | 4: чел.-ч; 5: 0.01; 6: 0.7; 7: 0.007 | [10 empty] | ЗТм
|  | Итого по расценке |  |  | 8: 16.09; 10: 7.81 | [11 empty] | Итого по расценке
|  | ФОТ |  |  | 10: 6.84; 12: 230 | [10 empty] | ФОТ
| Приказ № 812/пр от 21.12.2020 Прил. п.16, Приказ № 812/пр от 21.12.2020 п.25 | НР Сантехнические работы - внутренние (трубопроводы, водопровод, канализация, отопление, газоснабжение, вентиляция и кондиционирование воздуха) |  |  | 4: %; 5: 121; 7: 121; 10: 8.28; 12: 278 | [10 empty] | НР Сантехнические работы - внутренние (трубопроводы, водопровод, канализация, отопление, газоснабжение, вентиляция и кондиционирование воздуха)
| Приказ № 774/пр от 11.12.2020 Прил. п.16, Приказ № 774/пр от 11.12.2020 п.16 | СП Сантехнические работы - внутренние (трубопроводы, водопровод, канализация, отопление, газоснабжение, вентиляция и кондиционирование воздуха) |  |  | 4: %; 5: 72; 7: 72; 10: 4.92; 12: 166 | [10 empty] | СП Сантехнические работы - внутренние (трубопроводы, водопровод, канализация, отопление, газоснабжение, вентиляция и кондиционирование воздуха)
|  | Всего по позиции |  |  | 10: 21.01 | [12 empty] | Всего по позиции
|  | Итоги по разделу 4 Демонтажные работы. ОВ : | [25 empty] | Итоги по разделу 4 Демонтажные работы. ОВ :
|  | Итого прямые затраты (справочно) |  |  | 10: 356.69 | [15 empty] | Итого прямые затраты (справочно)
|  | в том числе: | [26 empty] | в том числе:
|  | Оплата труда рабочих |  |  | 10: 318.21 | [15 empty] | Оплата труда рабочих
|  | Эксплуатация машин |  |  | 10: 38.48 | [15 empty] | Эксплуатация машин
|  | в том числе оплата труда машинистов (Отм) |  |  | 10: 5.72 | [15 empty] | в том числе оплата труда машинистов (Отм)
|  | Строительные работы |  |  | 10: 435.9 | [15 empty] | Строительные работы
|  | в том числе: | [26 empty] | в том числе:
|  | оплата труда |  |  | 10: 172.56 | [15 empty] | оплата труда
|  | эксплуатация машин и механизмов |  |  | 10: 10.78 | [15 empty] | эксплуатация машин и механизмов
|  | в том числе оплата труда машинистов (ОТм) |  |  | 10: 1.74 | [15 empty] | в том числе оплата труда машинистов (ОТм)
|  | накладные расходы |  |  | 10: 164.94 | [15 empty] | накладные расходы
|  | сметная прибыль |  |  | 10: 87.62 | [15 empty] | сметная прибыль
|  | Монтажные работы |  |  | 10: 394.8 | [15 empty] | Монтажные работы
|  | в том числе: | [26 empty] | в том числе:
|  | оплата труда |  |  | 10: 145.65 | [15 empty] | оплата труда
|  | эксплуатация машин и механизмов |  |  | 10: 27.7 | [15 empty] | эксплуатация машин и механизмов
|  | в том числе оплата труда машинистов (ОТм) |  |  | 10: 3.98 | [15 empty] | в том числе оплата труда машинистов (ОТм)
|  | накладные расходы |  |  | 10: 145.14 | [15 empty] | накладные расходы
|  | сметная прибыль |  |  | 10: 76.31 | [15 empty] | сметная прибыль
|  | Итого ФОТ (справочно) |  |  | 10: 323.93 | [15 empty] | Итого ФОТ (справочно)
|  | Итого накладные расходы (справочно) |  |  | 10: 310.08 | [15 empty] | Итого накладные расходы (справочно)
|  | Итого сметная прибыль (справочно) |  |  | 10: 163.93 | [15 empty] | Итого сметная прибыль (справочно)
|  | Итого по разделу 4 Демонтажные работы. ОВ |  |  | 10: 830.7 | [16 empty] | Итого по разделу 4 Демонтажные работы. ОВ
Раздел 5. Демонтажные работы. АПС и СОУЭ | [17 empty] | Раздел 5. Демонтажные работы. АПС и СОУЭ
55 | ФЕРм10-08-001-11 | Устройства промежуточные на количество лучей: 10 / Сигнал-20П / масса мусора 0,1кг/шт | [17 empty] | Устройства промежуточные на количество лучей: 10 / Сигнал-20П / масса мусора 0,1кг/шт | bar: 4; 7
| Приказ от 04.09.2019 № 519/пр табл.3 п.4 | Демонтаж оборудования, не пригодного для дальнейшего использования (предназначено в лом), без разборки и резки ОЗП=0,3; ЭМ=0,3 к расх.; ЗПМ=0,3; МАТ=0 к расх.; ТЗ=0,3; ТЗМ=0,3 | [24 empty] | Демонтаж оборудования, не пригодного для дальнейшего использования (предназначено в лом), без разборки и резки ОЗП=0,3; ЭМ=0,3 к расх.; ЗПМ=0,3; МАТ=0 к расх.; ТЗ=0,3; ТЗМ=0,3
| 1 | ОТ |  |  | 8: 43.47; 9: 0.3; 10: 13.04; 11: 33.51; 12: 437 | [8 empty] | ОТ
| 4 | М |  |  | 8: 6.11; 9: 0; 10: 0 | [8 empty] | М
|  | ЗТ |  |  | 4: чел.-ч; 5: 4.2; 6: 0.3; 7: 1.26 | [10 empty] | ЗТ
|  | Итого по расценке |  |  | 8: 49.58; 10: 13.04 | [11 empty] | Итого по расценке
|  | ФОТ |  |  | 10: 13.04; 12: 437 | [10 empty] | ФОТ
| Приказ № 812/пр от 21.12.2020 Прил. п.51.1 | НР Прокладка и монтаж сетей связи |  |  | 4: %; 5: 90; 7: 90; 10: 11.74; 12: 393 | [10 empty] | НР Прокладка и монтаж сетей связи
| Приказ № 774/пр от 11.12.2020 Прил. п.51.1 | СП Прокладка и монтаж сетей связи |  |  | 4: %; 5: 46; 7: 46; 10: 6; 12: 201 | [10 empty] | СП Прокладка и монтаж сетей связи
|  | Всего по позиции |  |  | 10: 30.78 | [12 empty] | Всего по позиции
56 | ФЕРм11-04-005-01 | Пульт, рабочее место, масса: до 0,3 т / С2000-М / масса мусора 0,1кг/шт | [17 empty] | Пульт, рабочее место, масса: до 0,3 т / С2000-М / масса мусора 0,1кг/шт | bar: 4; 7
| Приказ от 04.09.2019 № 519/пр табл.3 п.4 | Демонтаж оборудования, не пригодного для дальнейшего использования (предназначено в лом), без разборки и резки ОЗП=0,3; ЭМ=0,3 к расх.; ЗПМ=0,3; МАТ=0 к расх.; ТЗ=0,3; ТЗМ=0,3 | [24 empty] | Демонтаж оборудования, не пригодного для дальнейшего использования (предназначено в лом), без разборки и резки ОЗП=0,3; ЭМ=0,3 к расх.; ЗПМ=0,3; МАТ=0 к расх.; ТЗ=0,3; ТЗМ=0,3
| 1 | ОТ |  |  | 8: 165.95; 9: 0.3; 10: 49.79; 11: 33.51; 12: 1668 | [8 empty] | ОТ
| 2 | ЭМ |  |  | 8: 77.71; 9: 0.3; 10: 23.31 | [8 empty] | ЭМ
| 3 | в т.ч. ОТм |  |  | 8: 10.84; 9: 0.3; 10: 3.25; 11: 33.51; 12: 109 | [8 empty] | в т.ч. ОТм
| 4 | М |  |  | 8: 46.7; 9: 0; 10: 0 | [8 empty] | М
|  | ЗТ |  |  | 4: чел.-ч; 5: 18.5; 6: 0.3; 7: 5.55 | [10 empty] | ЗТ
|  | ЗТм |  |  | 4: чел.-ч; 5: 0.87; 6: 0.3; 7: 0.261 | [10 empty] | ЗТм
|  | Итого по расценке |  |  | 8: 290.36; 10: 73.1 | [11 empty] | Итого по расценке
|  | ФОТ |  |  | 10: 53.04; 12: 1777 | [10 empty] | ФОТ
| Приказ № 812/пр от 21.12.2020 Прил. п.53 | НР Приборы, средства автоматизации и вычислительной техники |  |  | 4: %; 5: 90; 7: 90; 10: 47.74; 12: 1599 | [10 empty] | НР Приборы, средства автоматизации и вычислительной техники
| Приказ № 774/пр от 11.12.2020 Прил. п.53 | СП Приборы, средства автоматизации и вычислительной техники |  |  | 4: %; 5: 46; 7: 46; 10: 24.4; 12: 817 | [10 empty] | СП Приборы, средства автоматизации и вычислительной техники
|  | Всего по позиции |  |  | 10: 145.24 | [12 empty] | Всего по позиции
57 | ФЕРм10-08-003-03 | Устройство ультразвуковое,: блок питания и контроля / масса мусора 0,1кг/шт | [17 empty] | Устройство ультразвуковое,: блок питания и контроля / масса мусора 0,1кг/шт | bar: 4; 7
| Приказ от 04.09.2019 № 519/пр табл.3 п.4 | Демонтаж оборудования, не пригодного для дальнейшего использования (предназначено в лом), без разборки и резки ОЗП=0,3; ЭМ=0,3 к расх.; ЗПМ=0,3; МАТ=0 к расх.; ТЗ=0,3; ТЗМ=0,3 | [24 empty] | Демонтаж оборудования, не пригодного для дальнейшего использования (предназначено в лом), без разборки и резки ОЗП=0,3; ЭМ=0,3 к расх.; ЗПМ=0,3; МАТ=0 к расх.; ТЗ=0,3; ТЗМ=0,3
| 1 | ОТ |  |  | 8: 36.76; 9: 0.3; 10: 11.03; 11: 33.51; 12: 370 | [8 empty] | ОТ
| 4 | М |  |  | 8: 4.6; 9: 0; 10: 0 | [8 empty] | М
|  | ЗТ |  |  | 4: чел.-ч; 5: 3.6; 6: 0.3; 7: 1.08 | [10 empty] | ЗТ
|  | Итого по расценке |  |  | 8: 41.36; 10: 11.03 | [11 empty] | Итого по расценке
|  | ФОТ |  |  | 10: 11.03; 12: 370 | [10 empty] | ФОТ
| Приказ № 812/пр от 21.12.2020 Прил. п.51.1 | НР Прокладка и монтаж сетей связи |  |  | 4: %; 5: 90; 7: 90; 10: 9.93; 12: 333 | [10 empty] | НР Прокладка и монтаж сетей связи
| Приказ № 774/пр от 11.12.2020 Прил. п.51.1 | СП Прокладка и монтаж сетей связи |  |  | 4: %; 5: 46; 7: 46; 10: 5.07; 12: 170 | [10 empty] | СП Прокладка и монтаж сетей связи
|  | Всего по позиции |  |  | 10: 26.03 | [12 empty] | Всего по позиции
58 | ФЕРм10-08-002-02 | Извещатель ПС автоматический: дымовой, фотоэлектрический, радиоизотопный, световой в нормальном исполнении / ИП212-3СУ / масса мусора 0,1кг/шт*148шт=14,8кг |  |  | 4: шт; 7: 148 | [6 empty] | Извещатель ПС автоматический: дымовой, фотоэлектрический, радиоизотопный, световой в нормальном исполнении / ИП212-3СУ / масса мусора 0,1кг/шт*148шт=14,8кг
| Приказ от 04.09.2019 № 519/пр табл.3 п.4 | Демонтаж оборудования, не пригодного для дальнейшего использования (предназначено в лом), без разборки и резки ОЗП=0,3; ЭМ=0,3 к расх.; ЗПМ=0,3; МАТ=0 к расх.; ТЗ=0,3; ТЗМ=0,3 | [24 empty] | Демонтаж оборудования, не пригодного для дальнейшего использования (предназначено в лом), без разборки и резки ОЗП=0,3; ЭМ=0,3 к расх.; ЗПМ=0,3; МАТ=0 к расх.; ТЗ=0,3; ТЗМ=0,3
| 1 | ОТ |  |  | 8: 16.16; 9: 0.3; 10: 717.5; 11: 33.51; 12: 24043 | [8 empty] | ОТ
| 4 | М |  |  | 8: 3.08; 9: 0; 10: 0 | [8 empty] | М
|  | ЗТ |  |  | 4: чел.-ч; 5: 1.68; 6: 0.3; 7: 74.592 | [10 empty] | ЗТ
|  | Итого по расценке |  |  | 8: 19.24; 10: 717.5 | [11 empty] | Итого по расценке
|  | ФОТ |  |  | 10: 717.5; 12: 24043 | [10 empty] | ФОТ
| Приказ № 812/пр от 21.12.2020 Прил. п.51.1 | НР Прокладка и монтаж сетей связи |  |  | 4: %; 5: 90; 7: 90; 10: 645.75; 12: 21639 | [10 empty] | НР Прокладка и монтаж сетей связи
| Приказ № 774/пр от 11.12.2020 Прил. п.51.1 | СП Прокладка и монтаж сетей связи |  |  | 4: %; 5: 46; 7: 46; 10: 330.05; 12: 11060 | [10 empty] | СП Прокладка и монтаж сетей связи
|  | Всего по позиции |  |  | 10: 1693.3 | [12 empty] | Всего по позиции
59 | ФЕРм10-08-002-01 | Извещатель ПС автоматический: тепловой электро-контактный, магнитоконтактный в нормальном исполнении /Извещатель ПС ручной / ИПР3СУ / масса мусора 0,1кг/шт*19шт=1,9кг |  |  | 4: шт; 7: 19 | [6 empty] | Извещатель ПС автоматический: тепловой электро-контактный, магнитоконтактный в нормальном исполнении /Извещатель ПС ручной / ИПР3СУ / масса мусора 0,1кг/шт*19шт=1,9кг
| Приказ от 04.09.2019 № 519/пр табл.3 п.4 | Демонтаж оборудования, не пригодного для дальнейшего использования (предназначено в лом), без разборки и резки ОЗП=0,3; ЭМ=0,3 к расх.; ЗПМ=0,3; МАТ=0 к расх.; ТЗ=0,3; ТЗМ=0,3 | [24 empty] | Демонтаж оборудования, не пригодного для дальнейшего использования (предназначено в лом), без разборки и резки ОЗП=0,3; ЭМ=0,3 к расх.; ЗПМ=0,3; МАТ=0 к расх.; ТЗ=0,3; ТЗМ=0,3
| 1 | ОТ |  |  | 8: 8.08; 9: 0.3; 10: 46.06; 11: 33.51; 12: 1543 | [8 empty] | ОТ
| 4 | М |  |  | 8: 1.28; 9: 0; 10: 0 | [8 empty] | М
|  | ЗТ |  |  | 4: чел.-ч; 5: 0.84; 6: 0.3; 7: 4.788 | [10 empty] | ЗТ
|  | Итого по расценке |  |  | 8: 9.36; 10: 46.06 | [11 empty] | Итого по расценке
|  | ФОТ |  |  | 10: 46.06; 12: 1543 | [10 empty] | ФОТ
| Приказ № 812/пр от 21.12.2020 Прил. п.51.1 | НР Прокладка и монтаж сетей связи |  |  | 4: %; 5: 90; 7: 90; 10: 41.45; 12: 1389 | [10 empty] | НР Прокладка и монтаж сетей связи
| Приказ № 774/пр от 11.12.2020 Прил. п.51.1 | СП Прокладка и монтаж сетей связи |  |  | 4: %; 5: 46; 7: 46; 10: 21.19; 12: 710 | [10 empty] | СП Прокладка и монтаж сетей связи
|  | Всего по позиции |  |  | 10: 108.7 | [12 empty] | Всего по позиции
60 | ФЕРм08-03-593-10 | Световые настенные указатели / Табло Выход / масса мусора 0,1кг/шт*19шт=1,9кг |  |  | 4: 100 шт; 7: 0.19 | [6 empty] | Световые настенные указатели / Табло Выход / масса мусора 0,1кг/шт*19шт=1,9кг
|  | Объем=19 / 100 | [18 empty] | Объем=19 / 100
| Приказ от 04.09.2019 № 519/пр табл.3 п.4 | Демонтаж оборудования, не пригодного для дальнейшего использования (предназначено в лом), без разборки и резки ОЗП=0,3; ЭМ=0,3 к расх.; ЗПМ=0,3; МАТ=0 к расх.; ТЗ=0,3; ТЗМ=0,3 | [24 empty] | Демонтаж оборудования, не пригодного для дальнейшего использования (предназначено в лом), без разборки и резки ОЗП=0,3; ЭМ=0,3 к расх.; ЗПМ=0,3; МАТ=0 к расх.; ТЗ=0,3; ТЗМ=0,3
| 1 | ОТ |  |  | 8: 779.32; 9: 0.3; 10: 44.42; 11: 33.51; 12: 1489 | [8 empty] | ОТ
| 2 | ЭМ |  |  | 8: 36.22; 9: 0.3; 10: 2.06 | [8 empty] | ЭМ
| 3 | в т.ч. ОТм |  |  | 8: 5.02; 9: 0.3; 10: 0.29; 11: 33.51; 12: 10 | [8 empty] | в т.ч. ОТм
| 4 | М |  |  | 8: 520.4; 9: 0; 10: 0 | [8 empty] | М
|  | ЗТ |  |  | 4: чел.-ч; 5: 78.56; 6: 0.3; 7: 4.4779 | [10 empty] | ЗТ
|  | ЗТм |  |  | 4: чел.-ч; 5: 0.4; 6: 0.3; 7: 0.0228 | [10 empty] | ЗТм
|  | Итого по расценке |  |  | 8: 1335.94; 10: 46.48 | [11 empty] | Итого по расценке
|  | ФОТ |  |  | 10: 44.71; 12: 1499 | [10 empty] | ФОТ
| Приказ № 812/пр от 21.12.2020 Прил. п.49.3 | НР Электротехнические установки на других объектах |  |  | 4: %; 5: 97; 7: 97; 10: 43.37; 12: 1454 | [10 empty] | НР Электротехнические установки на других объектах
| Приказ № 774/пр от 11.12.2020 Прил. п.49.3 | СП Электротехнические установки на других объектах |  |  | 4: %; 5: 51; 7: 51; 10: 22.8; 12: 764 | [10 empty] | СП Электротехнические установки на других объектах
|  | Всего по позиции |  |  | 10: 112.65 | [12 empty] | Всего по позиции
61 | ФЕРм10-08-003-01 | Прибор сигнализирующий емкостной / масса мусора 0,1кг/шт*24шт=2,4кг |  |  | 4: шт; 7: 24 | [6 empty] | Прибор сигнализирующий емкостной / масса мусора 0,1кг/шт*24шт=2,4кг
| Приказ от 04.09.2019 № 519/пр табл.3 п.4 | Демонтаж оборудования, не пригодного для дальнейшего использования (предназначено в лом), без разборки и резки ОЗП=0,3; ЭМ=0,3 к расх.; ЗПМ=0,3; МАТ=0 к расх.; ТЗ=0,3; ТЗМ=0,3 | [24 empty] | Демонтаж оборудования, не пригодного для дальнейшего использования (предназначено в лом), без разборки и резки ОЗП=0,3; ЭМ=0,3 к расх.; ЗПМ=0,3; МАТ=0 к расх.; ТЗ=0,3; ТЗМ=0,3
| 1 | ОТ |  |  | 8: 77.3; 9: 0.3; 10: 556.56; 11: 33.51; 12: 18650 | [8 empty] | ОТ
| 4 | М |  |  | 8: 5.43; 9: 0; 10: 0 | [8 empty] | М
|  | ЗТ |  |  | 4: чел.-ч; 5: 7.92; 6: 0.3; 7: 57.024 | [10 empty] | ЗТ
|  | Итого по расценке |  |  | 8: 82.73; 10: 556.56 | [11 empty] | Итого по расценке
|  | ФОТ |  |  | 10: 556.56; 12: 18650 | [10 empty] | ФОТ
| Приказ № 812/пр от 21.12.2020 Прил. п.51.1 | НР Прокладка и монтаж сетей связи |  |  | 4: %; 5: 90; 7: 90; 10: 500.9; 12: 16785 | [10 empty] | НР Прокладка и монтаж сетей связи
| Приказ № 774/пр от 11.12.2020 Прил. п.51.1 | СП Прокладка и монтаж сетей связи |  |  | 4: %; 5: 46; 7: 46; 10: 256.02; 12: 8579 | [10 empty] | СП Прокладка и монтаж сетей связи
|  | Всего по позиции |  |  | 10: 1313.48 | [12 empty] | Всего по позиции
62 | ФЕРр67-3-1 | Демонтаж кабеля / масса мусора 0,12кг*1850м=222кг |  |  | 4: 100 м; 7: 18.5 | [6 empty] | Демонтаж кабеля / масса мусора 0,12кг*1850м=222кг
|  | Объем=1850 / 100 | [18 empty] | Объем=1850 / 100
| Приказ от 04.09.2019 № 519/пр табл.3 п.4 | Демонтаж оборудования, не пригодного для дальнейшего использования (предназначено в лом), без разборки и резки ОЗП=0,3; ЭМ=0,3 к расх.; ЗПМ=0,3; МАТ=0 к расх.; ТЗ=0,3; ТЗМ=0,3 | [24 empty] | Демонтаж оборудования, не пригодного для дальнейшего использования (предназначено в лом), без разборки и резки ОЗП=0,3; ЭМ=0,3 к расх.; ЗПМ=0,3; МАТ=0 к расх.; ТЗ=0,3; ТЗМ=0,3
| 1 | ОТ |  |  | 8: 75.19; 9: 0.3; 10: 417.3; 11: 33.51; 12: 13984 | [8 empty] | ОТ
| 2 | ЭМ |  |  | 8: 0.31; 9: 0.3; 10: 1.72 | [8 empty] | ЭМ
| 3 | в т.ч. ОТм |  |  | 8: 0.14; 9: 0.3; 10: 0.78; 11: 33.51; 12: 26 | [8 empty] | в т.ч. ОТм
|  | ЗТ |  |  | 4: чел.-ч; 5: 9.64; 6: 0.3; 7: 53.502 | [10 empty] | ЗТ
|  | ЗТм |  |  | 4: чел.-ч; 5: 0.01; 6: 0.3; 7: 0.0555 | [10 empty] | ЗТм
|  | Итого по расценке |  |  | 8: 75.5; 10: 419.02 | [11 empty] | Итого по расценке
|  | ФОТ |  |  | 10: 418.08; 12: 14010 | [10 empty] | ФОТ
| Приказ № 812/пр от 21.12.2020 Прил. п.101 | НР Электромонтажные работы (ремонтно-строительные) |  |  | 4: %; 5: 91; 7: 91; 10: 380.45; 12: 12749 | [10 empty] | НР Электромонтажные работы (ремонтно-строительные)
| Приказ № 774/пр от 11.12.2020 Прил. п.101 | СП Электромонтажные работы (ремонтно-строительные) |  |  | 4: %; 5: 48; 7: 48; 10: 200.68; 12: 6725 | [10 empty] | СП Электромонтажные работы (ремонтно-строительные)
|  | Всего по позиции |  |  | 10: 1000.15 | [12 empty] | Всего по позиции
Демонтаж по системам безопасности | [18 empty] | Демонтаж по системам безопасности
63 | ФЕРм10-10-006-01 | Система управления доступом с автоматическим запирающим устройством / масса мусора 0,1кг/шт | [17 empty] | Система управления доступом с автоматическим запирающим устройством / масса мусора 0,1кг/шт | bar: 4; 7
| Приказ от 04.09.2019 № 519/пр табл.3 п.4 | Демонтаж оборудования, не пригодного для дальнейшего использования (предназначено в лом), без разборки и резки ОЗП=0,3; ЭМ=0,3 к расх.; ЗПМ=0,3; МАТ=0 к расх.; ТЗ=0,3; ТЗМ=0,3 | [24 empty] | Демонтаж оборудования, не пригодного для дальнейшего использования (предназначено в лом), без разборки и резки ОЗП=0,3; ЭМ=0,3 к расх.; ЗПМ=0,3; МАТ=0 к расх.; ТЗ=0,3; ТЗМ=0,3
| 1 | ОТ |  |  | 8: 24.28; 9: 0.3; 10: 7.28; 11: 33.51; 12: 244 | [8 empty] | ОТ
| 4 | М |  |  | 8: 0.49; 9: 0; 10: 0 | [8 empty] | М
|  | ЗТ |  |  | 4: чел.-ч; 5: 2.28; 6: 0.3; 7: 0.684 | [10 empty] | ЗТ
|  | Итого по расценке |  |  | 8: 24.77; 10: 7.28 | [11 empty] | Итого по расценке
|  | ФОТ |  |  | 10: 7.28; 12: 244 | [10 empty] | ФОТ
| Приказ № 812/пр от 21.12.2020 Прил. п.51.1 | НР Прокладка и монтаж сетей связи |  |  | 4: %; 5: 90; 7: 90; 10: 6.55; 12: 220 | [10 empty] | НР Прокладка и монтаж сетей связи
| Приказ № 774/пр от 11.12.2020 Прил. п.51.1 | СП Прокладка и монтаж сетей связи |  |  | 4: %; 5: 46; 7: 46; 10: 3.35; 12: 112 | [10 empty] | СП Прокладка и монтаж сетей связи
|  | Всего по позиции |  |  | 10: 17.18 | [12 empty] | Всего по позиции
64 | ФЕРм08-01-081-01 | Аппарат (кнопка, ключ управления, замок электромагнитной блокировки, звуковой сигнал, сигнальная лампа) управления и сигнализации, количество подключаемых концов: до 2 / масса мусора 0,1кг/шт | [17 empty] | Аппарат (кнопка, ключ управления, замок электромагнитной блокировки, звуковой сигнал, сигнальная лампа) управления и сигнализации, количество подключаемых концов: до 2 / масса мусора 0,1кг/шт | bar: 4; 7
| Приказ от 04.09.2019 № 519/пр табл.3 п.4 | Демонтаж оборудования, не пригодного для дальнейшего использования (предназначено в лом), без разборки и резки ОЗП=0,3; ЭМ=0,3 к расх.; ЗПМ=0,3; МАТ=0 к расх.; ТЗ=0,3; ТЗМ=0,3 | [24 empty] | Демонтаж оборудования, не пригодного для дальнейшего использования (предназначено в лом), без разборки и резки ОЗП=0,3; ЭМ=0,3 к расх.; ЗПМ=0,3; МАТ=0 к расх.; ТЗ=0,3; ТЗМ=0,3
| 1 | ОТ |  |  | 8: 9.91; 9: 0.3; 10: 2.97; 11: 33.51; 12: 100 | [8 empty] | ОТ
| 2 | ЭМ |  |  | 8: 5.43; 9: 0.3; 10: 1.63 | [8 empty] | ЭМ
| 3 | в т.ч. ОТм |  |  | 8: 0.76; 9: 0.3; 10: 0.23; 11: 33.51; 12: 8 | [8 empty] | в т.ч. ОТм
| 4 | М |  |  | 8: 0.74; 9: 0; 10: 0 | [8 empty] | М
|  | ЗТ |  |  | 4: чел.-ч; 5: 1.03; 6: 0.3; 7: 0.309 | [10 empty] | ЗТ
|  | ЗТм |  |  | 4: чел.-ч; 5: 0.06; 6: 0.3; 7: 0.018 | [10 empty] | ЗТм
|  | Итого по расценке |  |  | 8: 16.08; 10: 4.6 | [11 empty] | Итого по расценке
|  | ФОТ |  |  | 10: 3.2; 12: 108 | [10 empty] | ФОТ
| Приказ № 812/пр от 21.12.2020 Прил. п.49.3 | НР Электротехнические установки на других объектах |  |  | 4: %; 5: 97; 7: 97; 10: 3.1; 12: 105 | [10 empty] | НР Электротехнические установки на других объектах
| Приказ № 774/пр от 11.12.2020 Прил. п.49.3 | СП Электротехнические установки на других объектах |  |  | 4: %; 5: 51; 7: 51; 10: 1.63; 12: 55 | [10 empty] | СП Электротехнические установки на других объектах
|  | Всего по позиции |  |  | 10: 9.33 | [12 empty] | Всего по позиции
65 | ФЕРр67-3-1 | Демонтаж кабеля / масса мусора 0,12кг*60м=7,2кг |  |  | 4: 100 м; 7: 0.6 | [6 empty] | Демонтаж кабеля / масса мусора 0,12кг*60м=7,2кг
|  | Объем=60 / 100 | [18 empty] | Объем=60 / 100
| Приказ от 04.09.2019 № 519/пр табл.3 п.4 | Демонтаж оборудования, не пригодного для дальнейшего использования (предназначено в лом), без разборки и резки ОЗП=0,3; ЭМ=0,3 к расх.; ЗПМ=0,3; МАТ=0 к расх.; ТЗ=0,3; ТЗМ=0,3 | [24 empty] | Демонтаж оборудования, не пригодного для дальнейшего использования (предназначено в лом), без разборки и резки ОЗП=0,3; ЭМ=0,3 к расх.; ЗПМ=0,3; МАТ=0 к расх.; ТЗ=0,3; ТЗМ=0,3
| 1 | ОТ |  |  | 8: 75.19; 9: 0.3; 10: 13.53; 11: 33.51; 12: 453 | [8 empty] | ОТ
| 2 | ЭМ |  |  | 8: 0.31; 9: 0.3; 10: 0.06 | [8 empty] | ЭМ
| 3 | в т.ч. ОТм |  |  | 8: 0.14; 9: 0.3; 10: 0.03; 11: 33.51; 12: 1 | [8 empty] | в т.ч. ОТм
|  | ЗТ |  |  | 4: чел.-ч; 5: 9.64; 6: 0.3; 7: 1.7352 | [10 empty] | ЗТ
|  | ЗТм |  |  | 4: чел.-ч; 5: 0.01; 6: 0.3; 7: 0.0018 | [10 empty] | ЗТм
|  | Итого по расценке |  |  | 8: 75.5; 10: 13.59 | [11 empty] | Итого по расценке
|  | ФОТ |  |  | 10: 13.56; 12: 454 | [10 empty] | ФОТ
| Приказ № 812/пр от 21.12.2020 Прил. п.101 | НР Электромонтажные работы (ремонтно-строительные) |  |  | 4: %; 5: 91; 7: 91; 10: 12.34; 12: 413 | [10 empty] | НР Электромонтажные работы (ремонтно-строительные)
| Приказ № 774/пр от 11.12.2020 Прил. п.101 | СП Электромонтажные работы (ремонтно-строительные) |  |  | 4: %; 5: 48; 7: 48; 10: 6.51; 12: 218 | [10 empty] | СП Электромонтажные работы (ремонтно-строительные)
|  | Всего по позиции |  |  | 10: 32.44 | [12 empty] | Всего по позиции
|  | Итоги по разделу 5 Демонтажные работы. АПС и СОУЭ : | [25 empty] | Итоги по разделу 5 Демонтажные работы. АПС и СОУЭ :
|  | Итого прямые затраты (справочно) |  |  | 10: 1908.26 | [15 empty] | Итого прямые затраты (справочно)
|  | в том числе: | [26 empty] | в том числе:
|  | Оплата труда рабочих |  |  | 10: 1879.48 | [15 empty] | Оплата труда рабочих
|  | Эксплуатация машин |  |  | 10: 28.78 | [15 empty] | Эксплуатация машин
|  | в том числе оплата труда машинистов (Отм) |  |  | 10: 4.58 | [15 empty] | в том числе оплата труда машинистов (Отм)
|  | Строительные работы |  |  | 10: 1032.59 | [15 empty] | Строительные работы
|  | в том числе: | [26 empty] | в том числе:
|  | оплата труда |  |  | 10: 430.83 | [15 empty] | оплата труда
|  | эксплуатация машин и механизмов |  |  | 10: 1.78 | [15 empty] | эксплуатация машин и механизмов
|  | в том числе оплата труда машинистов (ОТм) |  |  | 10: 0.81 | [15 empty] | в том числе оплата труда машинистов (ОТм)
|  | накладные расходы |  |  | 10: 392.79 | [15 empty] | накладные расходы
|  | сметная прибыль |  |  | 10: 207.19 | [15 empty] | сметная прибыль
|  | Монтажные работы |  |  | 10: 3456.69 | [15 empty] | Монтажные работы
|  | в том числе: | [26 empty] | в том числе:
|  | оплата труда |  |  | 10: 1448.65 | [15 empty] | оплата труда
|  | эксплуатация машин и механизмов |  |  | 10: 27 | [15 empty] | эксплуатация машин и механизмов
|  | в том числе оплата труда машинистов (ОТм) |  |  | 10: 3.77 | [15 empty] | в том числе оплата труда машинистов (ОТм)
|  | накладные расходы |  |  | 10: 1310.53 | [15 empty] | накладные расходы
|  | сметная прибыль |  |  | 10: 670.51 | [15 empty] | сметная прибыль
|  | Итого ФОТ (справочно) |  |  | 10: 1884.06 | [15 empty] | Итого ФОТ (справочно)
|  | Итого накладные расходы (справочно) |  |  | 10: 1703.32 | [15 empty] | Итого накладные расходы (справочно)
|  | Итого сметная прибыль (справочно) |  |  | 10: 877.7 | [15 empty] | Итого сметная прибыль (справочно)
|  | Итого по разделу 5 Демонтажные работы. АПС и СОУЭ |  |  | 10: 4489.28 | [16 empty] | Итого по разделу 5 Демонтажные работы. АПС и СОУЭ
Раздел 6. Демонтажные работы. ЭС | [17 empty] | Раздел 6. Демонтажные работы. ЭС
66 | ФЕРр67-4-5 | Демонтаж: светильников для люминесцентных ламп / масса мусора 2,5кг/шт*75=187,5кг |  |  | 4: 100 шт; 7: 0.75 | [6 empty] | Демонтаж: светильников для люминесцентных ламп / масса мусора 2,5кг/шт*75=187,5кг
|  | Объем=75 / 100 | [18 empty] | Объем=75 / 100
| 1 | ОТ |  |  | 8: 143.48; 10: 107.61; 11: 33.51; 12: 3606 | [8 empty] | ОТ
| 2 | ЭМ |  |  | 8: 2.5; 10: 1.88 | [8 empty] | ЭМ
| 3 | в т.ч. ОТм |  |  | 8: 1.08; 10: 0.81; 11: 33.51; 12: 27 | [8 empty] | в т.ч. ОТм
|  | ЗТ |  |  | 4: чел.-ч; 5: 17.89; 7: 13.4175 | [10 empty] | ЗТ
|  | ЗТм |  |  | 4: чел.-ч; 5: 0.08; 7: 0.06 | [10 empty] | ЗТм
|  | Итого по расценке |  |  | 8: 145.98; 10: 109.49 | [11 empty] | Итого по расценке
|  | ФОТ |  |  | 10: 108.42; 12: 3633 | [10 empty] | ФОТ
| Приказ № 812/пр от 21.12.2020 Прил. п.101 | НР Электромонтажные работы (ремонтно-строительные) |  |  | 4: %; 5: 91; 7: 91; 10: 98.66; 12: 3306 | [10 empty] | НР Электромонтажные работы (ремонтно-строительные)
| Приказ № 774/пр от 11.12.2020 Прил. п.101 | СП Электромонтажные работы (ремонтно-строительные) |  |  | 4: %; 5: 48; 7: 48; 10: 52.04; 12: 1744 | [10 empty] | СП Электромонтажные работы (ремонтно-строительные)
|  | Всего по позиции |  |  | 10: 260.19 | [12 empty] | Всего по позиции
67 | ФЕРр67-4-1 | Демонтаж: выключателей, розеток / масса мусора 0,1кг/шт*90=9кг |  |  | 4: 100 шт; 7: 0.9 | [6 empty] | Демонтаж: выключателей, розеток / масса мусора 0,1кг/шт*90=9кг
|  | Объем=(50+40) / 100 | [18 empty] | Объем=(50+40) / 100
| 1 | ОТ |  |  | 8: 45.55; 10: 41; 11: 33.51; 12: 1374 | [8 empty] | ОТ
|  | ЗТ |  |  | 4: чел.-ч; 5: 5.84; 7: 5.256 | [10 empty] | ЗТ
|  | Итого по расценке |  |  | 8: 45.55; 10: 41 | [11 empty] | Итого по расценке
|  | ФОТ |  |  | 10: 41; 12: 1374 | [10 empty] | ФОТ
| Приказ № 812/пр от 21.12.2020 Прил. п.101 | НР Электромонтажные работы (ремонтно-строительные) |  |  | 4: %; 5: 91; 7: 91; 10: 37.31; 12: 1250 | [10 empty] | НР Электромонтажные работы (ремонтно-строительные)
| Приказ № 774/пр от 11.12.2020 Прил. п.101 | СП Электромонтажные работы (ремонтно-строительные) |  |  | 4: %; 5: 48; 7: 48; 10: 19.68; 12: 660 | [10 empty] | СП Электромонтажные работы (ремонтно-строительные)
|  | Всего по позиции |  |  | 10: 97.99 | [12 empty] | Всего по позиции
68 | ФЕРр67-3-1 | Демонтаж кабеля / масса мусора 0,12кг*2500м=300кг |  |  | 4: 100 м; 7: 25 | [6 empty] | Демонтаж кабеля / масса мусора 0,12кг*2500м=300кг
| Приказ от 04.09.2019 № 519/пр табл.3 п.4 | Демонтаж оборудования, не пригодного для дальнейшего использования (предназначено в лом), без разборки и резки ОЗП=0,3; ЭМ=0,3 к расх.; ЗПМ=0,3; МАТ=0 к расх.; ТЗ=0,3; ТЗМ=0,3 | [24 empty] | Демонтаж оборудования, не пригодного для дальнейшего использования (предназначено в лом), без разборки и резки ОЗП=0,3; ЭМ=0,3 к расх.; ЗПМ=0,3; МАТ=0 к расх.; ТЗ=0,3; ТЗМ=0,3
| 1 | ОТ |  |  | 8: 75.19; 9: 0.3; 10: 563.93; 11: 33.51; 12: 18897 | [8 empty] | ОТ
| 2 | ЭМ |  |  | 8: 0.31; 9: 0.3; 10: 2.33 | [8 empty] | ЭМ
| 3 | в т.ч. ОТм |  |  | 8: 0.14; 9: 0.3; 10: 1.05; 11: 33.51; 12: 35 | [8 empty] | в т.ч. ОТм
|  | ЗТ |  |  | 4: чел.-ч; 5: 9.64; 6: 0.3; 7: 72.3 | [10 empty] | ЗТ
|  | ЗТм |  |  | 4: чел.-ч; 5: 0.01; 6: 0.3; 7: 0.075 | [10 empty] | ЗТм
|  | Итого по расценке |  |  | 8: 75.5; 10: 566.26 | [11 empty] | Итого по расценке
|  | ФОТ |  |  | 10: 564.98; 12: 18932 | [10 empty] | ФОТ
| Приказ № 812/пр от 21.12.2020 Прил. п.101 | НР Электромонтажные работы (ремонтно-строительные) |  |  | 4: %; 5: 91; 7: 91; 10: 514.13; 12: 17228 | [10 empty] | НР Электромонтажные работы (ремонтно-строительные)
| Приказ № 774/пр от 11.12.2020 Прил. п.101 | СП Электромонтажные работы (ремонтно-строительные) |  |  | 4: %; 5: 48; 7: 48; 10: 271.19; 12: 9087 | [10 empty] | СП Электромонтажные работы (ремонтно-строительные)
|  | Всего по позиции |  |  | 10: 1351.58 | [12 empty] | Всего по позиции
69 | ФЕРм08-03-573-04 | Шкаф (пульт) управления навесной, высота, ширина и глубина: до 600х600х350 мм / Демонтаж / масса мусора 3,2кг/шт*4=12,8кг |  |  | 4: шт; 7: 4 | [6 empty] | Шкаф (пульт) управления навесной, высота, ширина и глубина: до 600х600х350 мм / Демонтаж / масса мусора 3,2кг/шт*4=12,8кг
| Приказ от 04.09.2019 № 519/пр табл.3 п.4 | Демонтаж оборудования, не пригодного для дальнейшего использования (предназначено в лом), без разборки и резки ОЗП=0,3; ЭМ=0,3 к расх.; ЗПМ=0,3; МАТ=0 к расх.; ТЗ=0,3; ТЗМ=0,3 | [24 empty] | Демонтаж оборудования, не пригодного для дальнейшего использования (предназначено в лом), без разборки и резки ОЗП=0,3; ЭМ=0,3 к расх.; ЗПМ=0,3; МАТ=0 к расх.; ТЗ=0,3; ТЗМ=0,3
| 1 | ОТ |  |  | 8: 20.44; 9: 0.3; 10: 24.53; 11: 33.51; 12: 822 | [8 empty] | ОТ
| 2 | ЭМ |  |  | 8: 33.47; 9: 0.3; 10: 40.16 | [8 empty] | ЭМ
| 3 | в т.ч. ОТм |  |  | 8: 3.42; 9: 0.3; 10: 4.1; 11: 33.51; 12: 137 | [8 empty] | в т.ч. ОТм
| 4 | М |  |  | 8: 2.94; 9: 0; 10: 0 | [8 empty] | М
|  | ЗТ |  |  | 4: чел.-ч; 5: 2.06; 6: 0.3; 7: 2.472 | [10 empty] | ЗТ
|  | ЗТм |  |  | 4: чел.-ч; 5: 0.31; 6: 0.3; 7: 0.372 | [10 empty] | ЗТм
|  | Итого по расценке |  |  | 8: 56.85; 10: 64.69 | [11 empty] | Итого по расценке
|  | ФОТ |  |  | 10: 28.63; 12: 959 | [10 empty] | ФОТ
| Приказ № 812/пр от 21.12.2020 Прил. п.49.3 | НР Электротехнические установки на других объектах |  |  | 4: %; 5: 97; 7: 97; 10: 27.77; 12: 930 | [10 empty] | НР Электротехнические установки на других объектах
| Приказ № 774/пр от 11.12.2020 Прил. п.49.3 | СП Электротехнические установки на других объектах |  |  | 4: %; 5: 51; 7: 51; 10: 14.6; 12: 489 | [10 empty] | СП Электротехнические установки на других объектах
|  | Всего по позиции |  |  | 10: 107.06 | [12 empty] | Всего по позиции
70 | ФЕРм08-02-472-08 | Проводник заземляющий открыто по строительным основаниям: из круглой стали диаметром 8 мм / Демонтаж / масса мусора 0,62кг/м*300=186кг |  |  | 4: 100 м; 7: 3 | [6 empty] | Проводник заземляющий открыто по строительным основаниям: из круглой стали диаметром 8 мм / Демонтаж / масса мусора 0,62кг/м*300=186кг
|  | Объем=300 / 100 | [18 empty] | Объем=300 / 100
| Приказ от 04.09.2019 № 519/пр табл.3 п.3 | Демонтаж оборудования, не пригодного для дальнейшего использования (предназначено в лом), с разборкой и резкой на части ОЗП=0,5; ЭМ=0,5 к расх.; ЗПМ=0,5; МАТ=0 к расх.; ТЗ=0,5; ТЗМ=0,5 | [24 empty] | Демонтаж оборудования, не пригодного для дальнейшего использования (предназначено в лом), с разборкой и резкой на части ОЗП=0,5; ЭМ=0,5 к расх.; ЗПМ=0,5; МАТ=0 к расх.; ТЗ=0,5; ТЗМ=0,5
| 1 | ОТ |  |  | 8: 164.5; 9: 0.5; 10: 246.75; 11: 33.51; 12: 8269 | [8 empty] | ОТ
| 2 | ЭМ |  |  | 8: 41.6; 9: 0.5; 10: 62.4 | [8 empty] | ЭМ
| 3 | в т.ч. ОТм |  |  | 8: 2.51; 9: 0.5; 10: 3.77; 11: 33.51; 12: 126 | [8 empty] | в т.ч. ОТм
| 4 | М |  |  | 8: 512.81; 9: 0; 10: 0 | [8 empty] | М
|  | ЗТ |  |  | 4: чел.-ч; 5: 17.5; 6: 0.5; 7: 26.25 | [10 empty] | ЗТ
|  | ЗТм |  |  | 4: чел.-ч; 5: 0.2; 6: 0.5; 7: 0.3 | [10 empty] | ЗТм
|  | Итого по расценке |  |  | 8: 718.91; 10: 309.15 | [11 empty] | Итого по расценке
|  | ФОТ |  |  | 10: 250.52; 12: 8395 | [10 empty] | ФОТ
| Приказ № 812/пр от 21.12.2020 Прил. п.49.3 | НР Электротехнические установки на других объектах |  |  | 4: %; 5: 97; 7: 97; 10: 243; 12: 8143 | [10 empty] | НР Электротехнические установки на других объектах
| Приказ № 774/пр от 11.12.2020 Прил. п.49.3 | СП Электротехнические установки на других объектах |  |  | 4: %; 5: 51; 7: 51; 10: 127.77; 12: 4281 | [10 empty] | СП Электротехнические установки на других объектах
|  | Всего по позиции |  |  | 10: 679.92 | [12 empty] | Всего по позиции
|  | Итоги по разделу 6 Демонтажные работы. ЭС : | [25 empty] | Итоги по разделу 6 Демонтажные работы. ЭС :
|  | Итого прямые затраты (справочно) |  |  | 10: 1090.59 | [15 empty] | Итого прямые затраты (справочно)
|  | в том числе: | [26 empty] | в том числе:
|  | Оплата труда рабочих |  |  | 10: 983.82 | [15 empty] | Оплата труда рабочих
|  | Эксплуатация машин |  |  | 10: 106.77 | [15 empty] | Эксплуатация машин
|  | в том числе оплата труда машинистов (Отм) |  |  | 10: 9.73 | [15 empty] | в том числе оплата труда машинистов (Отм)
|  | Строительные работы |  |  | 10: 1709.76 | [15 empty] | Строительные работы
|  | в том числе: | [26 empty] | в том числе:
|  | оплата труда |  |  | 10: 712.54 | [15 empty] | оплата труда
|  | эксплуатация машин и механизмов |  |  | 10: 4.21 | [15 empty] | эксплуатация машин и механизмов
|  | в том числе оплата труда машинистов (ОТм) |  |  | 10: 1.86 | [15 empty] | в том числе оплата труда машинистов (ОТм)
|  | накладные расходы |  |  | 10: 650.1 | [15 empty] | накладные расходы
|  | сметная прибыль |  |  | 10: 342.91 | [15 empty] | сметная прибыль
|  | Монтажные работы |  |  | 10: 786.98 | [15 empty] | Монтажные работы
|  | в том числе: | [26 empty] | в том числе:
|  | оплата труда |  |  | 10: 271.28 | [15 empty] | оплата труда
|  | эксплуатация машин и механизмов |  |  | 10: 102.56 | [15 empty] | эксплуатация машин и механизмов
|  | в том числе оплата труда машинистов (ОТм) |  |  | 10: 7.87 | [15 empty] | в том числе оплата труда машинистов (ОТм)
|  | накладные расходы |  |  | 10: 270.77 | [15 empty] | накладные расходы
|  | сметная прибыль |  |  | 10: 142.37 | [15 empty] | сметная прибыль
|  | Итого ФОТ (справочно) |  |  | 10: 993.55 | [15 empty] | Итого ФОТ (справочно)
|  | Итого накладные расходы (справочно) |  |  | 10: 920.87 | [15 empty] | Итого накладные расходы (справочно)
|  | Итого сметная прибыль (справочно) |  |  | 10: 485.28 | [15 empty] | Итого сметная прибыль (справочно)
|  | Итого по разделу 6 Демонтажные работы. ЭС |  |  | 10: 2496.74 | [16 empty] | Итого по разделу 6 Демонтажные работы. ЭС
Раздел 7. Вывоз мусора. Полигон АО "УК по обращению с отходами в Ленинградской области", расположен по адресу: Ленинградская обл., Волховский район, Кисельнинское сельское поселение, ориентир дер. Кути (кадастровый номер земельного участка 47:10:0113001:64). | [17 empty] | Раздел 7. Вывоз мусора. Полигон АО "УК по обращению с отходами в Ленинградской области", расположен по адресу: Ленинградская обл., Волховский район, Кисельнинское сельское поселение, ориентир дер. Кути (кадастровый номер земельного участка 47:10:0113001:64).
71 | ФССЦпг-01-01-01-043 | Погрузо-разгрузочные работы при автомобильных перевозках: Погрузка мусора строительного с погрузкой экскаваторами емкостью ковша до 0,5 м3 |  |  | 4: 1 т груза; 7: 410.0602; 8: 3.28; 10: 1345 | [6 empty] | Погрузо-разгрузочные работы при автомобильных перевозках: Погрузка мусора строительного с погрузкой экскаваторами емкостью ковша до 0,5 м3
|  | Всего по позиции |  |  | 10: 1345 | [12 empty] | Всего по позиции
72 | ФССЦпг-03-21-01-200 | Перевозка грузов автомобилями-самосвалами грузоподъемностью 10 т работающих вне карьера на расстояние: I класс груза до 200 км |  |  | 4: 1 т груза; 7: 410.0602; 8: 86.21; 10: 35351.29 | [6 empty] | Перевозка грузов автомобилями-самосвалами грузоподъемностью 10 т работающих вне карьера на расстояние: I класс груза до 200 км
|  | Всего по позиции |  |  | 10: 35351.29 | [12 empty] | Всего по позиции
73 | ФССЦпг-03-21-01-201 | Свыше 200 км добавлять на каждый последующий 1 км: I класс груза |  |  | 4: 1 т груза; 7: 410.0602; 8: 0.37; 9: 84; 10: 12744.67 | [6 empty] | Свыше 200 км добавлять на каждый последующий 1 км: I класс груза
|  | 284км ПЗ=84 (ОЗП=84; ЭМ=84 к расх.; ЗПМ=84; МАТ=84 к расх.; ТЗ=84; ТЗМ=84) | [24 empty] | 284км ПЗ=84 (ОЗП=84; ЭМ=84 к расх.; ЗПМ=84; МАТ=84 к расх.; ТЗ=84; ТЗМ=84)
|  | Всего по позиции |  |  | 10: 12744.67 | [12 empty] | Всего по позиции
|  | Итоги по разделу 7 Вывоз мусора. Полигон АО "УК по обращению с отходами в Ленинградской области", расположен по адресу: Ленинградская обл., Волховский район, Кисельнинское сельское поселение, ориентир дер. Кути (кадастровый номер земельного участка 47:10:0113001:64). : | [25 empty] | Итоги по разделу 7 Вывоз мусора. Полигон АО "УК по обращению с отходами в Ленинградской области", расположен по адресу: Ленинградская обл., Волховский район, Кисельнинское сельское поселение, ориентир дер. Кути (кадастровый номер земельного участка 47:10:0113001:64). :
|  | Итого прямые затраты (справочно) |  |  | 10: 49440.96 | [15 empty] | Итого прямые затраты (справочно)
|  | в том числе: | [26 empty] | в том числе:
|  | Эксплуатация машин |  |  | 10: 49440.96 | [15 empty] | Эксплуатация машин
|  | Строительные работы |  |  | 10: 49440.96 | [15 empty] | Строительные работы
|  | Строительные работы |  |  | 10: 1345 | [15 empty] | Строительные работы
|  | в том числе: | [26 empty] | в том числе:
|  | эксплуатация машин и механизмов |  |  | 10: 1345 | [15 empty] | эксплуатация машин и механизмов
|  | Транспортные расходы (перевозка), относимые на стоимость строительных работ |  |  | 10: 48095.96 | [15 empty] | Транспортные расходы (перевозка), относимые на стоимость строительных работ
|  | Итого по разделу 7 Вывоз мусора. Полигон АО "УК по обращению с отходами в Ленинградской области", расположен по адресу: Ленинградская обл., Волховский район, Кисельнинское сельское поселение, ориентир дер. Кути (кадастровый номер земельного участка 47:10:0113001:64). |  |  | 10: 49440.96 | [16 empty] | Итого по разделу 7 Вывоз мусора. Полигон АО "УК по обращению с отходами в Ленинградской области", расположен по адресу: Ленинградская обл., Волховский район, Кисельнинское сельское поселение, ориентир дер. Кути (кадастровый номер земельного участка 47:10:0113001:64).
|  | Итоги по смете: | [28 empty] | Итоги по смете:
|  | Итого прямые затраты (справочно) |  |  | 10: 110374.07; 12: 2194125 | [18 empty] | Итого прямые затраты (справочно)
|  | в том числе: | [29 empty] | в том числе:
|  | Оплата труда рабочих |  |  | 10: 41203.84; 12: 1380743 | [18 empty] | Оплата труда рабочих
|  | Эксплуатация машин |  |  | 10: 69124.87; 12: 813031 | [18 empty] | Эксплуатация машин
|  | в том числе оплата труда машинистов (Отм) |  |  | 10: 1686.41; 12: 56510 | [18 empty] | в том числе оплата труда машинистов (Отм)
|  | Материалы |  |  | 10: 45.36; 12: 351 | [18 empty] | Материалы
|  | Строительные работы |  |  | 10: 167295.66; 12: 4105022 | [18 empty] | Строительные работы
|  | Строительные работы |  |  | 10: 119199.7; 12: 3535085 | [18 empty] | Строительные работы
|  | в том числе: | [29 empty] | в том числе:
|  | оплата труда |  |  | 10: 39338.26; 12: 1318228 | [18 empty] | оплата труда
| (47), ФЕР, 3 кв 2022 (СМР), Письмо Минстроя России от 20.09.2022г. №48203-ИФ/09 прил.2 | эксплуатация машин и механизмов |  |  | 10: 20871.65; 11: 11.56; 12: 241276 | [18 empty] | эксплуатация машин и механизмов
|  | в том числе оплата труда машинистов (ОТм) |  |  | 10: 1670.79; 12: 55987 | [18 empty] | в том числе оплата труда машинистов (ОТм)
| (47), ФЕР, 3 кв 2022 (СМР), Письмо Минстроя России от 20.09.2022г. №48203-ИФ/09 прил.2 | материалы |  |  | 10: 45.36; 11: 7.73; 12: 351 | [18 empty] | материалы
|  | накладные расходы |  |  | 10: 38182.35; 12: 1279492 | [18 empty] | накладные расходы
|  | сметная прибыль |  |  | 10: 20762.08; 12: 695738 | [18 empty] | сметная прибыль
| (47), ФЕР, 3 кв 2022 (ПГ2), Письмо Минстроя России от 20.09.2022г. №48203-ИФ/09 прил.4 | Транспортные расходы (перевозка), относимые на стоимость строительных работ |  |  | 10: 48095.96; 11: 11.85; 12: 569937 | [18 empty] | Транспортные расходы (перевозка), относимые на стоимость строительных работ
|  | Монтажные работы |  |  | 10: 4638.47; 12: 151980 | [18 empty] | Монтажные работы
|  | в том числе: | [29 empty] | в том числе:
|  | оплата труда |  |  | 10: 1865.58; 12: 62515 | [18 empty] | оплата труда
| (47), ФЕР, 3 кв 2022 (СМР), Письмо Минстроя России от 20.09.2022г. №48203-ИФ/09 прил.2 | эксплуатация машин и механизмов |  |  | 10: 157.26; 11: 11.56; 12: 1818 | [18 empty] | эксплуатация машин и механизмов
|  | в том числе оплата труда машинистов (ОТм) |  |  | 10: 15.62; 12: 523 | [18 empty] | в том числе оплата труда машинистов (ОТм)
|  | накладные расходы |  |  | 10: 1726.44; 12: 57852 | [18 empty] | накладные расходы
|  | сметная прибыль |  |  | 10: 889.19; 12: 29795 | [18 empty] | сметная прибыль
|  | Итого ФОТ (справочно) |  |  | 10: 42890.25; 12: 1437253 | [18 empty] | Итого ФОТ (справочно)
|  | Итого накладные расходы (справочно) |  |  | 10: 39908.79; 12: 1337344 | [18 empty] | Итого накладные расходы (справочно)
|  | Итого сметная прибыль (справочно) |  |  | 10: 21651.27; 12: 725533 | [18 empty] | Итого сметная прибыль (справочно)
|  | ВСЕГО по смете |  |  | 10: 171934.13; 12: 4257002 | [19 empty] | ВСЕГО по смете
| Составил: | сметчик В.С. Девятх
[должность, подпись (инициалы, фамилия)]
| Проверил: | И.В. Швецова
[должность, подпись (инициалы, фамилия)]

## Пр. №1Расчёт веса стр-го мусора
Расчет веса строительного мусора
№ п/п по смете |  | Наименование работ | Ед.изм. | Кол-во | расчёт | m, т | р, т/м3* | V, м3
1 |  | 2 | 3 | 4 | 5 | 6 | 7 | 8
п. | 1 | Разборка покрытий полов: из керамических плиток / масса мусора 11,5544 т. | 100 м2 | 2,222 | норма строительного мусора учтена расценкой | 11.5544 | 1.6 | 7.2215
п. | 2 | Разборка покрытий полов: из линолеума и релина / масса мусора 2,24566 т. | 100 м2 | 4,778 | норма строительного мусора учтена расценкой | 2.2457 | 1.6 | 1.4035
п. | 3 | Разборка покрытий полов: дощатых / деревянный настил / масса мусора 0,1864 т. | 100 м2 | 0,233 | норма строительного мусора учтена расценкой | 0.1864 | 1.6 | 0.1165
п. | 4 | Разборка покрытий полов: цементных толщиной 150 мм / масса мусора 47,619 т. | 100 м2 | 7,215 | норма строительного мусора учтена расценкой | 47.619 | 1.6 | 29.7619
п. | 5 | Добавлять или исключать на каждые 5 мм изменения толщины покрытия к расценке 57-2-4 | 100 м2 | -7,215 | норма строительного мусора учтена расценкой (толщина 30мм) 721,5м2*0,03мм=21,645м3 | 3.61 | 1.6 | 2.2562
п. | 6 | 2: Устройство оснований полов из фанеры в один слой площадью: до 20 м2 / Демонтаж / масса мусора 5кг*721,5=3,61 т.; 3: 100 м2; 4: 7,215
п. | 7 | Разборка покрытий полов: дощатых / масса мусора 5,772 т. | 100 м2 | 7,215 | норма строительного мусора учтена расценкой | 5.772 | 1.6 | 3.6075
п. | 8 | Устройство тепло- и звукоизоляции сплошной из плит: или матов минераловатных или стекловолокнистых / Демонтаж / масса мусора 35кг/м3*0,15*721,5=3,79 т. | 100 м2 | 7,215 | 0,15*721,5м2=108,225 м3 35кг/м3*0,15*721,5=3,79 т. | 3.79 | 1.6 | 2.3687
п. | 9 | Разборка оснований покрытия полов: лаг из досок и брусков / масса мусора 2,4297 т. | 100 м2 | 3,471 | норма строительного мусора учтена расценкой | 2.4297 | 1.6 | 1.5186
п. | 10 | Разборка плинтусов: деревянных и из пластмассовых материалов / масса мусора 0,3498 т. | 100 м | 3,18 | норма строительного мусора учтена расценкой | 0.3498 | 1.6 | 0.21862
п. | 11 | Облицовка стен по одинарному металлическому каркасу из направляющих и стоечных профилей гипсокартонными листами в один слой: с дверным проемом / Демонтаж СМЛ панелей с подсистемой / масса мусора 7кг*145=1,02 т. | 100 м2 | 1,45 | 7кг.*145м2=1,02 т. | 1.02 | 1.6 | 0.6375
п. | 12 | Промывка поверхности, окрашенной масляными красками: стен и фасадов / Смыв побелки | 100 м2 | 2,025 | - |  | 1.6 | 0
п. | 13 | Отбивка штукатурки с поверхностей: стен и потолков кирпичных / масса мусора 79,58 т. | 100 м2 | 17,3 | норма строительного мусора учтена расценкой | 79.58 | 1.6 | 49.7375
п. | 14 | Разборка облицовки стен: из керамических глазурованных плиток / масса мусора 14,112 т. | 100 м2 | 3,2 | норма строительного мусора учтена расценкой | 14.112 | 1.6 | 8.82
п. | 15 | Расчистка поверхностей шпателем, щетками от старых покрасок | м2 | 1407,8 | - |  | 1.6 | 0
п. | 16 | Разборка элементов облицовки потолков с разборкой каркаса: пластиковых панелей / масса мусора 2,042411 т. | 100 м2 | 7,217 | норма строительного мусора учтена расценкой | 2.0424 | 1.6 | 1.2765
п. | 17 | Разборка кирпичных перегородок на отдельные кирпичи / масса мусора 111,6 т. | м3 | 55,8 | норма строительного мусора учтена расценкой | 111.6 | 1.6 | 69.75
п. | 18 | Разборка деревянных перегородок: оштукатуренных щитовых и дощатых однослойных / масса мусора 1,26336 т. | 100 м2 | 0,084 | норма строительного мусора учтена расценкой | 1.2634 | 1.6 | 0.7896
п. | 19 | Демонтаж оконных коробок: в каменных стенах с отбивкой штукатурки в откосах / масса мусора 0,533 т. | 100 шт | 0,05 | норма строительного мусора учтена расценкой | 0.533 | 1.6 | 0.33313
п. | 20 | Снятие оконных переплетов: остекленных / масса мусора 0,3762 т. | 100 м2 | 0,11 | норма строительного мусора учтена расценкой | 0.3762 | 1.6 | 0.23512
п. | 21 | Демонтаж дверных коробок: в каменных стенах с отбивкой штукатурки в откосах / масса мусора 5,145 т. | 100 шт | 0,49 | норма строительного мусора учтена расценкой | 5.145 | 1.6 | 3.2156
п. | 22 | Снятие дверных полотен / масса мусора 1,1269 т. | 100 м2 | 0,955 | норма строительного мусора учтена расценкой | 1.1269 | 1.6 | 0.70431
п. | 23 | Установка блоков из ПВХ в наружных и внутренних дверных проемах: в каменных стенах площадью проема до 3 м2 / Б/У двери / с последующей установкой б/у дверей | 100 м2 | 0,205 | - |  | 1.6 | 0
п. | 24 | Разборка кирпичных перегородок на отдельные кирпичи / расширение проема / масса мусора 0,8 т. | м3 | 0,4 | норма строительного мусора учтена расценкой | 0.8 | 1.6 | 0.5
п. | 25 | Разборка покрытий кровель: из листовой стали / материал заказчика | 100 м2 | 6,84 | - |  | 1.6 | 0
п. | 26 | Разборка деревянных элементов конструкций крыш: обрешетки из брусков с прозорами / масса мусора 9,576 т. | 100 м2 | 6,84 | норма строительного мусора учтена расценкой | 9.576 | 1.6 | 5.985
п. | 27 | Разборка засыпной изоляции перекрытий: чердачных, толщина засыпки 20 см / Демонтаж засыпки 40см =42,06 т.(0,2т/м3*210,32м3) | 100 м2 | 5,258 | 0,2м/м3*210,32м3=42,06 т. | 42.06 | 1.6 | 26.2875
п. | 28 | Разборка деревянных прогонов, защитного и рабочего настила покрытия / масса мусора 10,94 т. | 100 м2 | 5,258 | норма строительного мусора учтена расценкой | 10.94 | 1.6 | 6.8375
п. | 29 | Устройство: крылец / Демонтаж лестницы / масса мусора 0,52 т. | м2 | 7 | норма строительного мусора учтена расценкой | 0.52 | 1.6 | 0.325
п. | 30 | Разборка покрытий и оснований: цементно-бетонных / бетонное крыльцо / масса мусора 33,6 т. (2,4т/м3*14) | 100 м3 | 0,14 | 2,4м3*14=33,6 т | 33.6 | 1.6 | 21
п. | 31 | Монтаж: лотков, решеток, затворов из полосовой и тонколистовой стали / Демонтаж конструкций крылец | т | 0,0635 | норма строительного мусора учтена расценкой | 0.0635 | 1.6 | 0.039688
п. | 32 | Разборка деревянных элементов конструкций крыш: обрешетки из брусков с прозорами / масса мусора 0,077 т. | 100 м2 | 0,055 | норма строительного мусора учтена расценкой | 0.077 | 1.6 | 0.048125
п. | 33 | Разборка покрытий кровель: из листовой стали / профлист | 100 м2 | 0,055 | 6,5кг/м2*5,5м2=0,03575 т. | 0.03575 | 1.6 | 0.022344
п. | 34 | Разборка кирпичных перегородок на отдельные кирпичи / масса мусора 3,1 т. | м3 | 1,55 | норма строительного мусора учтена расценкой | 3.1 | 1.6 | 1.9375
п. | 35 | Разборка деревянных элементов конструкций крыш: обрешетки из брусков с прозорами / масса мусора 0,077 т. | 100 м2 | 0,043 | норма строительного мусора учтена расценкой | 0.077 | 1.6 | 0.048125
п. | 36 | Разборка покрытий кровель: из листовой стали / профлист | 100 м2 | 0,043 | 6,5кг/м2*4,3м2=0,02795 т. | 0.02795 | 1.6 | 0.017469
п. | 37 | Разборка покрытий и оснований: цементно-бетонных / масса мусора 12,24 т. (2,4т/м3*5,1) | 100 м3 | 0,051 | 2,4т/м3*5,1=12,24 т. | 12.24 | 1.6 | 7.65
п. | 38 | Разборка трубопроводов из водогазопроводных труб диаметром: до 25 мм | 100 м | 1,07 | норма строительного мусора учтена расценкой | 0.2033 | 1.6 | 0.12706
п. | 39 | Разборка трубопроводов из чугунных канализационных труб диаметром: 50 мм | 100 м | 0,3 | норма строительного мусора учтена расценкой | 0.177 | 1.6 | 0.11062
п. | 40 | Разборка трубопроводов из чугунных канализационных труб диаметром: 100 мм | 100 м | 0,5 | норма строительного мусора учтена расценкой | 0.67 | 1.6 | 0.41875
п. | 41 | Демонтаж: умывальников и раковин | 100 шт | 0,13 | норма строительного мусора учтена расценкой | 0.2158 | 1.6 | 0.13487
п. | 42 | Демонтаж: унитазов и писсуаров | 100 шт | 0,06 | норма строительного мусора учтена расценкой | 0.159 | 1.6 | 0.099375
п. | 43 | Электрополотенце / Демонтаж. Радиатор электрический | шт | 2 | 5кг*2шт.=10кг. | 0.01 | 1.6 | 0.00625
п. | 44 | Электрополотенце / Демонтаж. Радиатор электрический (вновь монтируется) | шт | 21 | - |  | 1.6 | 0
п. | 45 | Демонтаж осевых вентиляторов весом: до 0,05 т | 100 шт | 0,01 | 50кг./шт | 0.05 | 1.6 | 0.03125
п. | 46 | Разборка воздуховодов из листовой стали толщиной: до 0,9 мм диаметром/периметром до 165 мм /540 мм | 100 м2 | 0,048042 | 2,5кг/м2*4,8м2=12кг | 0.012 | 1.6 | 0.0075
п. | 47 | Установка решеток жалюзийных площадью в свету: до 0,5 м2 / Демонтаж | шт | 2 | 0,25кг/шт*2шт=0,5кг | 0.0005 | 1.6 | 0.0003125
п. | 48 | Демонтаж осевых вентиляторов весом: до 0,05 т / Демонтаж канального вентилятора | 100 шт | 0,01 | 50кг./шт | 0.05 | 1.6 | 0.03125
п. | 49 | Установка шумоглушителей вентиляционных трубчатых круглого сечения типа: ГТК 1-2, диаметр обечайки 200 мм / Демонтаж | шт | 1 | 10кг/шт | 0.01 | 1.6 | 0.00625
п. | 50 | Установка зонтов над шахтами из листовой стали круглого сечения диаметром: 200 мм / Демонтаж | шт | 2 | 6кг/шт*2=12кг | 0.012 | 1.6 | 0.0075
п. | 51 | Разборка воздуховодов из листовой стали толщиной: до 0,9 мм диаметром/периметром до 320 мм /1000 мм | 100 м2 | 0,00628 | 2,5кг/м2*0,628*м2=1,57кг | 0.00157 | 1.6 | 0.00098125
п. | 52 | Установка зонтов над оборудованием / Демонтаж | м2 | 1,2 | 10кг/шт | 0.01 | 1.6 | 0.00625
п. | 53 | Демонтаж осевых вентиляторов весом: до 0,05 т / Демонтаж канального вентилятора | 100 шт | 0,01 | 50кг./шт | 0.05 | 1.6 | 0.03125
п. | 54 | Установка шумоглушителей вентиляционных трубчатых круглого сечения типа: ГТК 1-2, диаметр обечайки 200 мм / Демонтаж | шт | 1 | 10кг/шт | 0.01 | 1.6 | 0.00625
п. | 55 | Устройства промежуточные на количество лучей: 10 / Сигнал-20П | шт | 1 | 0,1кг/шт | 0.0001 | 1.6 | 6.25e-05
п. | 56 | Пульт, рабочее место, масса: до 0,3 т / С2000-М | шт | 1 | 0,1кг/шт | 0.0001 | 1.6 | 6.25e-05
п. | 57 | Устройство ультразвуковое,: блок питания и контроля | шт | 1 | 0,1кг/шт | 0.0001 | 1.6 | 6.25e-05
п. | 58 | Извещатель ПС автоматический: дымовой, фотоэлектрический, радиоизотопный, световой в нормальном исполнении / ИП212-3СУ | шт | 148 | 0,1кг/шт*148шт=14,8кг | 0.0148 | 1.6 | 0.00925
п. | 59 | Извещатель ПС автоматический: тепловой электро-контактный, магнитоконтактный в нормальном исполнении /Извещатель ПС ручной / ИПР3СУ | шт | 19 | 0,1кг/шт*19шт=1,9кг | 0.0019 | 1.6 | 0.0011875
п. | 60 | Световые настенные указатели / Табло Выход | 100 шт | 0,19 | 0,1кг/шт*19шт=1,9кг | 0.0019 | 1.6 | 0.0011875
п. | 61 | Прибор сигнализирующий емкостной | шт | 24 | 0,1кг/шт*24шт=2,4кг | 0.0024 | 1.6 | 0.0015
п. | 62 | Демонтаж кабеля | 100 м | 18,5 | 0,12кг*1850м=222кг | 0.222 | 1.6 | 0.13875
п. | 63 | Система управления доступом с автоматическим запирающим устройством | шт | 1 | 0,1кг/шт | 0.0001 | 1.6 | 6.25e-05
п. | 64 | Аппарат (кнопка, ключ управления, замок электромагнитной блокировки, звуковой сигнал, сигнальная лампа) управления и сигнализации, количество подключаемых концов: до 2 | шт | 1 | 0,1кг/шт | 0.0001 | 1.6 | 6.25e-05
п. | 65 | Демонтаж кабеля | 100 м | 0,6 | 0,12кг*60м=7,2кг | 0.0072 | 1.6 | 0.0045
п. | 66 | Демонтаж: светильников для люминесцентных ламп / масса мусора 2,5кг/шт*75=187,5кг | 100 шт | 0.75 | 2,5кг/шт*75=187,5кг | 0.1875 | 1.6 | 0.11719
п. | 67 | Демонтаж: выключателей, розеток / масса мусора 0,1кг/шт*90=9кг | 100 шт | 0.9 | 0,1кг/шт*90=9кг | 0.009 | 1.6 | 0.005625
п. | 68 | Демонтаж кабеля / масса мусора 0,12кг*2500м=300кг | 100 м | 25 | 0,12кг*2500м=300кг | 0.3 | 1.6 | 0.1875
п. | 69 | Шкаф (пульт) управления навесной, высота, ширина и глубина: до 600х600х350 мм / Демонтаж / масса мусора 3,2кг/шт*4=12,8кг | шт | 4 | 3,2кг/шт*4=12,8кг | 0.0128 | 1.6 | 0.008
п. | 70 | Проводник заземляющий открыто по строительным основаниям: из круглой стали диаметром 8 мм / Демонтаж / масса мусора 0,62кг/м*300=186кг | 100 м | 3 | 0,62кг/м*300=186кг | 0.186 | 1.6 | 0.11625
ВСЕГО: |  | 6: 410.0602; 8: 256.2876
| * | 2: Принята усреднённая плотность смешанных отходов

## ЛСР-02-01-02(АС)
Приложение № 2
Утверждено приказом № 421 от 4 августа 2020 г. Минстроя РФ
СОГЛАСОВАНО: | [9 empty] | УТВЕРЖДАЮ:
"____" ________________ 2022 года | [12 empty] | "____" ________________ 2022 года
Наименование редакции сметных нормативов |  |  | Изменения в сметные нормы, федеральные единичные расценки и отдельные составляющие к ним, включенные в федеральный реестр сметных нормативов приказами Минстроя России от 26 декабря 2019 г. № 871/пр, 872/пр, 873/пр, 874/пр, 875/пр, 876/пр (в ред. приказов от 30.03.2020 № 171/пр, 172/пр, от 01.06.2020 № 294/пр, 295/пр, от 30.06.2020 № 352/пр, 353/пр, от 20.10.2020 № 635/пр, 636/пр, от 09.02.2021 № 50/пр, 51/пр, от 24.05.2021 № 320/пр, 321/пр, от 24.06.2021 № 407/пр, 408/пр, от 14.10.2021 № 745/пр, 746/пр), от 20.12.2021 № 961/пр, 962/пр) | [10 empty] | Изменения в сметные нормы, федеральные единичные расценки и отдельные составляющие к ним, включенные в федеральный реестр сметных нормативов приказами Минстроя России от 26 декабря 2019 г. № 871/пр, 872/пр, 873/пр, 874/пр, 875/пр, 876/пр (в ред. приказов от 30.03.2020 № 171/пр, 172/пр, от 01.06.2020 № 294/пр, 295/пр, от 30.06.2020 № 352/пр, 353/пр, от 20.10.2020 № 635/пр, 636/пр, от 09.02.2021 № 50/пр, 51/пр, от 24.05.2021 № 320/пр, 321/пр, от 24.06.2021 № 407/пр, 408/пр, от 14.10.2021 № 745/пр, 746/пр), от 20.12.2021 № 961/пр, 962/пр)
Наименование программного продукта |  |  | ГРАНД-Смета, версия 2022.3
Капитальный ремонт главного корпуса по объекту: "Загородный стационарный оздоровительный лагерь "Салют", расположенном по адресу: Ленинградская область, Сланцевский район, Старопольское сельское поселение, вблизи д.Заручье | [14 empty] | Капитальный ремонт главного корпуса по объекту: "Загородный стационарный оздоровительный лагерь "Салют", расположенном по адресу: Ленинградская область, Сланцевский район, Старопольское сельское поселение, вблизи д.Заручье
(наименование стройки)
Капитальный ремонт главного корпуса по объекту: "Загородный стационарный оздоровительный лагерь "Салют", расположенном по адресу: Ленинградская область, Сланцевский район, Старопольское сельское поселение, вблизи д.Заручье | [15 empty] | Капитальный ремонт главного корпуса по объекту: "Загородный стационарный оздоровительный лагерь "Салют", расположенном по адресу: Ленинградская область, Сланцевский район, Старопольское сельское поселение, вблизи д.Заручье
(наименование объекта капитального строительства)
ЛОКАЛЬНЫЙ СМЕТНЫЙ РАСЧЕТ (СМЕТА) № 02-01-02
Капитальный ремонт главного корпуса по объекту: "Загородный стационарный оздоровительный лагерь "Салют", расположенном по адресу: Ленинградская область, Сланцевский район, Старопольское сельское поселение, вблизи д.Заручье. Архитектурно-строительные решения | [16 empty] | Капитальный ремонт главного корпуса по объекту: "Загородный стационарный оздоровительный лагерь "Салют", расположенном по адресу: Ленинградская область, Сланцевский район, Старопольское сельское поселение, вблизи д.Заручье. Архитектурно-строительные решения
(наименование конструктивного решения)
Составлен | базисно-индексным | методом
Основание | 05-11.04.2022-АС
(проектная и (или) иная техническая документация)
Составлен(а) в текущем (базисном) уровне цен |  |  | 01.11.2022 (01.01.2000)
Сметная стоимость |  | 12127.53 | (884,16) | тыс.руб.
в том числе:
| строительных работ | 12127.53 | (884,16) | тыс.руб. |  | Средства на оплату труда рабочих |  |  |  |  | 2651.82 | (79,14) | тыс.руб.
| монтажных работ | 0 | (0) | тыс.руб. |  | Нормативные затраты труда рабочих |  |  |  |  | 8817.84 |  | чел.час.
| оборудования | 0 | (0) | тыс.руб. |  | Нормативные затраты труда машинистов |  |  |  |  | 485.49 |  | чел.час.
| прочих затрат | 0 | (0) | тыс.руб. |  | Расчетный измеритель конструктивного решения
№ п/п | Обоснование | Наименование работ и затрат |  |  | Единица измерения | Количество |  |  | Сметная стоимость в базисном уровне цен (в текущем уровне цен (гр. 8) для ресурсов, отсутствующих в СНБ), руб. |  |  | Индексы | Сметная стоимость в текущем уровне цен, руб.
[6 empty] | на единицу | коэффициенты | всего с учетом коэффициентов | на единицу | коэффициенты | всего
1 | 2 | 3 |  |  | 4 | 5 | 6 | 7 | 8 | 9 | 10 | 11 | 12
Раздел 1. Перекрытия, кровля | [17 empty] | Раздел 1. Перекрытия, кровля
1 | ФЕРр54-8-2 | Укладка металлических балок в перекрытиях: чердачных |  |  | 4: т; 7: 6.6311 | [5 empty] | Укладка металлических балок в перекрытиях: чердачных
|  | Объем=(2396,3+2588,4+396+683,1+527,4+39,9)/1000 | [17 empty] | Объем=(2396,3+2588,4+396+683,1+527,4+39,9)/1000
| 1 | ОТ |  |  | 8: 232.53; 10: 1541.93; 11: 33.51; 12: 51670 | [7 empty] | ОТ
| 2 | ЭМ |  |  | 8: 19.71; 10: 130.7 | [7 empty] | ЭМ
| 3 | в т.ч. ОТм |  |  | 8: 2.7; 10: 17.9; 11: 33.51; 12: 600 | [7 empty] | в т.ч. ОТм
| 4 | М |  |  | 8: 7680.39; 10: 50929.43 | [7 empty] | М
Н | 04.1.02.05 | Смеси бетонные тяжелого бетона |  |  | 4: м3; 5: 0.265; 7: 1.7572 | [8 empty] | Смеси бетонные тяжелого бетона
|  | ЗТ |  |  | 4: чел.-ч; 5: 27.26; 7: 180.7638 | [9 empty] | ЗТ
|  | ЗТм |  |  | 4: чел.-ч; 5: 0.2; 7: 1.3262 | [9 empty] | ЗТм
|  | Итого по расценке |  |  | 8: 7932.63; 10: 52602.06 | [10 empty] | Итого по расценке
|  | ФОТ |  |  | 10: 1559.83; 12: 52270 | [9 empty] | ФОТ
| Приказ № 812/пр от 21.12.2020 Прил. п.88 | НР Перекрытия (ремонтно-строительные) |  |  | 4: %; 5: 92; 7: 92; 10: 1435.04; 12: 48088 | [9 empty] | НР Перекрытия (ремонтно-строительные)
| Приказ № 774/пр от 11.12.2020 Прил. п.88 | СП Перекрытия (ремонтно-строительные) |  |  | 4: %; 5: 59; 7: 59; 10: 920.3; 12: 30839 | [9 empty] | СП Перекрытия (ремонтно-строительные)
|  | Всего по позиции |  |  | 10: 54957.4 | [11 empty] | Всего по позиции
2 | 08.3.01.02-0050 | Двутавры широкополочные №20-24 Ш1, сталь спокойная |  |  | 4: т; 7: -6.7637; 8: 6328; 10: -42800.83 | [5 empty] | Двутавры широкополочные №20-24 Ш1, сталь спокойная
|  | (Перекрытия (ремонтно-строительные)) | [23 empty] | (Перекрытия (ремонтно-строительные))
|  | Всего по позиции |  |  | 10: -42800.83 | [11 empty] | Всего по позиции
3 | 04.3.01.09-0014 | Раствор готовый кладочный, цементный, М100 |  |  | 4: м3; 7: -1.4588; 8: 519.8; 10: -758.31 | [5 empty] | Раствор готовый кладочный, цементный, М100
|  | (Перекрытия (ремонтно-строительные)) | [23 empty] | (Перекрытия (ремонтно-строительные))
|  | Всего по позиции |  |  | 10: -758.31 | [11 empty] | Всего по позиции
4 | 06.1.01.05-0035 | Кирпич керамический одинарный, марка 100, размер 250х120х65 мм |  |  | 4: 1000 шт; 7: -2.4535; 8: 1752.6; 10: -4300.02 | [5 empty] | Кирпич керамический одинарный, марка 100, размер 250х120х65 мм
|  | (Перекрытия (ремонтно-строительные)) | [23 empty] | (Перекрытия (ремонтно-строительные))
|  | Всего по позиции |  |  | 10: -4300.02 | [11 empty] | Всего по позиции
5 | ФССЦ-08.3.11.01-0057 | Швеллеры № 16, марка стали Ст3пс |  |  | 4: т; 7: 1.2504; 8: 4800; 10: 6001.92 | [5 empty] | Швеллеры № 16, марка стали Ст3пс
|  | (Перекрытия (ремонтно-строительные)) | [23 empty] | (Перекрытия (ремонтно-строительные))
|  | Объем=(683,1+527,4+39,9)/1000 | [17 empty] | Объем=(683,1+527,4+39,9)/1000
|  | Всего по позиции |  |  | 10: 6001.92 | [11 empty] | Всего по позиции
6 | ФССЦ-08.3.01.02-0021 | Двутавр с параллельными гранями полок №20-24 Б1, Б2, сталь марки Ст0 |  |  | 4: т; 7: 5.3807; 8: 5095.54; 10: 27417.57 | [5 empty] | Двутавр с параллельными гранями полок №20-24 Б1, Б2, сталь марки Ст0
|  | (Перекрытия (ремонтно-строительные)) | [23 empty] | (Перекрытия (ремонтно-строительные))
|  | Объем=(2396,3+2588,4+396)/1000 | [17 empty] | Объем=(2396,3+2588,4+396)/1000
|  | Всего по позиции |  |  | 10: 27417.57 | [11 empty] | Всего по позиции
7 | ФЕР09-03-014-01 | Монтаж связей и распорок из одиночных и парных уголков, гнутосварных профилей для пролетов: до 24 м при высоте здания до 25 м |  |  | 4: т; 7: 0.9653 | [5 empty] | Монтаж связей и распорок из одиночных и парных уголков, гнутосварных профилей для пролетов: до 24 м при высоте здания до 25 м
|  | Объем=(278,8+215,1+16,3+59,3+298,3+63,3+34,2)/1000 | [17 empty] | Объем=(278,8+215,1+16,3+59,3+298,3+63,3+34,2)/1000
| Приказ от 04.08.2020 № 421/пр п.58б | При применении сметных норм, включенных в сборники ГЭСН (ФЕР, ТЕР), аналогичных технологическим процессам в новом строительстве, в том числе по возведению новых конструктивных элементов ОЗП=1,15; ЭМ=1,25 к расх.; ЗПМ=1,25; ТЗ=1,15; ТЗМ=1,25 | [24 empty] | При применении сметных норм, включенных в сборники ГЭСН (ФЕР, ТЕР), аналогичных технологическим процессам в новом строительстве, в том числе по возведению новых конструктивных элементов ОЗП=1,15; ЭМ=1,25 к расх.; ЗПМ=1,25; ТЗ=1,15; ТЗМ=1,25
| 1 | ОТ |  |  | 8: 345.67; 9: 1.15; 10: 383.73; 11: 33.51; 12: 12859 | [7 empty] | ОТ
| 2 | ЭМ |  |  | 8: 473.47; 9: 1.25; 10: 571.3 | [7 empty] | ЭМ
| 3 | в т.ч. ОТм |  |  | 8: 53.96; 9: 1.25; 10: 65.11; 11: 33.51; 12: 2182 | [7 empty] | в т.ч. ОТм
| 4 | М |  |  | 8: 232.33; 10: 224.27 | [7 empty] | М
Н | 07.2.07.12 | Конструкции стальные |  |  | 4: т; 5: 1; 7: 0.9653 | [8 empty] | Конструкции стальные
|  | ЗТ |  |  | 4: чел.-ч; 5: 39.55; 6: 1.15; 7: 43.9043 | [9 empty] | ЗТ
|  | ЗТм |  |  | 4: чел.-ч; 5: 4.01; 6: 1.25; 7: 4.8386 | [9 empty] | ЗТм
|  | Итого по расценке |  |  | 8: 1051.47; 10: 1179.3 | [10 empty] | Итого по расценке
|  | ФОТ |  |  | 10: 448.84; 12: 15041 | [9 empty] | ФОТ
| Приказ № 812/пр от 21.12.2020 Прил. п.9, Приказ № 812/пр от 21.12.2020 п.25 | НР Строительные металлические конструкции |  |  | % | 93 | 0.9 | 83.7 |  |  | 375.68 |  | 12589 | [9 empty] | НР Строительные металлические конструкции
| Приказ № 774/пр от 11.12.2020 Прил. п.9, Приказ № 774/пр от 11.12.2020 п.16 | СП Строительные металлические конструкции |  |  | % | 62 | 0.85 | 52.7 |  |  | 236.54 |  | 7927 | [9 empty] | СП Строительные металлические конструкции
|  | Всего по позиции |  |  | 10: 1791.52 | [11 empty] | Всего по позиции
8 | ФССЦ-07.2.07.12-0011 | Элементы конструктивные зданий и сооружений с преобладанием гнутосварных профилей и круглых труб, средняя масса сборочной единицы до 0,1 т |  |  | 4: т; 7: 0.5695; 8: 11255; 10: 6409.72 | [5 empty] | Элементы конструктивные зданий и сооружений с преобладанием гнутосварных профилей и круглых труб, средняя масса сборочной единицы до 0,1 т
|  | (Строительные металлические конструкции) | [23 empty] | (Строительные металлические конструкции)
|  | Объем=(278,8+215,1+16,3+59,3)/1000 | [17 empty] | Объем=(278,8+215,1+16,3+59,3)/1000
|  | Всего по позиции |  |  | 10: 6409.72 | [11 empty] | Всего по позиции
9 | ФССЦ-08.3.05.02-0058 | Прокат толстолистовой горячекатаный в листах, марка стали Ст3, толщина 6-8 мм |  |  | 4: т; 7: 0.3958; 8: 5891.61; 10: 2331.9 | [5 empty] | Прокат толстолистовой горячекатаный в листах, марка стали Ст3, толщина 6-8 мм
|  | (Строительные металлические конструкции) | [23 empty] | (Строительные металлические конструкции)
|  | Объем=(298,3+63,3+34,2)/1000 | [17 empty] | Объем=(298,3+63,3+34,2)/1000
|  | Всего по позиции |  |  | 10: 2331.9 | [11 empty] | Всего по позиции
10 | ФЕР10-01-001-03 | Установка балок |  |  | 4: шт; 7: 350 | [5 empty] | Установка балок
| Приказ от 04.08.2020 № 421/пр п.58б | При применении сметных норм, включенных в сборники ГЭСН (ФЕР, ТЕР), аналогичных технологическим процессам в новом строительстве, в том числе по возведению новых конструктивных элементов ОЗП=1,15; ЭМ=1,25 к расх.; ЗПМ=1,25; ТЗ=1,15; ТЗМ=1,25 | [24 empty] | При применении сметных норм, включенных в сборники ГЭСН (ФЕР, ТЕР), аналогичных технологическим процессам в новом строительстве, в том числе по возведению новых конструктивных элементов ОЗП=1,15; ЭМ=1,25 к расх.; ЗПМ=1,25; ТЗ=1,15; ТЗМ=1,25
| 1 | ОТ |  |  | 8: 48.44; 9: 1.15; 10: 19497.1; 11: 33.51; 12: 653348 | [7 empty] | ОТ
| 2 | ЭМ |  |  | 8: 44.28; 9: 1.25; 10: 19372.5 | [7 empty] | ЭМ
| 3 | в т.ч. ОТм |  |  | 8: 6.22; 9: 1.25; 10: 2721.25; 11: 33.51; 12: 91189 | [7 empty] | в т.ч. ОТм
| 4 | М |  |  | 8: 70.89; 10: 24811.5 | [7 empty] | М
П,Н | 07.2.07.13 | Элементы металлические |  |  | 4: кг; 5: 0; 7: 0 | [8 empty] | Элементы металлические
П,Н | 11.2.06.02 | Конструкции деревянные клееные |  |  | 4: м3; 5: 0; 7: 0 | [8 empty] | Конструкции деревянные клееные
|  | ЗТ |  |  | 4: чел.-ч; 5: 5.4; 6: 1.15; 7: 2173.5 | [9 empty] | ЗТ
|  | ЗТм |  |  | 4: чел.-ч; 5: 0.47; 6: 1.25; 7: 205.625 | [9 empty] | ЗТм
|  | Итого по расценке |  |  | 8: 163.61; 10: 63681.1 | [10 empty] | Итого по расценке
|  | ФОТ |  |  | 10: 22218.35; 12: 744537 | [9 empty] | ФОТ
| Приказ № 812/пр от 21.12.2020 Прил. п.10, Приказ № 812/пр от 21.12.2020 п.25 | НР Деревянные конструкции |  |  | % | 108 | 0.9 | 97.2 |  |  | 21596.24 |  | 723690 | [9 empty] | НР Деревянные конструкции
| Приказ № 774/пр от 11.12.2020 Прил. п.10, Приказ № 774/пр от 11.12.2020 п.16 | СП Деревянные конструкции |  |  | % | 55 | 0.85 | 46.75 |  |  | 10387.08 |  | 348071 | [9 empty] | СП Деревянные конструкции
|  | Всего по позиции |  |  | 10: 95664.42 | [11 empty] | Всего по позиции
11 | 08.1.02.11-0001 | Поковки из квадратных заготовок, масса 1,8 кг |  |  | 4: т; 7: -1.435; 8: 5989; 10: -8594.22 | [5 empty] | Поковки из квадратных заготовок, масса 1,8 кг
|  | (Деревянные конструкции) | [23 empty] | (Деревянные конструкции)
|  | Всего по позиции |  |  | 10: -8594.22 | [11 empty] | Всего по позиции
12 | 08.1.02.25-0001 | Глухарь металлический |  |  | 4: т; 7: -0.1085; 8: 9684; 10: -1050.71 | [5 empty] | Глухарь металлический
|  | (Деревянные конструкции) | [23 empty] | (Деревянные конструкции)
|  | Всего по позиции |  |  | 10: -1050.71 | [11 empty] | Всего по позиции
13 | 11.1.03.01-0079 | Бруски обрезные, хвойных пород, длина 4-6,5 м, ширина 75-150 мм, толщина 40-75 мм, сорт III |  |  | 4: м3; 7: -3.5; 8: 1287; 10: -4504.5 | [5 empty] | Бруски обрезные, хвойных пород, длина 4-6,5 м, ширина 75-150 мм, толщина 40-75 мм, сорт III
|  | (Деревянные конструкции) | [23 empty] | (Деревянные конструкции)
|  | Всего по позиции |  |  | 10: -4504.5 | [11 empty] | Всего по позиции
14 | 12.1.02.06-0012 | Рубероид кровельный РКК-350 |  |  | 4: м2; 7: -170.1; 8: 7.46; 10: -1268.95 | [5 empty] | Рубероид кровельный РКК-350
|  | (Деревянные конструкции) | [23 empty] | (Деревянные конструкции)
|  | Всего по позиции |  |  | 10: -1268.95 | [11 empty] | Всего по позиции
15 | ФССЦ-11.1.03.01-0079 | Бруски обрезные, хвойных пород, длина 4-6,5 м, ширина 75-150 мм, толщина 40-75 мм, сорт III / брус 50х200 |  |  | 4: м3; 7: 17.8; 8: 1287; 10: 22908.6 | [5 empty] | Бруски обрезные, хвойных пород, длина 4-6,5 м, ширина 75-150 мм, толщина 40-75 мм, сорт III / брус 50х200
|  | (Деревянные конструкции) | [23 empty] | (Деревянные конструкции)
|  | Всего по позиции |  |  | 10: 22908.6 | [11 empty] | Всего по позиции
16 | ФЕР26-02-021-01 | Огнезащита деревянных конструкций: ферм, арок, балок, стропил, мауэрлатов |  |  | 4: 10 м3; 7: 1.78 | [5 empty] | Огнезащита деревянных конструкций: ферм, арок, балок, стропил, мауэрлатов
|  | Объем=17,8 / 10 | [17 empty] | Объем=17,8 / 10
| Приказ от 04.08.2020 № 421/пр п.58б | При применении сметных норм, включенных в сборники ГЭСН (ФЕР, ТЕР), аналогичных технологическим процессам в новом строительстве, в том числе по возведению новых конструктивных элементов ОЗП=1,15; ЭМ=1,25 к расх.; ЗПМ=1,25; ТЗ=1,15; ТЗМ=1,25 | [24 empty] | При применении сметных норм, включенных в сборники ГЭСН (ФЕР, ТЕР), аналогичных технологическим процессам в новом строительстве, в том числе по возведению новых конструктивных элементов ОЗП=1,15; ЭМ=1,25 к расх.; ЗПМ=1,25; ТЗ=1,15; ТЗМ=1,25
| 1 | ОТ |  |  | 8: 67.39; 9: 1.15; 10: 137.95; 11: 33.51; 12: 4623 | [7 empty] | ОТ
| 2 | ЭМ |  |  | 8: 21.59; 9: 1.25; 10: 48.04 | [7 empty] | ЭМ
| 3 | в т.ч. ОТм |  |  | 8: 2.26; 9: 1.25; 10: 5.03; 11: 33.51; 12: 169 | [7 empty] | в т.ч. ОТм
| 4 | М |  |  | 8: 593.66; 10: 1056.71 | [7 empty] | М
|  | ЗТ |  |  | 4: чел.-ч; 5: 7.8; 6: 1.15; 7: 15.9666 | [9 empty] | ЗТ
|  | ЗТм |  |  | 4: чел.-ч; 5: 0.18; 6: 1.25; 7: 0.4005 | [9 empty] | ЗТм
|  | Итого по расценке |  |  | 8: 682.64; 10: 1242.7 | [10 empty] | Итого по расценке
|  | ФОТ |  |  | 10: 142.98; 12: 4792 | [9 empty] | ФОТ
| Приказ № 812/пр от 21.12.2020 Прил. п.20, Приказ № 812/пр от 21.12.2020 п.25 | НР Теплоизоляционные работы |  |  | % | 97 | 0.9 | 87.3 |  |  | 124.82 |  | 4183 | [9 empty] | НР Теплоизоляционные работы
| Приказ № 774/пр от 11.12.2020 Прил. п.20, Приказ № 774/пр от 11.12.2020 п.16 | СП Теплоизоляционные работы |  |  | % | 55 | 0.85 | 46.75 |  |  | 66.84 |  | 2240 | [9 empty] | СП Теплоизоляционные работы
|  | Всего по позиции |  |  | 10: 1434.36 | [11 empty] | Всего по позиции
Ходовые мостики | [27 empty] | Ходовые мостики
17 | ФЕР12-01-028-03 | Устройство плоских кровель из ПВХ мембран методом свободной укладки |  |  | 4: 100 м2; 7: 5.258 | [5 empty] | Устройство плоских кровель из ПВХ мембран методом свободной укладки
|  | Объем=525,8 / 100 | [17 empty] | Объем=525,8 / 100
| Приказ от 04.08.2020 № 421/пр п.58б | При применении сметных норм, включенных в сборники ГЭСН (ФЕР, ТЕР), аналогичных технологическим процессам в новом строительстве, в том числе по возведению новых конструктивных элементов ОЗП=1,15; ЭМ=1,25 к расх.; ЗПМ=1,25; ТЗ=1,15; ТЗМ=1,25 | [24 empty] | При применении сметных норм, включенных в сборники ГЭСН (ФЕР, ТЕР), аналогичных технологическим процессам в новом строительстве, в том числе по возведению новых конструктивных элементов ОЗП=1,15; ЭМ=1,25 к расх.; ЗПМ=1,25; ТЗ=1,15; ТЗМ=1,25
| 1 | ОТ |  |  | 8: 15.72; 9: 1.15; 10: 95.05; 11: 33.51; 12: 3185 | [7 empty] | ОТ
| 2 | ЭМ |  |  | 8: 6.8; 9: 1.25; 10: 44.69 | [7 empty] | ЭМ
| 3 | в т.ч. ОТм |  |  | 8: 1.17; 9: 1.25; 10: 7.69; 11: 33.51; 12: 258 | [7 empty] | в т.ч. ОТм
Н | 12.1.02.10 | Материалы рулонные полимерные |  |  | 4: м2; 5: 114.093; 7: 599.901 | [8 empty] | Материалы рулонные полимерные
|  | ЗТ |  |  | 4: чел.-ч; 5: 1.82; 6: 1.15; 7: 11.005 | [9 empty] | ЗТ
|  | ЗТм |  |  | 4: чел.-ч; 5: 0.09; 6: 1.25; 7: 0.59152 | [9 empty] | ЗТм
|  | Итого по расценке |  |  | 8: 22.52; 10: 139.74 | [10 empty] | Итого по расценке
|  | ФОТ |  |  | 10: 102.74; 12: 3443 | [9 empty] | ФОТ
| Приказ № 812/пр от 21.12.2020 Прил. п.12, Приказ № 812/пр от 21.12.2020 п.25 | НР Кровли |  |  | % | 109 | 0.9 | 98.1 |  |  | 100.79 |  | 3378 | [9 empty] | НР Кровли
| Приказ № 774/пр от 11.12.2020 Прил. п.12, Приказ № 774/пр от 11.12.2020 п.16 | СП Кровли |  |  | % | 57 | 0.85 | 48.45 |  |  | 49.78 |  | 1668 | [9 empty] | СП Кровли
|  | Всего по позиции |  |  | 10: 290.31 | [11 empty] | Всего по позиции
18 | ФССЦ-12.1.02.11-0002 | ИЗОСПАН: A |  |  | 4: 10 м2; 7: 59.9901; 8: 78.7; 10: 4721.22 | [5 empty] | ИЗОСПАН: A
|  | (Теплоизоляционные работы) | [23 empty] | (Теплоизоляционные работы)
|  | Объем=(525,8*1,14093) / 10 | [17 empty] | Объем=(525,8*1,14093) / 10
|  | Всего по позиции |  |  | 10: 4721.22 | [11 empty] | Всего по позиции
19 | ФЕР26-01-039-01 | Изоляция покрытий и перекрытий изделиями из волокнистых и зернистых материалов насухо |  |  | 4: м3; 7: 238.92 | [5 empty] | Изоляция покрытий и перекрытий изделиями из волокнистых и зернистых материалов насухо
|  | Объем=(516*0,2+162,6*0,1) * 2 | [17 empty] | Объем=(516*0,2+162,6*0,1) * 2
| Приказ от 04.08.2020 № 421/пр п.58б | При применении сметных норм, включенных в сборники ГЭСН (ФЕР, ТЕР), аналогичных технологическим процессам в новом строительстве, в том числе по возведению новых конструктивных элементов ОЗП=1,15; ЭМ=1,25 к расх.; ЗПМ=1,25; ТЗ=1,15; ТЗМ=1,25 | [24 empty] | При применении сметных норм, включенных в сборники ГЭСН (ФЕР, ТЕР), аналогичных технологическим процессам в новом строительстве, в том числе по возведению новых конструктивных элементов ОЗП=1,15; ЭМ=1,25 к расх.; ЗПМ=1,25; ТЗ=1,15; ТЗМ=1,25
| 1 | ОТ |  |  | 8: 98.29; 9: 1.15; 10: 27005.96; 11: 33.51; 12: 904970 | [7 empty] | ОТ
| 2 | ЭМ |  |  | 8: 40.47; 9: 1.25; 10: 12086.37 | [7 empty] | ЭМ
| 3 | в т.ч. ОТм |  |  | 8: 6.38; 9: 1.25; 10: 1905.39; 11: 33.51; 12: 63850 | [7 empty] | в т.ч. ОТм
Н | 12.2.05.11 | Изделия теплоизоляционные |  |  | 4: м3; 5: 1.02; 7: 243.6984 | [8 empty] | Изделия теплоизоляционные
|  | ЗТ |  |  | 4: чел.-ч; 5: 10.58; 6: 1.15; 7: 2906.9396 | [9 empty] | ЗТ
|  | ЗТм |  |  | 4: чел.-ч; 5: 0.55; 6: 1.25; 7: 164.2575 | [9 empty] | ЗТм
|  | Итого по расценке |  |  | 8: 138.76; 10: 39092.33 | [10 empty] | Итого по расценке
|  | ФОТ |  |  | 10: 28911.35; 12: 968820 | [9 empty] | ФОТ
| Приказ № 812/пр от 21.12.2020 Прил. п.20, Приказ № 812/пр от 21.12.2020 п.25 | НР Теплоизоляционные работы |  |  | % | 97 | 0.9 | 87.3 |  |  | 25239.61 |  | 845780 | [9 empty] | НР Теплоизоляционные работы
| Приказ № 774/пр от 11.12.2020 Прил. п.20, Приказ № 774/пр от 11.12.2020 п.16 | СП Теплоизоляционные работы |  |  | % | 55 | 0.85 | 46.75 |  |  | 13516.06 |  | 452923 | [9 empty] | СП Теплоизоляционные работы
|  | Всего по позиции |  |  | 10: 77848 | [11 empty] | Всего по позиции
20 | ФССЦ-12.2.05.10-0002 | Плиты минераловатные "Кавити Баттс" ROCKWOOL |  |  | 4: м3; 7: 243.6984; 8: 398.59; 10: 97135.75 | [5 empty] | Плиты минераловатные "Кавити Баттс" ROCKWOOL
|  | (Теплоизоляционные работы) | [23 empty] | (Теплоизоляционные работы)
|  | Объем=238,92*1,02 | [17 empty] | Объем=238,92*1,02
|  | Всего по позиции |  |  | 10: 97135.75 | [11 empty] | Всего по позиции
21 | ФЕР12-01-028-03 | Устройство плоских кровель из ПВХ мембран методом свободной укладки |  |  | 4: 100 м2; 7: 5.485 | [5 empty] | Устройство плоских кровель из ПВХ мембран методом свободной укладки
|  | Объем=548,5 / 100 | [17 empty] | Объем=548,5 / 100
| Приказ от 04.08.2020 № 421/пр п.58б | При применении сметных норм, включенных в сборники ГЭСН (ФЕР, ТЕР), аналогичных технологическим процессам в новом строительстве, в том числе по возведению новых конструктивных элементов ОЗП=1,15; ЭМ=1,25 к расх.; ЗПМ=1,25; ТЗ=1,15; ТЗМ=1,25 | [24 empty] | При применении сметных норм, включенных в сборники ГЭСН (ФЕР, ТЕР), аналогичных технологическим процессам в новом строительстве, в том числе по возведению новых конструктивных элементов ОЗП=1,15; ЭМ=1,25 к расх.; ЗПМ=1,25; ТЗ=1,15; ТЗМ=1,25
| 1 | ОТ |  |  | 8: 15.72; 9: 1.15; 10: 99.16; 11: 33.51; 12: 3323 | [7 empty] | ОТ
| 2 | ЭМ |  |  | 8: 6.8; 9: 1.25; 10: 46.62 | [7 empty] | ЭМ
| 3 | в т.ч. ОТм |  |  | 8: 1.17; 9: 1.25; 10: 8.02; 11: 33.51; 12: 269 | [7 empty] | в т.ч. ОТм
Н | 12.1.02.10 | Материалы рулонные полимерные |  |  | 4: м2; 5: 114.093; 7: 625.8001 | [8 empty] | Материалы рулонные полимерные
|  | ЗТ |  |  | 4: чел.-ч; 5: 1.82; 6: 1.15; 7: 11.4801 | [9 empty] | ЗТ
|  | ЗТм |  |  | 4: чел.-ч; 5: 0.09; 6: 1.25; 7: 0.61706 | [9 empty] | ЗТм
|  | Итого по расценке |  |  | 8: 22.52; 10: 145.78 | [10 empty] | Итого по расценке
|  | ФОТ |  |  | 10: 107.18; 12: 3592 | [9 empty] | ФОТ
| Приказ № 812/пр от 21.12.2020 Прил. п.12, Приказ № 812/пр от 21.12.2020 п.25 | НР Кровли |  |  | % | 109 | 0.9 | 98.1 |  |  | 105.14 |  | 3524 | [9 empty] | НР Кровли
| Приказ № 774/пр от 11.12.2020 Прил. п.12, Приказ № 774/пр от 11.12.2020 п.16 | СП Кровли |  |  | % | 57 | 0.85 | 48.45 |  |  | 51.93 |  | 1740 | [9 empty] | СП Кровли
|  | Всего по позиции |  |  | 10: 302.85 | [11 empty] | Всего по позиции
22 | ФССЦ-12.1.02.11-0016 | ИЗОСПАН: B |  |  | 4: 10 м2; 7: 62.58; 8: 27.5; 10: 1720.95 | [5 empty] | ИЗОСПАН: B
|  | (Теплоизоляционные работы) | [23 empty] | (Теплоизоляционные работы)
|  | Объем=(548,5*1,14093) / 10 | [17 empty] | Объем=(548,5*1,14093) / 10
|  | Всего по позиции |  |  | 10: 1720.95 | [11 empty] | Всего по позиции
23 | ФЕР10-01-022-03 | Подшивка потолков: плитами древесноволокнистыми твердыми толщиной 5 мм / ГКЛ 8мм |  |  | 4: 100 м2; 7: 5.16 | [5 empty] | Подшивка потолков: плитами древесноволокнистыми твердыми толщиной 5 мм / ГКЛ 8мм
|  | Объем=516 / 100 | [17 empty] | Объем=516 / 100
| Приказ от 04.08.2020 № 421/пр п.58б | При применении сметных норм, включенных в сборники ГЭСН (ФЕР, ТЕР), аналогичных технологическим процессам в новом строительстве, в том числе по возведению новых конструктивных элементов ОЗП=1,15; ЭМ=1,25 к расх.; ЗПМ=1,25; ТЗ=1,15; ТЗМ=1,25 | [24 empty] | При применении сметных норм, включенных в сборники ГЭСН (ФЕР, ТЕР), аналогичных технологическим процессам в новом строительстве, в том числе по возведению новых конструктивных элементов ОЗП=1,15; ЭМ=1,25 к расх.; ЗПМ=1,25; ТЗ=1,15; ТЗМ=1,25
| 1 | ОТ |  |  | 8: 579.74; 9: 1.15; 10: 3440.18; 11: 33.51; 12: 115280 | [7 empty] | ОТ
| 2 | ЭМ |  |  | 8: 35.48; 9: 1.25; 10: 228.85 | [7 empty] | ЭМ
| 3 | в т.ч. ОТм |  |  | 8: 6.26; 9: 1.25; 10: 40.38; 11: 33.51; 12: 1353 | [7 empty] | в т.ч. ОТм
| 4 | М |  |  | 8: 1331.87; 10: 6872.45 | [7 empty] | М
|  | ЗТ |  |  | 4: чел.-ч; 5: 67.1; 6: 1.15; 7: 398.1714 | [9 empty] | ЗТ
|  | ЗТм |  |  | 4: чел.-ч; 5: 0.54; 6: 1.25; 7: 3.483 | [9 empty] | ЗТм
|  | Итого по расценке |  |  | 8: 1947.09; 10: 10541.48 | [10 empty] | Итого по расценке
|  | ФОТ |  |  | 10: 3480.56; 12: 116633 | [9 empty] | ФОТ
| Приказ № 812/пр от 21.12.2020 Прил. п.10, Приказ № 812/пр от 21.12.2020 п.25 | НР Деревянные конструкции |  |  | % | 108 | 0.9 | 97.2 |  |  | 3383.1 |  | 113367 | [9 empty] | НР Деревянные конструкции
| Приказ № 774/пр от 11.12.2020 Прил. п.10, Приказ № 774/пр от 11.12.2020 п.16 | СП Деревянные конструкции |  |  | % | 55 | 0.85 | 46.75 |  |  | 1627.16 |  | 54526 | [9 empty] | СП Деревянные конструкции
|  | Всего по позиции |  |  | 10: 15551.74 | [11 empty] | Всего по позиции
24 | 11.2.08.02-0010 | Плиты древесноволокнистые, сухого способа производства, твердые, ТС-400, группа А, толщина 5 мм |  |  | 4: 1000 м2; 7: -0.5418; 8: 12000; 10: -6501.6 | [5 empty] | Плиты древесноволокнистые, сухого способа производства, твердые, ТС-400, группа А, толщина 5 мм
|  | (Деревянные конструкции) | [23 empty] | (Деревянные конструкции)
|  | Всего по позиции |  |  | 10: -6501.6 | [11 empty] | Всего по позиции
25 | ФССЦ-01.6.01.02-0004 | Листы гипсокартонные ГКЛ, толщина 8 мм |  |  | 4: м2; 7: 570.18; 8: 12.77; 10: 7281.2 | [5 empty] | Листы гипсокартонные ГКЛ, толщина 8 мм
|  | (Деревянные конструкции) | [23 empty] | (Деревянные конструкции)
|  | Объем=516*1,105 | [17 empty] | Объем=516*1,105
|  | Всего по позиции |  |  | 10: 7281.2 | [11 empty] | Всего по позиции
26 | ФЕР10-01-022-01 | Подшивка потолков: досками обшивки |  |  | 4: 100 м2; 7: 0.041 | [5 empty] | Подшивка потолков: досками обшивки
|  | Объем=4,1 / 100 | [17 empty] | Объем=4,1 / 100
| Приказ от 04.08.2020 № 421/пр п.58б | При применении сметных норм, включенных в сборники ГЭСН (ФЕР, ТЕР), аналогичных технологическим процессам в новом строительстве, в том числе по возведению новых конструктивных элементов ОЗП=1,15; ЭМ=1,25 к расх.; ЗПМ=1,25; ТЗ=1,15; ТЗМ=1,25 | [24 empty] | При применении сметных норм, включенных в сборники ГЭСН (ФЕР, ТЕР), аналогичных технологическим процессам в новом строительстве, в том числе по возведению новых конструктивных элементов ОЗП=1,15; ЭМ=1,25 к расх.; ЗПМ=1,25; ТЗ=1,15; ТЗМ=1,25
| 1 | ОТ |  |  | 8: 454.46; 9: 1.15; 10: 21.43; 11: 33.51; 12: 718 | [7 empty] | ОТ
| 2 | ЭМ |  |  | 8: 51.99; 9: 1.25; 10: 2.66 | [7 empty] | ЭМ
| 3 | в т.ч. ОТм |  |  | 8: 7.8; 9: 1.25; 10: 0.4; 11: 33.51; 12: 13 | [7 empty] | в т.ч. ОТм
| 4 | М |  |  | 8: 4156.3; 10: 170.41 | [7 empty] | М
|  | ЗТ |  |  | 4: чел.-ч; 5: 52.6; 6: 1.15; 7: 2.4801 | [9 empty] | ЗТ
|  | ЗТм |  |  | 4: чел.-ч; 5: 0.64; 6: 1.25; 7: 0.0328 | [9 empty] | ЗТм
|  | Итого по расценке |  |  | 8: 4662.75; 10: 194.5 | [10 empty] | Итого по расценке
|  | ФОТ |  |  | 10: 21.83; 12: 731 | [9 empty] | ФОТ
| Приказ № 812/пр от 21.12.2020 Прил. п.10, Приказ № 812/пр от 21.12.2020 п.25 | НР Деревянные конструкции |  |  | % | 108 | 0.9 | 97.2 |  |  | 21.22 |  | 711 | [9 empty] | НР Деревянные конструкции
| Приказ № 774/пр от 11.12.2020 Прил. п.10, Приказ № 774/пр от 11.12.2020 п.16 | СП Деревянные конструкции |  |  | % | 55 | 0.85 | 46.75 |  |  | 10.21 |  | 342 | [9 empty] | СП Деревянные конструкции
|  | Всего по позиции |  |  | 10: 225.93 | [11 empty] | Всего по позиции
27 | ФЕР10-01-023-01 | Укладка ходовых досок |  |  | 4: 100 м; 7: 0.5491 | [5 empty] | Укладка ходовых досок
|  | Объем=(13,68+14,27+26,96) / 100 | [17 empty] | Объем=(13,68+14,27+26,96) / 100
| Приказ от 04.08.2020 № 421/пр п.58б | При применении сметных норм, включенных в сборники ГЭСН (ФЕР, ТЕР), аналогичных технологическим процессам в новом строительстве, в том числе по возведению новых конструктивных элементов ОЗП=1,15; ЭМ=1,25 к расх.; ЗПМ=1,25; ТЗ=1,15; ТЗМ=1,25 | [24 empty] | При применении сметных норм, включенных в сборники ГЭСН (ФЕР, ТЕР), аналогичных технологическим процессам в новом строительстве, в том числе по возведению новых конструктивных элементов ОЗП=1,15; ЭМ=1,25 к расх.; ЗПМ=1,25; ТЗ=1,15; ТЗМ=1,25
| 1 | ОТ |  |  | 8: 29.25; 9: 1.15; 10: 18.47; 11: 33.51; 12: 619 | [7 empty] | ОТ
| 2 | ЭМ |  |  | 8: 11.86; 9: 1.25; 10: 8.14 | [7 empty] | ЭМ
| 3 | в т.ч. ОТм |  |  | 8: 1.54; 9: 1.25; 10: 1.06; 11: 33.51; 12: 36 | [7 empty] | в т.ч. ОТм
| 4 | М |  |  | 8: 1007.15; 10: 553.03 | [7 empty] | М
|  | ЗТ |  |  | 4: чел.-ч; 5: 3.49; 6: 1.15; 7: 2.2038 | [9 empty] | ЗТ
|  | ЗТм |  |  | 4: чел.-ч; 5: 0.12; 6: 1.25; 7: 0.082365 | [9 empty] | ЗТм
|  | Итого по расценке |  |  | 8: 1048.26; 10: 579.64 | [10 empty] | Итого по расценке
|  | ФОТ |  |  | 10: 19.53; 12: 655 | [9 empty] | ФОТ
| Приказ № 812/пр от 21.12.2020 Прил. п.10, Приказ № 812/пр от 21.12.2020 п.25 | НР Деревянные конструкции |  |  | % | 108 | 0.9 | 97.2 |  |  | 18.98 |  | 637 | [9 empty] | НР Деревянные конструкции
| Приказ № 774/пр от 11.12.2020 Прил. п.10, Приказ № 774/пр от 11.12.2020 п.16 | СП Деревянные конструкции |  |  | % | 55 | 0.85 | 46.75 |  |  | 9.13 |  | 306 | [9 empty] | СП Деревянные конструкции
|  | Всего по позиции |  |  | 10: 607.75 | [11 empty] | Всего по позиции
28 | 11.1.03.05-0081 | Доска необрезная, хвойных пород, длина 4-6,5 м, все ширины, толщина 32-40 мм, сорт III |  |  | 4: м3; 7: -0.65892; 8: 832.7; 10: -548.68 | [5 empty] | Доска необрезная, хвойных пород, длина 4-6,5 м, все ширины, толщина 32-40 мм, сорт III
|  | (Деревянные конструкции) | [23 empty] | (Деревянные конструкции)
|  | Всего по позиции |  |  | 10: -548.68 | [11 empty] | Всего по позиции
29 | ФССЦ-11.1.03.05-0081 | Доска необрезная, хвойных пород, длина 4-6,5 м, все ширины, толщина 32-40 мм, сорт III |  |  | 4: м3; 7: 1.1; 8: 832.7; 10: 915.97 | [5 empty] | Доска необрезная, хвойных пород, длина 4-6,5 м, все ширины, толщина 32-40 мм, сорт III
|  | (Деревянные конструкции) | [23 empty] | (Деревянные конструкции)
|  | Всего по позиции |  |  | 10: 915.97 | [11 empty] | Всего по позиции
30 | ФЕР10-01-002-01 | Установка стропил |  |  | 4: м3; 7: 13.44 | [5 empty] | Установка стропил
|  | Объем=0,15*0,25*6,06*8+0,15*0,25*7,44*8+0,15*0,25*7,7*2+0,15*0,25*235 | [17 empty] | Объем=0,15*0,25*6,06*8+0,15*0,25*7,44*8+0,15*0,25*7,7*2+0,15*0,25*235
| Приказ от 04.08.2020 № 421/пр п.58б | При применении сметных норм, включенных в сборники ГЭСН (ФЕР, ТЕР), аналогичных технологическим процессам в новом строительстве, в том числе по возведению новых конструктивных элементов ОЗП=1,15; ЭМ=1,25 к расх.; ЗПМ=1,25; ТЗ=1,15; ТЗМ=1,25 | [24 empty] | При применении сметных норм, включенных в сборники ГЭСН (ФЕР, ТЕР), аналогичных технологическим процессам в новом строительстве, в том числе по возведению новых конструктивных элементов ОЗП=1,15; ЭМ=1,25 к расх.; ЗПМ=1,25; ТЗ=1,15; ТЗМ=1,25
| 1 | ОТ |  |  | 8: 197.78; 9: 1.15; 10: 3056.89; 11: 33.51; 12: 102436 | [7 empty] | ОТ
| 2 | ЭМ |  |  | 8: 31.77; 9: 1.25; 10: 533.74 | [7 empty] | ЭМ
| 3 | в т.ч. ОТм |  |  | 8: 4.58; 9: 1.25; 10: 76.94; 11: 33.51; 12: 2578 | [7 empty] | в т.ч. ОТм
| 4 | М |  |  | 8: 2068.16; 10: 27796.07 | [7 empty] | М
|  | ЗТ |  |  | 4: чел.-ч; 5: 23.8; 6: 1.15; 7: 367.8528 | [9 empty] | ЗТ
|  | ЗТм |  |  | 4: чел.-ч; 5: 0.37; 6: 1.25; 7: 6.216 | [9 empty] | ЗТм
|  | Итого по расценке |  |  | 8: 2297.71; 10: 31386.7 | [10 empty] | Итого по расценке
|  | ФОТ |  |  | 10: 3133.83; 12: 105014 | [9 empty] | ФОТ
| Приказ № 812/пр от 21.12.2020 Прил. п.10, Приказ № 812/пр от 21.12.2020 п.25 | НР Деревянные конструкции |  |  | % | 108 | 0.9 | 97.2 |  |  | 3046.08 |  | 102074 | [9 empty] | НР Деревянные конструкции
| Приказ № 774/пр от 11.12.2020 Прил. п.10, Приказ № 774/пр от 11.12.2020 п.16 | СП Деревянные конструкции |  |  | % | 55 | 0.85 | 46.75 |  |  | 1465.07 |  | 49094 | [9 empty] | СП Деревянные конструкции
|  | Всего по позиции |  |  | 10: 35897.85 | [11 empty] | Всего по позиции
31 | ФЕР12-01-034-01 | Устройство обрешетки сплошной из досок |  |  | 4: 100 м2; 7: 6.84 | [5 empty] | Устройство обрешетки сплошной из досок
|  | Объем=684 / 100 | [17 empty] | Объем=684 / 100
| Приказ от 04.08.2020 № 421/пр п.58б | При применении сметных норм, включенных в сборники ГЭСН (ФЕР, ТЕР), аналогичных технологическим процессам в новом строительстве, в том числе по возведению новых конструктивных элементов ОЗП=1,15; ЭМ=1,25 к расх.; ЗПМ=1,25; ТЗ=1,15; ТЗМ=1,25 | [24 empty] | При применении сметных норм, включенных в сборники ГЭСН (ФЕР, ТЕР), аналогичных технологическим процессам в новом строительстве, в том числе по возведению новых конструктивных элементов ОЗП=1,15; ЭМ=1,25 к расх.; ЗПМ=1,25; ТЗ=1,15; ТЗМ=1,25
| 1 | ОТ |  |  | 8: 156.37; 9: 1.15; 10: 1230.01; 11: 33.51; 12: 41218 | [7 empty] | ОТ
| 2 | ЭМ |  |  | 8: 30.77; 9: 1.25; 10: 263.08 | [7 empty] | ЭМ
| 3 | в т.ч. ОТм |  |  | 8: 4.81; 9: 1.25; 10: 41.13; 11: 33.51; 12: 1378 | [7 empty] | в т.ч. ОТм
| 4 | М |  |  | 8: 2936; 10: 20082.24 | [7 empty] | М
|  | ЗТ |  |  | 4: чел.-ч; 5: 19.14; 6: 1.15; 7: 150.5552 | [9 empty] | ЗТ
|  | ЗТм |  |  | 4: чел.-ч; 5: 0.36; 6: 1.25; 7: 3.078 | [9 empty] | ЗТм
|  | Итого по расценке |  |  | 8: 3123.14; 10: 21575.33 | [10 empty] | Итого по расценке
|  | ФОТ |  |  | 10: 1271.14; 12: 42596 | [9 empty] | ФОТ
| Приказ № 812/пр от 21.12.2020 Прил. п.12, Приказ № 812/пр от 21.12.2020 п.25 | НР Кровли |  |  | % | 109 | 0.9 | 98.1 |  |  | 1246.99 |  | 41787 | [9 empty] | НР Кровли
| Приказ № 774/пр от 11.12.2020 Прил. п.12, Приказ № 774/пр от 11.12.2020 п.16 | СП Кровли |  |  | % | 57 | 0.85 | 48.45 |  |  | 615.87 |  | 20638 | [9 empty] | СП Кровли
|  | Всего по позиции |  |  | 10: 23438.19 | [11 empty] | Всего по позиции
Кровля | [27 empty] | Кровля
32 | ФЕР09-04-002-01 | Монтаж кровельного покрытия: из профилированного листа при высоте здания до 25 м |  |  | 4: 100 м2; 7: 6.84 | [5 empty] | Монтаж кровельного покрытия: из профилированного листа при высоте здания до 25 м
|  | Объем=684 / 100 | [17 empty] | Объем=684 / 100
| Приказ от 04.08.2020 № 421/пр п.58б | При применении сметных норм, включенных в сборники ГЭСН (ФЕР, ТЕР), аналогичных технологическим процессам в новом строительстве, в том числе по возведению новых конструктивных элементов ОЗП=1,15; ЭМ=1,25 к расх.; ЗПМ=1,25; ТЗ=1,15; ТЗМ=1,25 | [24 empty] | При применении сметных норм, включенных в сборники ГЭСН (ФЕР, ТЕР), аналогичных технологическим процессам в новом строительстве, в том числе по возведению новых конструктивных элементов ОЗП=1,15; ЭМ=1,25 к расх.; ЗПМ=1,25; ТЗ=1,15; ТЗМ=1,25
| 1 | ОТ |  |  | 8: 277.06; 9: 1.15; 10: 2179.35; 11: 33.51; 12: 73030 | [7 empty] | ОТ
| 2 | ЭМ |  |  | 8: 469.17; 9: 1.25; 10: 4011.4 | [7 empty] | ЭМ
| 3 | в т.ч. ОТм |  |  | 8: 41.15; 9: 1.25; 10: 351.83; 11: 33.51; 12: 11790 | [7 empty] | в т.ч. ОТм
| 4 | М |  |  | 8: 153.96; 10: 1053.09 | [7 empty] | М
П,Н | 08.1.02.25 | Крепежные детали для крепления профилированного настила к несущим конструкциям |  |  | 4: т; 5: 0; 7: 0 | [8 empty] | Крепежные детали для крепления профилированного настила к несущим конструкциям
П,Н | 08.3.09.05 | Стальной гнутый профиль (профилированный настил) |  |  | 4: т; 5: 0; 7: 0 | [8 empty] | Стальной гнутый профиль (профилированный настил)
|  | ЗТ |  |  | 4: чел.-ч; 5: 31.7; 6: 1.15; 7: 249.3522 | [9 empty] | ЗТ
|  | ЗТм |  |  | 4: чел.-ч; 5: 2.93; 6: 1.25; 7: 25.0515 | [9 empty] | ЗТм
|  | Итого по расценке |  |  | 8: 900.19; 10: 7243.84 | [10 empty] | Итого по расценке
|  | ФОТ |  |  | 10: 2531.18; 12: 84820 | [9 empty] | ФОТ
| Приказ № 812/пр от 21.12.2020 Прил. п.9, Приказ № 812/пр от 21.12.2020 п.25 | НР Строительные металлические конструкции |  |  | % | 93 | 0.9 | 83.7 |  |  | 2118.6 |  | 70994 | [9 empty] | НР Строительные металлические конструкции
| Приказ № 774/пр от 11.12.2020 Прил. п.9, Приказ № 774/пр от 11.12.2020 п.16 | СП Строительные металлические конструкции |  |  | % | 62 | 0.85 | 52.7 |  |  | 1333.93 |  | 44700 | [9 empty] | СП Строительные металлические конструкции
|  | Всего по позиции |  |  | 10: 10696.37 | [11 empty] | Всего по позиции
33 | ФССЦ-08.3.09.01-0116 | Профнастил оцинкованный: НС35-1000-0,55 |  |  | 4: м2; 7: 684; 8: 52.48; 10: 35896.32 | [5 empty] | Профнастил оцинкованный: НС35-1000-0,55
|  | (Строительные металлические конструкции) | [23 empty] | (Строительные металлические конструкции)
|  | Всего по позиции |  |  | 10: 35896.32 | [11 empty] | Всего по позиции
34 | ФЕР12-01-032-02 | Монтаж снегозадержателя: решетчатого и трубчатого |  |  | 4: 100 м; 7: 1.62 | [5 empty] | Монтаж снегозадержателя: решетчатого и трубчатого
|  | Объем=(54*3) / 100 | [17 empty] | Объем=(54*3) / 100
| Приказ от 04.08.2020 № 421/пр п.58б | При применении сметных норм, включенных в сборники ГЭСН (ФЕР, ТЕР), аналогичных технологическим процессам в новом строительстве, в том числе по возведению новых конструктивных элементов ОЗП=1,15; ЭМ=1,25 к расх.; ЗПМ=1,25; ТЗ=1,15; ТЗМ=1,25 | [24 empty] | При применении сметных норм, включенных в сборники ГЭСН (ФЕР, ТЕР), аналогичных технологическим процессам в новом строительстве, в том числе по возведению новых конструктивных элементов ОЗП=1,15; ЭМ=1,25 к расх.; ЗПМ=1,25; ТЗ=1,15; ТЗМ=1,25
| 1 | ОТ |  |  | 8: 49.82; 9: 1.15; 10: 92.81; 11: 33.51; 12: 3110 | [7 empty] | ОТ
| 2 | ЭМ |  |  | 8: 6.09; 9: 1.25; 10: 12.33 | [7 empty] | ЭМ
| 3 | в т.ч. ОТм |  |  | 8: 1.28; 9: 1.25; 10: 2.59; 11: 33.51; 12: 87 | [7 empty] | в т.ч. ОТм
П,Н | 07.2.07.13 | Конструкции стальные |  |  | 4: т; 5: 0; 7: 0 | [8 empty] | Конструкции стальные
|  | ЗТ |  |  | 4: чел.-ч; 5: 5.3; 6: 1.15; 7: 9.8739 | [9 empty] | ЗТ
|  | ЗТм |  |  | 4: чел.-ч; 5: 0.11; 6: 1.25; 7: 0.22275 | [9 empty] | ЗТм
|  | Итого по расценке |  |  | 8: 55.91; 10: 105.14 | [10 empty] | Итого по расценке
|  | ФОТ |  |  | 10: 95.4; 12: 3197 | [9 empty] | ФОТ
| Приказ № 812/пр от 21.12.2020 Прил. п.12, Приказ № 812/пр от 21.12.2020 п.25 | НР Кровли |  |  | % | 109 | 0.9 | 98.1 |  |  | 93.59 |  | 3136 | [9 empty] | НР Кровли
| Приказ № 774/пр от 11.12.2020 Прил. п.12, Приказ № 774/пр от 11.12.2020 п.16 | СП Кровли |  |  | % | 57 | 0.85 | 48.45 |  |  | 46.22 |  | 1549 | [9 empty] | СП Кровли
|  | Всего по позиции |  |  | 10: 244.95 | [11 empty] | Всего по позиции
35 | ТЦ_01.7.00.00_78_7802551100_02.11.2022_01 | Снегозадержатель для профлиста ORIMA 45х25мм L=3000мм |  |  | шт |  |  | 54 | 6829.25 |  | 47707.63 | 7.73 | 368780 | [5 empty] | Снегозадержатель для профлиста ORIMA 45х25мм L=3000мм
|  | (Кровли) | [23 empty] | (Кровли)
|  | Цена=8195,1/1,2 | [26 empty] | Цена=8195,1/1,2
|  | Всего по позиции |  |  | 10: 47707.63; 12: 368780 | [11 empty] | Всего по позиции
36 | ФЕР12-01-012-01 | Ограждение кровель перилами |  |  | 4: 100 м; 7: 1.5 | [5 empty] | Ограждение кровель перилами
|  | Объем=(50*3) / 100 | [17 empty] | Объем=(50*3) / 100
| Приказ от 04.08.2020 № 421/пр п.58б | При применении сметных норм, включенных в сборники ГЭСН (ФЕР, ТЕР), аналогичных технологическим процессам в новом строительстве, в том числе по возведению новых конструктивных элементов ОЗП=1,15; ЭМ=1,25 к расх.; ЗПМ=1,25; ТЗ=1,15; ТЗМ=1,25 | [24 empty] | При применении сметных норм, включенных в сборники ГЭСН (ФЕР, ТЕР), аналогичных технологическим процессам в новом строительстве, в том числе по возведению новых конструктивных элементов ОЗП=1,15; ЭМ=1,25 к расх.; ЗПМ=1,25; ТЗ=1,15; ТЗМ=1,25
| 1 | ОТ |  |  | 8: 52.27; 9: 1.15; 10: 90.17; 11: 33.51; 12: 3022 | [7 empty] | ОТ
| 2 | ЭМ |  |  | 8: 48.51; 9: 1.25; 10: 90.96 | [7 empty] | ЭМ
| 3 | в т.ч. ОТм |  |  | 8: 5.29; 9: 1.25; 10: 9.92; 11: 33.51; 12: 332 | [7 empty] | в т.ч. ОТм
| 4 | М |  |  | 8: 19.41; 10: 29.12 | [7 empty] | М
Н | 07.2.07.13 | Конструкции стальные перил |  |  | 4: т; 5: 0.3; 7: 0.45 | [8 empty] | Конструкции стальные перил
|  | ЗТ |  |  | 4: чел.-ч; 5: 5.9; 6: 1.15; 7: 10.1775 | [9 empty] | ЗТ
|  | ЗТм |  |  | 4: чел.-ч; 5: 0.41; 6: 1.25; 7: 0.76875 | [9 empty] | ЗТм
|  | Итого по расценке |  |  | 8: 120.19; 10: 210.25 | [10 empty] | Итого по расценке
|  | ФОТ |  |  | 10: 100.09; 12: 3354 | [9 empty] | ФОТ
| Приказ № 812/пр от 21.12.2020 Прил. п.12, Приказ № 812/пр от 21.12.2020 п.25 | НР Кровли |  |  | % | 109 | 0.9 | 98.1 |  |  | 98.19 |  | 3290 | [9 empty] | НР Кровли
| Приказ № 774/пр от 11.12.2020 Прил. п.12, Приказ № 774/пр от 11.12.2020 п.16 | СП Кровли |  |  | % | 57 | 0.85 | 48.45 |  |  | 48.49 |  | 1625 | [9 empty] | СП Кровли
|  | Всего по позиции |  |  | 10: 356.93 | [11 empty] | Всего по позиции
37 | ТЦ_01.7.00.00_78_7802551100_07.11.2022_01 | Кровельное ограждение КО-1 ORIMA SYS высота 1,1м, длина 3м |  |  | шт |  |  | 50 | 18074.13 |  | 116909.06 | 7.73 | 903707 | [5 empty] | Кровельное ограждение КО-1 ORIMA SYS высота 1,1м, длина 3м
|  | (Кровли) | [23 empty] | (Кровли)
|  | Цена=21688,96/1,2 | [26 empty] | Цена=21688,96/1,2
|  | Всего по позиции |  |  | 10: 116909.06; 12: 903707 | [11 empty] | Всего по позиции
38 | ФЕР09-06-001-02 | Монтаж: лотков, решеток, затворов из полосовой и тонколистовой стали |  |  | 4: т; 7: 0.116 | [5 empty] | Монтаж: лотков, решеток, затворов из полосовой и тонколистовой стали
|  | Объем=(14*4+10*4+5*4)/1000 | [17 empty] | Объем=(14*4+10*4+5*4)/1000
| Приказ от 04.08.2020 № 421/пр п.58б | При применении сметных норм, включенных в сборники ГЭСН (ФЕР, ТЕР), аналогичных технологическим процессам в новом строительстве, в том числе по возведению новых конструктивных элементов ОЗП=1,15; ЭМ=1,25 к расх.; ЗПМ=1,25; ТЗ=1,15; ТЗМ=1,25 | [24 empty] | При применении сметных норм, включенных в сборники ГЭСН (ФЕР, ТЕР), аналогичных технологическим процессам в новом строительстве, в том числе по возведению новых конструктивных элементов ОЗП=1,15; ЭМ=1,25 к расх.; ЗПМ=1,25; ТЗ=1,15; ТЗМ=1,25
| 1 | ОТ |  |  | 8: 397.5; 9: 1.15; 10: 53.03; 11: 33.51; 12: 1777 | [7 empty] | ОТ
| 2 | ЭМ |  |  | 8: 112.75; 9: 1.25; 10: 16.35 | [7 empty] | ЭМ
| 3 | в т.ч. ОТм |  |  | 8: 3.82; 9: 1.25; 10: 0.55; 11: 33.51; 12: 18 | [7 empty] | в т.ч. ОТм
| 4 | М |  |  | 8: 81.96; 10: 9.51 | [7 empty] | М
Н | 07.2.07.13 | Конструкции стальные |  |  | 4: т; 5: 1; 7: 0.116 | [8 empty] | Конструкции стальные
|  | ЗТ |  |  | 4: чел.-ч; 5: 46.6; 6: 1.15; 7: 6.2164 | [9 empty] | ЗТ
|  | ЗТм |  |  | 4: чел.-ч; 5: 0.31; 6: 1.25; 7: 0.04495 | [9 empty] | ЗТм
|  | Итого по расценке |  |  | 8: 592.21; 10: 78.89 | [10 empty] | Итого по расценке
|  | ФОТ |  |  | 10: 53.58; 12: 1795 | [9 empty] | ФОТ
| Приказ № 812/пр от 21.12.2020 Прил. п.9, Приказ № 812/пр от 21.12.2020 п.25 | НР Строительные металлические конструкции |  |  | % | 93 | 0.9 | 83.7 |  |  | 44.85 |  | 1502 | [9 empty] | НР Строительные металлические конструкции
| Приказ № 774/пр от 11.12.2020 Прил. п.9, Приказ № 774/пр от 11.12.2020 п.16 | СП Строительные металлические конструкции |  |  | % | 62 | 0.85 | 52.7 |  |  | 28.24 |  | 946 | [9 empty] | СП Строительные металлические конструкции
|  | Всего по позиции |  |  | 10: 151.98 | [11 empty] | Всего по позиции
39 | ТЦ_01.7.00.00_78_7802551100_02.11.2022_01 | Кровельная лестница ORIMA |  |  | шт |  |  | 4 | 7299.38 |  | 3777.23 | 7.73 | 29198 | [5 empty] | Кровельная лестница ORIMA
|  | (Кровли) | [23 empty] | (Кровли)
|  | Цена=8759,25/1,2 | [26 empty] | Цена=8759,25/1,2
|  | Всего по позиции |  |  | 10: 3777.23; 12: 29198 | [11 empty] | Всего по позиции
40 | ТЦ_01.7.00.00_78_7802551100_02.11.2022_01 | Кровельный мостик ORIMA |  |  | шт |  |  | 4 | 9767.5 |  | 5054.33 | 7.73 | 39070 | [5 empty] | Кровельный мостик ORIMA
|  | (Кровли) | [23 empty] | (Кровли)
|  | Цена=11721/1,2 | [26 empty] | Цена=11721/1,2
|  | Всего по позиции |  |  | 10: 5054.33; 12: 39070 | [11 empty] | Всего по позиции
41 | ТЦ_01.7.00.00_78_7802551100_02.11.2022_01 | Монтажная серия AS3D С2 на профнастил (крепление) |  |  | шт |  |  | 4 | 10628.54 |  | 5499.87 | 7.73 | 42514 | [5 empty] | Монтажная серия AS3D С2 на профнастил (крепление)
|  | (Кровли) | [23 empty] | (Кровли)
|  | Цена=12754,25/1,2 | [26 empty] | Цена=12754,25/1,2
|  | Всего по позиции |  |  | 10: 5499.87; 12: 42514 | [11 empty] | Всего по позиции
42 | ФЕР12-01-035-02 | Устройство металлической водосточной системы: воронок |  |  | 4: шт; 7: 14 | [5 empty] | Устройство металлической водосточной системы: воронок
| Приказ от 04.08.2020 № 421/пр п.58б | При применении сметных норм, включенных в сборники ГЭСН (ФЕР, ТЕР), аналогичных технологическим процессам в новом строительстве, в том числе по возведению новых конструктивных элементов ОЗП=1,15; ЭМ=1,25 к расх.; ЗПМ=1,25; ТЗ=1,15; ТЗМ=1,25 | [24 empty] | При применении сметных норм, включенных в сборники ГЭСН (ФЕР, ТЕР), аналогичных технологическим процессам в новом строительстве, в том числе по возведению новых конструктивных элементов ОЗП=1,15; ЭМ=1,25 к расх.; ЗПМ=1,25; ТЗ=1,15; ТЗМ=1,25
| 1 | ОТ |  |  | 8: 1.73; 9: 1.15; 10: 27.85; 11: 33.51; 12: 933 | [7 empty] | ОТ
Н | 08.1.02.22 | Изделия для водосточных труб |  |  | 4: шт; 5: 1; 7: 14 | [8 empty] | Изделия для водосточных труб
|  | ЗТ |  |  | 4: чел.-ч; 5: 0.18; 6: 1.15; 7: 2.898 | [9 empty] | ЗТ
|  | Итого по расценке |  |  | 8: 1.73; 10: 27.85 | [10 empty] | Итого по расценке
|  | ФОТ |  |  | 10: 27.85; 12: 933 | [9 empty] | ФОТ
| Приказ № 812/пр от 21.12.2020 Прил. п.12, Приказ № 812/пр от 21.12.2020 п.25 | НР Кровли |  |  | % | 109 | 0.9 | 98.1 |  |  | 27.32 |  | 915 | [9 empty] | НР Кровли
| Приказ № 774/пр от 11.12.2020 Прил. п.12, Приказ № 774/пр от 11.12.2020 п.16 | СП Кровли |  |  | % | 57 | 0.85 | 48.45 |  |  | 13.49 |  | 452 | [9 empty] | СП Кровли
|  | Всего по позиции |  |  | 10: 68.66 | [11 empty] | Всего по позиции
43 | ФССЦ-08.1.02.01-0001 | Воронка водосточная из оцинкованной стали толщиной 0,5 мм, диаметр 100 мм |  |  | 4: шт; 7: 14; 8: 344; 10: 4816 | [5 empty] | Воронка водосточная из оцинкованной стали толщиной 0,5 мм, диаметр 100 мм
|  | (Строительные металлические конструкции) | [23 empty] | (Строительные металлические конструкции)
|  | Всего по позиции |  |  | 10: 4816 | [11 empty] | Всего по позиции
44 | ФЕР12-01-009-02 | Устройство желобов: подвесных |  |  | 4: 100 м; 7: 1.64 | [5 empty] | Устройство желобов: подвесных
|  | Объем=164 / 100 | [17 empty] | Объем=164 / 100
| Приказ от 04.08.2020 № 421/пр п.58б | При применении сметных норм, включенных в сборники ГЭСН (ФЕР, ТЕР), аналогичных технологическим процессам в новом строительстве, в том числе по возведению новых конструктивных элементов ОЗП=1,15; ЭМ=1,25 к расх.; ЗПМ=1,25; ТЗ=1,15; ТЗМ=1,25 | [24 empty] | При применении сметных норм, включенных в сборники ГЭСН (ФЕР, ТЕР), аналогичных технологическим процессам в новом строительстве, в том числе по возведению новых конструктивных элементов ОЗП=1,15; ЭМ=1,25 к расх.; ЗПМ=1,25; ТЗ=1,15; ТЗМ=1,25
| 1 | ОТ |  |  | 8: 237.13; 9: 1.15; 10: 447.23; 11: 33.51; 12: 14987 | [7 empty] | ОТ
| 2 | ЭМ |  |  | 8: 21.18; 9: 1.25; 10: 43.42 | [7 empty] | ЭМ
| 3 | в т.ч. ОТм |  |  | 8: 3.21; 9: 1.25; 10: 6.58; 11: 33.51; 12: 220 | [7 empty] | в т.ч. ОТм
| 4 | М |  |  | 8: 5089.63; 10: 8346.99 | [7 empty] | М
|  | ЗТ |  |  | 4: чел.-ч; 5: 27.8; 6: 1.15; 7: 52.4308 | [9 empty] | ЗТ
|  | ЗТм |  |  | 4: чел.-ч; 5: 0.25; 6: 1.25; 7: 0.5125 | [9 empty] | ЗТм
|  | Итого по расценке |  |  | 8: 5347.94; 10: 8837.64 | [10 empty] | Итого по расценке
|  | ФОТ |  |  | 10: 453.81; 12: 15207 | [9 empty] | ФОТ
| Приказ № 812/пр от 21.12.2020 Прил. п.12, Приказ № 812/пр от 21.12.2020 п.25 | НР Кровли |  |  | % | 109 | 0.9 | 98.1 |  |  | 445.19 |  | 14918 | [9 empty] | НР Кровли
| Приказ № 774/пр от 11.12.2020 Прил. п.12, Приказ № 774/пр от 11.12.2020 п.16 | СП Кровли |  |  | % | 57 | 0.85 | 48.45 |  |  | 219.87 |  | 7368 | [9 empty] | СП Кровли
|  | Всего по позиции |  |  | 10: 9502.7 | [11 empty] | Всего по позиции
45 | ФЕР12-01-035-03 | Устройство металлической водосточной системы: прямых звеньев труб |  |  | 4: м; 7: 85 | [5 empty] | Устройство металлической водосточной системы: прямых звеньев труб
| Приказ от 04.08.2020 № 421/пр п.58б | При применении сметных норм, включенных в сборники ГЭСН (ФЕР, ТЕР), аналогичных технологическим процессам в новом строительстве, в том числе по возведению новых конструктивных элементов ОЗП=1,15; ЭМ=1,25 к расх.; ЗПМ=1,25; ТЗ=1,15; ТЗМ=1,25 | [24 empty] | При применении сметных норм, включенных в сборники ГЭСН (ФЕР, ТЕР), аналогичных технологическим процессам в новом строительстве, в том числе по возведению новых конструктивных элементов ОЗП=1,15; ЭМ=1,25 к расх.; ЗПМ=1,25; ТЗ=1,15; ТЗМ=1,25
| 1 | ОТ |  |  | 8: 1.15; 9: 1.15; 10: 112.41; 11: 33.51; 12: 3767 | [7 empty] | ОТ
| 4 | М |  |  | 8: 7.8; 10: 663 | [7 empty] | М
Н | 08.1.02.07 | Труба водосточная |  |  | 4: м; 5: 1; 7: 85 | [8 empty] | Труба водосточная
Н | 08.1.02.22 | Изделия для водосточных труб |  |  | 4: шт; 5: 2; 7: 170 | [8 empty] | Изделия для водосточных труб
|  | ЗТ |  |  | 4: чел.-ч; 5: 0.12; 6: 1.15; 7: 11.73 | [9 empty] | ЗТ
|  | Итого по расценке |  |  | 8: 8.95; 10: 775.41 | [10 empty] | Итого по расценке
|  | ФОТ |  |  | 10: 112.41; 12: 3767 | [9 empty] | ФОТ
| Приказ № 812/пр от 21.12.2020 Прил. п.12, Приказ № 812/пр от 21.12.2020 п.25 | НР Кровли |  |  | % | 109 | 0.9 | 98.1 |  |  | 110.27 |  | 3695 | [9 empty] | НР Кровли
| Приказ № 774/пр от 11.12.2020 Прил. п.12, Приказ № 774/пр от 11.12.2020 п.16 | СП Кровли |  |  | % | 57 | 0.85 | 48.45 |  |  | 54.46 |  | 1825 | [9 empty] | СП Кровли
|  | Всего по позиции |  |  | 10: 940.14 | [11 empty] | Всего по позиции
46 | ФССЦ-12.1.01.05-0073 | Труба из оцинкованной стали для водосточных систем, диаметр 150 мм, длина 1000 мм / д=120мм |  |  | 4: шт; 7: 85; 8: 104.82; 10: 8909.7 | [5 empty] | Труба из оцинкованной стали для водосточных систем, диаметр 150 мм, длина 1000 мм / д=120мм
|  | (Кровли) | [23 empty] | (Кровли)
|  | Всего по позиции |  |  | 10: 8909.7 | [11 empty] | Всего по позиции
47 | ФЕР12-01-035-01 | Устройство металлической водосточной системы: колен |  |  | 4: шт; 7: 14 | [5 empty] | Устройство металлической водосточной системы: колен
| Приказ от 04.08.2020 № 421/пр п.58б | При применении сметных норм, включенных в сборники ГЭСН (ФЕР, ТЕР), аналогичных технологическим процессам в новом строительстве, в том числе по возведению новых конструктивных элементов ОЗП=1,15; ЭМ=1,25 к расх.; ЗПМ=1,25; ТЗ=1,15; ТЗМ=1,25 | [24 empty] | При применении сметных норм, включенных в сборники ГЭСН (ФЕР, ТЕР), аналогичных технологическим процессам в новом строительстве, в том числе по возведению новых конструктивных элементов ОЗП=1,15; ЭМ=1,25 к расх.; ЗПМ=1,25; ТЗ=1,15; ТЗМ=1,25
| 1 | ОТ |  |  | 8: 1.15; 9: 1.15; 10: 18.52; 11: 33.51; 12: 621 | [7 empty] | ОТ
Н | 08.1.02.22 | Изделия для водосточных труб |  |  | 4: шт; 5: 1; 7: 14 | [8 empty] | Изделия для водосточных труб
|  | ЗТ |  |  | 4: чел.-ч; 5: 0.12; 6: 1.15; 7: 1.932 | [9 empty] | ЗТ
|  | Итого по расценке |  |  | 8: 1.15; 10: 18.52 | [10 empty] | Итого по расценке
|  | ФОТ |  |  | 10: 18.52; 12: 621 | [9 empty] | ФОТ
| Приказ № 812/пр от 21.12.2020 Прил. п.12, Приказ № 812/пр от 21.12.2020 п.25 | НР Кровли |  |  | % | 109 | 0.9 | 98.1 |  |  | 18.17 |  | 609 | [9 empty] | НР Кровли
| Приказ № 774/пр от 11.12.2020 Прил. п.12, Приказ № 774/пр от 11.12.2020 п.16 | СП Кровли |  |  | % | 57 | 0.85 | 48.45 |  |  | 8.97 |  | 301 | [9 empty] | СП Кровли
|  | Всего по позиции |  |  | 10: 45.66 | [11 empty] | Всего по позиции
48 | ФССЦ-08.1.02.22-0011 | Колено водосточных труб из оцинкованной стали, толщина 0,55 мм, диаметр 140 мм / 120мм |  |  | 4: шт; 7: 14; 8: 34.8; 10: 487.2 | [5 empty] | Колено водосточных труб из оцинкованной стали, толщина 0,55 мм, диаметр 140 мм / 120мм
|  | (Строительные металлические конструкции) | [23 empty] | (Строительные металлические конструкции)
|  | Всего по позиции |  |  | 10: 487.2 | [11 empty] | Всего по позиции
Фасонные элементы ФЭ-1, ФЭ-2, ФЭ-3, ФЭ-4, ФЭ-5 | [27 empty] | Фасонные элементы ФЭ-1, ФЭ-2, ФЭ-3, ФЭ-4, ФЭ-5
49 | ФЕР12-01-010-01 | Устройство мелких покрытий (брандмауэры, парапеты, свесы и т.п.) из листовой оцинкованной стали |  |  | 4: 100 м2; 7: 4.5149 | [5 empty] | Устройство мелких покрытий (брандмауэры, парапеты, свесы и т.п.) из листовой оцинкованной стали
|  | Объем=(0,19*2*74*2+0,3*2*19*2+0,145*2*19*2+(01*2+0,069*2)*2*82+0,15*2*2*18) / 100 | [17 empty] | Объем=(0,19*2*74*2+0,3*2*19*2+0,145*2*19*2+(01*2+0,069*2)*2*82+0,15*2*2*18) / 100
| Приказ от 04.08.2020 № 421/пр п.58б | При применении сметных норм, включенных в сборники ГЭСН (ФЕР, ТЕР), аналогичных технологическим процессам в новом строительстве, в том числе по возведению новых конструктивных элементов ОЗП=1,15; ЭМ=1,25 к расх.; ЗПМ=1,25; ТЗ=1,15; ТЗМ=1,25 | [24 empty] | При применении сметных норм, включенных в сборники ГЭСН (ФЕР, ТЕР), аналогичных технологическим процессам в новом строительстве, в том числе по возведению новых конструктивных элементов ОЗП=1,15; ЭМ=1,25 к расх.; ЗПМ=1,25; ТЗ=1,15; ТЗМ=1,25
| 1 | ОТ |  |  | 8: 829.12; 9: 1.15; 10: 4304.92; 11: 33.51; 12: 144258 | [7 empty] | ОТ
| 2 | ЭМ |  |  | 8: 21.88; 9: 1.25; 10: 123.48 | [7 empty] | ЭМ
| 3 | в т.ч. ОТм |  |  | 8: 3.51; 9: 1.25; 10: 19.81; 11: 33.51; 12: 664 | [7 empty] | в т.ч. ОТм
| 4 | М |  |  | 8: 6516.18; 10: 29420.03 | [7 empty] | М
|  | ЗТ |  |  | 4: чел.-ч; 5: 97.2; 6: 1.15; 7: 504.6778 | [9 empty] | ЗТ
|  | ЗТм |  |  | 4: чел.-ч; 5: 0.27; 6: 1.25; 7: 1.5238 | [9 empty] | ЗТм
|  | Итого по расценке |  |  | 8: 7367.18; 10: 33848.43 | [10 empty] | Итого по расценке
|  | ФОТ |  |  | 10: 4324.73; 12: 144922 | [9 empty] | ФОТ
| Приказ № 812/пр от 21.12.2020 Прил. п.12, Приказ № 812/пр от 21.12.2020 п.25 | НР Кровли |  |  | % | 109 | 0.9 | 98.1 |  |  | 4242.56 |  | 142168 | [9 empty] | НР Кровли
| Приказ № 774/пр от 11.12.2020 Прил. п.12, Приказ № 774/пр от 11.12.2020 п.16 | СП Кровли |  |  | % | 57 | 0.85 | 48.45 |  |  | 2095.33 |  | 70215 | [9 empty] | СП Кровли
|  | Всего по позиции |  |  | 10: 40186.32 | [11 empty] | Всего по позиции
|  | Итоги по разделу 1 Перекрытия, кровля : | [27 empty] | Итоги по разделу 1 Перекрытия, кровля :
|  | Итого прямые затраты (справочно) |  |  | 10: 609080.95 | [17 empty] | Итого прямые затраты (справочно)
|  | в том числе: | [28 empty] | в том числе:
|  | Оплата труда рабочих |  |  | 10: 63854.15 | [17 empty] | Оплата труда рабочих
|  | Эксплуатация машин |  |  | 10: 37634.63 | [17 empty] | Эксплуатация машин
|  | в том числе оплата труда машинистов (Отм) |  |  | 10: 5281.58 | [17 empty] | в том числе оплата труда машинистов (Отм)
|  | Материалы |  |  | 10: 507592.17 | [17 empty] | Материалы
|  | Строительные работы |  |  | 10: 705778.35 | [17 empty] | Строительные работы
|  | в том числе: | [28 empty] | в том числе:
|  | оплата труда |  |  | 10: 63854.15 | [17 empty] | оплата труда
|  | эксплуатация машин и механизмов |  |  | 10: 37634.63 | [17 empty] | эксплуатация машин и механизмов
|  | в том числе оплата труда машинистов (ОТм) |  |  | 10: 5281.58 | [17 empty] | в том числе оплата труда машинистов (ОТм)
|  | материалы |  |  | 10: 507592.17 | [17 empty] | материалы
|  | накладные расходы |  |  | 10: 63892.43 | [17 empty] | накладные расходы
|  | сметная прибыль |  |  | 10: 32804.97 | [17 empty] | сметная прибыль
|  | Итого ФОТ (справочно) |  |  | 10: 69135.73 | [17 empty] | Итого ФОТ (справочно)
|  | Итого накладные расходы (справочно) |  |  | 10: 63892.43 | [17 empty] | Итого накладные расходы (справочно)
|  | Итого сметная прибыль (справочно) |  |  | 10: 32804.97 | [17 empty] | Итого сметная прибыль (справочно)
|  | Итого по разделу 1 Перекрытия, кровля |  |  | 10: 705778.35 | [18 empty] | Итого по разделу 1 Перекрытия, кровля
|  | в том числе: | [28 empty] | в том числе:
|  | материальные ресурсы, отсутствующие в ФРСН |  |  | 10: 178948.12 | [17 empty] | материальные ресурсы, отсутствующие в ФРСН
Раздел 2. Отмостка и цоколь | [17 empty] | Раздел 2. Отмостка и цоколь
Отмостка | [27 empty] | Отмостка
50 | ФЕР06-01-001-01 | Устройство бетонной подготовки |  |  | 4: 100 м3; 7: 0.117 | [5 empty] | Устройство бетонной подготовки
|  | Объем=11,7 / 100 | [17 empty] | Объем=11,7 / 100
| Приказ от 04.08.2020 № 421/пр п.58б | При применении сметных норм, включенных в сборники ГЭСН (ФЕР, ТЕР), аналогичных технологическим процессам в новом строительстве, в том числе по возведению новых конструктивных элементов ОЗП=1,15; ЭМ=1,25 к расх.; ЗПМ=1,25; ТЗ=1,15; ТЗМ=1,25 | [24 empty] | При применении сметных норм, включенных в сборники ГЭСН (ФЕР, ТЕР), аналогичных технологическим процессам в новом строительстве, в том числе по возведению новых конструктивных элементов ОЗП=1,15; ЭМ=1,25 к расх.; ЗПМ=1,25; ТЗ=1,15; ТЗМ=1,25
| 1 | ОТ |  |  | 8: 1053; 9: 1.15; 10: 141.68; 11: 33.51; 12: 4748 | [7 empty] | ОТ
| 2 | ЭМ |  |  | 8: 1566.06; 9: 1.25; 10: 229.04 | [7 empty] | ЭМ
| 3 | в т.ч. ОТм |  |  | 8: 244.39; 9: 1.25; 10: 35.74; 11: 33.51; 12: 1198 | [7 empty] | в т.ч. ОТм
| 4 | М |  |  | 8: 909.27; 10: 106.38 | [7 empty] | М
Н | 04.1.02.05 | Смеси бетонные тяжелого бетона |  |  | 4: м3; 5: 102; 7: 11.934 | [8 empty] | Смеси бетонные тяжелого бетона
|  | ЗТ |  |  | 4: чел.-ч; 5: 135; 6: 1.15; 7: 18.1642 | [9 empty] | ЗТ
|  | ЗТм |  |  | 4: чел.-ч; 5: 18.12; 6: 1.25; 7: 2.65 | [9 empty] | ЗТм
|  | Итого по расценке |  |  | 8: 3528.33; 10: 477.1 | [10 empty] | Итого по расценке
|  | ФОТ |  |  | 10: 177.42; 12: 5946 | [9 empty] | ФОТ
| Приказ № 812/пр от 21.12.2020 Прил. п.6, Приказ № 812/пр от 21.12.2020 п.25 | НР Бетонные и железобетонные монолитные конструкции и работы в строительстве |  |  | % | 102 | 0.9 | 91.8 |  |  | 162.87 |  | 5458 | [9 empty] | НР Бетонные и железобетонные монолитные конструкции и работы в строительстве
| Приказ № 774/пр от 11.12.2020 Прил. п.6, Приказ № 774/пр от 11.12.2020 п.16 | СП Бетонные и железобетонные монолитные конструкции и работы в строительстве |  |  | % | 58 | 0.85 | 49.3 |  |  | 87.47 |  | 2931 | [9 empty] | СП Бетонные и железобетонные монолитные конструкции и работы в строительстве
|  | Всего по позиции |  |  | 10: 727.44 | [11 empty] | Всего по позиции
51 | ФССЦ-04.3.02.04-0147 | Смеси бетонные, БСГ, тяжелого бетона на гранитном щебне, фракция 5-20 мм, класс: B15 (М200), П2, F150, W4 / П4 |  |  | 4: м3; 7: 11.934; 8: 705.57; 10: 8420.27 | [5 empty] | Смеси бетонные, БСГ, тяжелого бетона на гранитном щебне, фракция 5-20 мм, класс: B15 (М200), П2, F150, W4 / П4
|  | (Бетонные и железобетонные монолитные конструкции и работы в строительстве) | [23 empty] | (Бетонные и железобетонные монолитные конструкции и работы в строительстве)
|  | Объем=11,7*1,02 | [17 empty] | Объем=11,7*1,02
|  | Всего по позиции |  |  | 10: 8420.27 | [11 empty] | Всего по позиции
52 | ФЕР06-03-004-12 | Армирование подстилающих слоев и набетонок |  |  | 4: т; 7: 0.322 | [5 empty] | Армирование подстилающих слоев и набетонок
|  | Объем=322/1000 | [17 empty] | Объем=322/1000
| Приказ от 04.08.2020 № 421/пр п.58б | При применении сметных норм, включенных в сборники ГЭСН (ФЕР, ТЕР), аналогичных технологическим процессам в новом строительстве, в том числе по возведению новых конструктивных элементов ОЗП=1,15; ЭМ=1,25 к расх.; ЗПМ=1,25; ТЗ=1,15; ТЗМ=1,25 | [24 empty] | При применении сметных норм, включенных в сборники ГЭСН (ФЕР, ТЕР), аналогичных технологическим процессам в новом строительстве, в том числе по возведению новых конструктивных элементов ОЗП=1,15; ЭМ=1,25 к расх.; ЗПМ=1,25; ТЗ=1,15; ТЗМ=1,25
| 1 | ОТ |  |  | 8: 102.78; 9: 1.15; 10: 38.06; 11: 33.51; 12: 1275 | [7 empty] | ОТ
| 2 | ЭМ |  |  | 8: 30.45; 9: 1.25; 10: 12.26 | [7 empty] | ЭМ
| 3 | в т.ч. ОТм |  |  | 8: 4.35; 9: 1.25; 10: 1.75; 11: 33.51; 12: 59 | [7 empty] | в т.ч. ОТм
| 4 | М |  |  | 8: 285.6; 10: 91.96 | [7 empty] | М
Н | 08.4.03.03 | Арматура |  |  | 4: т; 5: 1; 7: 0.322 | [8 empty] | Арматура
|  | ЗТ |  |  | 4: чел.-ч; 5: 11.6; 6: 1.15; 7: 4.2955 | [9 empty] | ЗТ
|  | ЗТм |  |  | 4: чел.-ч; 5: 0.35; 6: 1.25; 7: 0.14088 | [9 empty] | ЗТм
|  | Итого по расценке |  |  | 8: 418.83; 10: 142.28 | [10 empty] | Итого по расценке
|  | ФОТ |  |  | 10: 39.81; 12: 1334 | [9 empty] | ФОТ
| Приказ № 812/пр от 21.12.2020 Прил. п.6, Приказ № 812/пр от 21.12.2020 п.25 | НР Бетонные и железобетонные монолитные конструкции и работы в строительстве |  |  | % | 102 | 0.9 | 91.8 |  |  | 36.55 |  | 1225 | [9 empty] | НР Бетонные и железобетонные монолитные конструкции и работы в строительстве
| Приказ № 774/пр от 11.12.2020 Прил. п.6, Приказ № 774/пр от 11.12.2020 п.16 | СП Бетонные и железобетонные монолитные конструкции и работы в строительстве |  |  | % | 58 | 0.85 | 49.3 |  |  | 19.63 |  | 658 | [9 empty] | СП Бетонные и железобетонные монолитные конструкции и работы в строительстве
|  | Всего по позиции |  |  | 10: 198.46 | [11 empty] | Всего по позиции
53 | ФССЦ-08.1.02.17-0097 | Сетка сварная из арматурной проволоки без покрытия, диаметр проволоки 5,0 мм, размер ячейки 100х100 мм |  |  | 4: м2; 7: 117; 8: 23.76; 10: 2779.92 | [5 empty] | Сетка сварная из арматурной проволоки без покрытия, диаметр проволоки 5,0 мм, размер ячейки 100х100 мм
|  | (Бетонные и железобетонные монолитные конструкции и работы в строительстве) | [23 empty] | (Бетонные и железобетонные монолитные конструкции и работы в строительстве)
|  | Всего по позиции |  |  | 10: 2779.92 | [11 empty] | Всего по позиции
54 | ФЕР08-01-002-01 | Устройство основания под фундаменты: песчаного |  |  | 4: м3; 7: 9.4 | [5 empty] | Устройство основания под фундаменты: песчаного
| Приказ от 04.08.2020 № 421/пр п.58б | При применении сметных норм, включенных в сборники ГЭСН (ФЕР, ТЕР), аналогичных технологическим процессам в новом строительстве, в том числе по возведению новых конструктивных элементов ОЗП=1,15; ЭМ=1,25 к расх.; ЗПМ=1,25; ТЗ=1,15; ТЗМ=1,25 | [24 empty] | При применении сметных норм, включенных в сборники ГЭСН (ФЕР, ТЕР), аналогичных технологическим процессам в новом строительстве, в том числе по возведению новых конструктивных элементов ОЗП=1,15; ЭМ=1,25 к расх.; ЗПМ=1,25; ТЗ=1,15; ТЗМ=1,25
| 1 | ОТ |  |  | 8: 6.19; 9: 1.15; 10: 66.91; 11: 33.51; 12: 2242 | [7 empty] | ОТ
| 2 | ЭМ |  |  | 8: 8.1; 9: 1.25; 10: 95.18 | [7 empty] | ЭМ
| 3 | в т.ч. ОТм |  |  | 8: 0.81; 9: 1.25; 10: 9.52; 11: 33.51; 12: 319 | [7 empty] | в т.ч. ОТм
| 4 | М |  |  | 8: 0.37; 10: 3.48 | [7 empty] | М
Н | 02.3.01.02 | Песок для строительных работ природный |  |  | 4: м3; 5: 1.1; 7: 10.34 | [8 empty] | Песок для строительных работ природный
|  | ЗТ |  |  | 4: чел.-ч; 5: 0.78; 6: 1.15; 7: 8.4318 | [9 empty] | ЗТ
|  | ЗТм |  |  | 4: чел.-ч; 5: 0.07; 6: 1.25; 7: 0.8225 | [9 empty] | ЗТм
|  | Итого по расценке |  |  | 8: 14.66; 10: 165.57 | [10 empty] | Итого по расценке
|  | ФОТ |  |  | 10: 76.43; 12: 2561 | [9 empty] | ФОТ
| Приказ № 812/пр от 21.12.2020 Прил. п.8, Приказ № 812/пр от 21.12.2020 п.25 | НР Конструкции из кирпича и блоков |  |  | % | 110 | 0.9 | 99 |  |  | 75.67 |  | 2535 | [9 empty] | НР Конструкции из кирпича и блоков
| Приказ № 774/пр от 11.12.2020 Прил. п.8, Приказ № 774/пр от 11.12.2020 п.16 | СП Конструкции из кирпича и блоков |  |  | % | 69 | 0.85 | 58.65 |  |  | 44.83 |  | 1502 | [9 empty] | СП Конструкции из кирпича и блоков
|  | Всего по позиции |  |  | 10: 286.07 | [11 empty] | Всего по позиции
55 | ФССЦ-02.3.01.02-1014 | Песок природный II класс, средний, квадратные сита |  |  | 4: м3; 7: 103.4; 8: 55.24; 10: 5711.82 | [5 empty] | Песок природный II класс, средний, квадратные сита
|  | (Полы) | [23 empty] | (Полы)
|  | Объем=9,4*11 | [17 empty] | Объем=9,4*11
|  | Всего по позиции |  |  | 10: 5711.82 | [11 empty] | Всего по позиции
56 | ФЕР08-01-002-02 | Устройство основания под фундаменты: щебеночного |  |  | 4: м3; 7: 11.7 | [5 empty] | Устройство основания под фундаменты: щебеночного
| Приказ от 04.08.2020 № 421/пр п.58б | При применении сметных норм, включенных в сборники ГЭСН (ФЕР, ТЕР), аналогичных технологическим процессам в новом строительстве, в том числе по возведению новых конструктивных элементов ОЗП=1,15; ЭМ=1,25 к расх.; ЗПМ=1,25; ТЗ=1,15; ТЗМ=1,25 | [24 empty] | При применении сметных норм, включенных в сборники ГЭСН (ФЕР, ТЕР), аналогичных технологическим процессам в новом строительстве, в том числе по возведению новых конструктивных элементов ОЗП=1,15; ЭМ=1,25 к расх.; ЗПМ=1,25; ТЗ=1,15; ТЗМ=1,25
| 1 | ОТ |  |  | 8: 6.75; 9: 1.15; 10: 90.82; 11: 33.51; 12: 3043 | [7 empty] | ОТ
| 2 | ЭМ |  |  | 8: 8.29; 9: 1.25; 10: 121.24 | [7 empty] | ЭМ
| 3 | в т.ч. ОТм |  |  | 8: 0.81; 9: 1.25; 10: 11.85; 11: 33.51; 12: 397 | [7 empty] | в т.ч. ОТм
| 4 | М |  |  | 8: 0.37; 10: 4.33 | [7 empty] | М
Н | 02.2.05.04 | Щебень |  |  | 4: м3; 5: 1.15; 7: 13.455 | [8 empty] | Щебень
|  | ЗТ |  |  | 4: чел.-ч; 5: 0.85; 6: 1.15; 7: 11.4367 | [9 empty] | ЗТ
|  | ЗТм |  |  | 4: чел.-ч; 5: 0.07; 6: 1.25; 7: 1.0237 | [9 empty] | ЗТм
|  | Итого по расценке |  |  | 8: 15.41; 10: 216.39 | [10 empty] | Итого по расценке
|  | ФОТ |  |  | 10: 102.67; 12: 3440 | [9 empty] | ФОТ
| Приказ № 812/пр от 21.12.2020 Прил. п.8, Приказ № 812/пр от 21.12.2020 п.25 | НР Конструкции из кирпича и блоков |  |  | % | 110 | 0.9 | 99 |  |  | 101.64 |  | 3406 | [9 empty] | НР Конструкции из кирпича и блоков
| Приказ № 774/пр от 11.12.2020 Прил. п.8, Приказ № 774/пр от 11.12.2020 п.16 | СП Конструкции из кирпича и блоков |  |  | % | 69 | 0.85 | 58.65 |  |  | 60.22 |  | 2018 | [9 empty] | СП Конструкции из кирпича и блоков
|  | Всего по позиции |  |  | 10: 378.25 | [11 empty] | Всего по позиции
57 | ФССЦ-02.2.05.04-1677 | Щебень М 200, фракция 10-20 мм, группа 2 |  |  | 4: м3; 7: 13.455; 8: 106.3; 10: 1430.27 | [5 empty] | Щебень М 200, фракция 10-20 мм, группа 2
|  | (Полы) | [23 empty] | (Полы)
|  | Объем=11,7*1,15 | [17 empty] | Объем=11,7*1,15
|  | Всего по позиции |  |  | 10: 1430.27 | [11 empty] | Всего по позиции
58 | ФЕР08-01-008-03 | Устройство горизонтальной изоляции: методом наплавления |  |  | 4: 100 м2; 7: 1.533 | [5 empty] | Устройство горизонтальной изоляции: методом наплавления
|  | Объем=153,3 / 100 | [17 empty] | Объем=153,3 / 100
| Приказ от 04.08.2020 № 421/пр п.58б | При применении сметных норм, включенных в сборники ГЭСН (ФЕР, ТЕР), аналогичных технологическим процессам в новом строительстве, в том числе по возведению новых конструктивных элементов ОЗП=1,15; ЭМ=1,25 к расх.; ЗПМ=1,25; ТЗ=1,15; ТЗМ=1,25 | [24 empty] | При применении сметных норм, включенных в сборники ГЭСН (ФЕР, ТЕР), аналогичных технологическим процессам в новом строительстве, в том числе по возведению новых конструктивных элементов ОЗП=1,15; ЭМ=1,25 к расх.; ЗПМ=1,25; ТЗ=1,15; ТЗМ=1,25
| 1 | ОТ |  |  | 8: 58.09; 9: 1.15; 10: 102.41; 11: 33.51; 12: 3432 | [7 empty] | ОТ
| 2 | ЭМ |  |  | 8: 45.18; 9: 1.25; 10: 86.58 | [7 empty] | ЭМ
| 3 | в т.ч. ОТм |  |  | 8: 1.99; 9: 1.25; 10: 3.81; 11: 33.51; 12: 128 | [7 empty] | в т.ч. ОТм
| 4 | М |  |  | 8: 74.2; 10: 113.75 | [7 empty] | М
Н | 12.1.02.15 | Материал рулонный кровельный гидроизоляционный битумно-полимерный СБС-модифицированный |  |  | 4: м2; 5: 115; 7: 176.295 | [8 empty] | Материал рулонный кровельный гидроизоляционный битумно-полимерный СБС-модифицированный
|  | ЗТ |  |  | 4: чел.-ч; 5: 6.81; 6: 1.15; 7: 12.0057 | [9 empty] | ЗТ
|  | ЗТм |  |  | 4: чел.-ч; 5: 0.16; 6: 1.25; 7: 0.3066 | [9 empty] | ЗТм
|  | Итого по расценке |  |  | 8: 177.47; 10: 302.74 | [10 empty] | Итого по расценке
|  | ФОТ |  |  | 10: 106.22; 12: 3560 | [9 empty] | ФОТ
| Приказ № 812/пр от 21.12.2020 Прил. п.8, Приказ № 812/пр от 21.12.2020 п.25 | НР Конструкции из кирпича и блоков |  |  | % | 110 | 0.9 | 99 |  |  | 105.16 |  | 3524 | [9 empty] | НР Конструкции из кирпича и блоков
| Приказ № 774/пр от 11.12.2020 Прил. п.8, Приказ № 774/пр от 11.12.2020 п.16 | СП Конструкции из кирпича и блоков |  |  | % | 69 | 0.85 | 58.65 |  |  | 62.3 |  | 2088 | [9 empty] | СП Конструкции из кирпича и блоков
|  | Всего по позиции |  |  | 10: 470.2 | [11 empty] | Всего по позиции
59 | ФССЦ-12.1.02.04-0145 | Унифлекс: Экстра ТПП |  |  | 4: м2; 7: 168.63; 8: 20.85; 10: 3515.94 | [5 empty] | Унифлекс: Экстра ТПП
|  | (Конструкции из кирпича и блоков) | [23 empty] | (Конструкции из кирпича и блоков)
|  | Объем=153,3*1,1 | [17 empty] | Объем=153,3*1,1
|  | Всего по позиции |  |  | 10: 3515.94 | [11 empty] | Всего по позиции
Цоколь | [27 empty] | Цоколь
60 | ФЕР15-02-036-01 | Штукатурка по сетке без устройства каркаса: улучшенная стен |  |  | 4: 100 м2; 7: 0.775 | [5 empty] | Штукатурка по сетке без устройства каркаса: улучшенная стен
|  | Объем=(3,1/0,04) / 100 | [17 empty] | Объем=(3,1/0,04) / 100
| Приказ от 04.08.2020 № 421/пр п.58б | При применении сметных норм, включенных в сборники ГЭСН (ФЕР, ТЕР), аналогичных технологическим процессам в новом строительстве, в том числе по возведению новых конструктивных элементов ОЗП=1,15; ЭМ=1,25 к расх.; ЗПМ=1,25; ТЗ=1,15; ТЗМ=1,25 | [24 empty] | При применении сметных норм, включенных в сборники ГЭСН (ФЕР, ТЕР), аналогичных технологическим процессам в новом строительстве, в том числе по возведению новых конструктивных элементов ОЗП=1,15; ЭМ=1,25 к расх.; ЗПМ=1,25; ТЗ=1,15; ТЗМ=1,25
| 1 | ОТ |  |  | 8: 1055.7; 9: 1.15; 10: 940.89; 11: 33.51; 12: 31529 | [7 empty] | ОТ
| 2 | ЭМ |  |  | 8: 53.24; 9: 1.25; 10: 51.58 | [7 empty] | ЭМ
| 3 | в т.ч. ОТм |  |  | 8: 18.96; 9: 1.25; 10: 18.37; 11: 33.51; 12: 616 | [7 empty] | в т.ч. ОТм
| 4 | М |  |  | 8: 4768.29; 10: 3695.42 | [7 empty] | М
|  | ЗТ |  |  | 4: чел.-ч; 5: 115; 6: 1.15; 7: 102.4938 | [9 empty] | ЗТ
|  | ЗТм |  |  | 4: чел.-ч; 5: 1.44; 6: 1.25; 7: 1.395 | [9 empty] | ЗТм
|  | Итого по расценке |  |  | 8: 5877.23; 10: 4687.89 | [10 empty] | Итого по расценке
|  | ФОТ |  |  | 10: 959.26; 12: 32145 | [9 empty] | ФОТ
| Приказ № 812/пр от 21.12.2020 Прил. п.15, Приказ № 812/пр от 21.12.2020 п.25 | НР Отделочные работы |  |  | % | 100 | 0.9 | 90 |  |  | 863.33 |  | 28931 | [9 empty] | НР Отделочные работы
| Приказ № 774/пр от 11.12.2020 Прил. п.15, Приказ № 774/пр от 11.12.2020 п.16 | СП Отделочные работы |  |  | % | 49 | 0.85 | 41.65 |  |  | 399.53 |  | 13388 | [9 empty] | СП Отделочные работы
|  | Всего по позиции |  |  | 10: 5950.75 | [11 empty] | Всего по позиции
61 | 04.3.01.07-0012 | Раствор готовый отделочный тяжелый, известковый, состав 1:2,5 |  |  | 4: м3; 7: -2.4025; 8: 510.4; 10: -1226.24 | [5 empty] | Раствор готовый отделочный тяжелый, известковый, состав 1:2,5
|  | (Отделочные работы) | [23 empty] | (Отделочные работы)
|  | Всего по позиции |  |  | 10: -1226.24 | [11 empty] | Всего по позиции
62 | ФССЦ-04.3.02.13-0221 | Смеси сухие цементно-песчаные штукатурные, класс B3,5 (М50) |  |  | 4: т; 7: 4.03; 8: 1200.51; 10: 4838.06 | [5 empty] | Смеси сухие цементно-песчаные штукатурные, класс B3,5 (М50)
|  | (Отделочные работы) | [23 empty] | (Отделочные работы)
|  | Объем=1,3*3,1 | [17 empty] | Объем=1,3*3,1
|  | Всего по позиции |  |  | 10: 4838.06 | [11 empty] | Всего по позиции
63 | ФЕРр53-24-3 | Устройство горизонтальной гидроизоляции кирпичных стен ремонтируемых зданий методом инъецирования при толщине кладки стены: в 2 кирпича |  |  | 4: м; 7: 40 | [5 empty] | Устройство горизонтальной гидроизоляции кирпичных стен ремонтируемых зданий методом инъецирования при толщине кладки стены: в 2 кирпича
|  | Объем=72/1,8 | [17 empty] | Объем=72/1,8
| 1 | ОТ |  |  | 8: 122.45; 10: 4898; 11: 33.51; 12: 164132 | [7 empty] | ОТ
| 2 | ЭМ |  |  | 8: 2.41; 10: 96.4 | [7 empty] | ЭМ
| 4 | М |  |  | 8: 308.98; 10: 12359.2 | [7 empty] | М
|  | ЗТ |  |  | 4: чел.-ч; 5: 13.5; 7: 540 | [9 empty] | ЗТ
|  | Итого по расценке |  |  | 8: 433.84; 10: 17353.6 | [10 empty] | Итого по расценке
|  | ФОТ |  |  | 10: 4898; 12: 164132 | [9 empty] | ФОТ
| Приказ № 812/пр от 21.12.2020 Прил. п.87 | НР Стены (ремонтно-строительные) |  |  | 4: %; 5: 92; 7: 92; 10: 4506.16; 12: 151001 | [9 empty] | НР Стены (ремонтно-строительные)
| Приказ № 774/пр от 11.12.2020 Прил. п.87 | СП Стены (ремонтно-строительные) |  |  | 4: %; 5: 52; 7: 52; 10: 2546.96; 12: 85349 | [9 empty] | СП Стены (ремонтно-строительные)
|  | Всего по позиции |  |  | 10: 24406.72 | [11 empty] | Всего по позиции
64 | 14.5.02.02-0103 | Замазка силикатная |  |  | 4: кг; 7: -60; 8: 65.48; 10: -3928.8 | [5 empty] | Замазка силикатная
|  | (Стены (ремонтно-строительные)) | [23 empty] | (Стены (ремонтно-строительные))
|  | Всего по позиции |  |  | 10: -3928.8 | [11 empty] | Всего по позиции
65 | 14.2.06.03-0514 | Жидкость гидрофобизирующая ГКЖ-10 |  |  | 4: т; 7: -0.2; 8: 25650; 10: -5130 | [5 empty] | Жидкость гидрофобизирующая ГКЖ-10
|  | (Стены (ремонтно-строительные)) | [23 empty] | (Стены (ремонтно-строительные))
|  | Всего по позиции |  |  | 10: -5130 | [11 empty] | Всего по позиции
66 | ФССЦ-04.3.02.09-0841 | Смесь сухая: ремонтная марка "Скрепа М 500" |  |  | 4: кг; 7: 72; 8: 11.99; 10: 863.28 | [5 empty] | Смесь сухая: ремонтная марка "Скрепа М 500"
|  | (Работы по реконструкции зданий и сооружений: усиление и замена существующих конструкций, возведение отдельных конструктивных элементов) | [23 empty] | (Работы по реконструкции зданий и сооружений: усиление и замена существующих конструкций, возведение отдельных конструктивных элементов)
|  | Всего по позиции |  |  | 10: 863.28 | [11 empty] | Всего по позиции
67 | ФЕР08-01-005-01 | Устройство боковой обмазочной изоляции стен, фундаментов ручным способом из сухих смесей: толщиной слоя 2 мм |  |  | 4: 100 м2; 7: 0.005 | [5 empty] | Устройство боковой обмазочной изоляции стен, фундаментов ручным способом из сухих смесей: толщиной слоя 2 мм
|  | Объем=0,5 / 100 | [17 empty] | Объем=0,5 / 100
| Приказ от 04.08.2020 № 421/пр п.58б | При применении сметных норм, включенных в сборники ГЭСН (ФЕР, ТЕР), аналогичных технологическим процессам в новом строительстве, в том числе по возведению новых конструктивных элементов ОЗП=1,15; ЭМ=1,25 к расх.; ЗПМ=1,25; ТЗ=1,15; ТЗМ=1,25 | [24 empty] | При применении сметных норм, включенных в сборники ГЭСН (ФЕР, ТЕР), аналогичных технологическим процессам в новом строительстве, в том числе по возведению новых конструктивных элементов ОЗП=1,15; ЭМ=1,25 к расх.; ЗПМ=1,25; ТЗ=1,15; ТЗМ=1,25
| 1 | ОТ |  |  | 8: 86.7; 9: 1.15; 10: 0.5; 11: 33.51; 12: 17 | [7 empty] | ОТ
| 2 | ЭМ |  |  | 8: 16.61; 9: 1.25; 10: 0.1 | [7 empty] | ЭМ
| 3 | в т.ч. ОТм |  |  | 8: 2.93; 9: 1.25; 10: 0.02; 11: 33.51; 12: 1 | [7 empty] | в т.ч. ОТм
| 4 | М |  |  | 8: 0.66; 10: 0 | [7 empty] | М
Н | 04.3.02.09 | Смеси на цементной основе |  |  | 4: т; 5: 0.315; 7: 0.001575 | [8 empty] | Смеси на цементной основе
|  | ЗТ |  |  | 4: чел.-ч; 5: 10.92; 6: 1.15; 7: 0.06279 | [9 empty] | ЗТ
|  | ЗТм |  |  | 4: чел.-ч; 5: 0.27; 6: 1.25; 7: 0.0016875 | [9 empty] | ЗТм
|  | Итого по расценке |  |  | 8: 103.97; 10: 0.6 | [10 empty] | Итого по расценке
|  | ФОТ |  |  | 10: 0.52; 12: 18 | [9 empty] | ФОТ
| Приказ № 812/пр от 21.12.2020 Прил. п.8, Приказ № 812/пр от 21.12.2020 п.25 | НР Конструкции из кирпича и блоков |  |  | % | 110 | 0.9 | 99 |  |  | 0.51 |  | 18 | [9 empty] | НР Конструкции из кирпича и блоков
| Приказ № 774/пр от 11.12.2020 Прил. п.8, Приказ № 774/пр от 11.12.2020 п.16 | СП Конструкции из кирпича и блоков |  |  | % | 69 | 0.85 | 58.65 |  |  | 0.3 |  | 11 | [9 empty] | СП Конструкции из кирпича и блоков
|  | Всего по позиции |  |  | 10: 1.41 | [11 empty] | Всего по позиции
68 | ФССЦ-04.3.02.09-0821 | Смесь сухая: гидроизоляционная проникающая капиллярная марка "Пенетрон" |  |  | 4: кг; 7: 1; 8: 78.95; 10: 78.95 | [5 empty] | Смесь сухая: гидроизоляционная проникающая капиллярная марка "Пенетрон"
|  | (Конструкции из кирпича и блоков) | [23 empty] | (Конструкции из кирпича и блоков)
|  | Всего по позиции |  |  | 10: 78.95 | [11 empty] | Всего по позиции
69 | ФЕРр53-24-3 | Устройство горизонтальной гидроизоляции кирпичных стен ремонтируемых зданий методом инъецирования при толщине кладки стены: в 2 кирпича |  |  | 4: м; 7: 40 | [5 empty] | Устройство горизонтальной гидроизоляции кирпичных стен ремонтируемых зданий методом инъецирования при толщине кладки стены: в 2 кирпича
|  | Объем=720/18 | [17 empty] | Объем=720/18
| 1 | ОТ |  |  | 8: 122.45; 10: 4898; 11: 33.51; 12: 164132 | [7 empty] | ОТ
| 2 | ЭМ |  |  | 8: 2.41; 10: 96.4 | [7 empty] | ЭМ
| 4 | М |  |  | 8: 308.98; 10: 12359.2 | [7 empty] | М
|  | ЗТ |  |  | 4: чел.-ч; 5: 13.5; 7: 540 | [9 empty] | ЗТ
|  | Итого по расценке |  |  | 8: 433.84; 10: 17353.6 | [10 empty] | Итого по расценке
|  | ФОТ |  |  | 10: 4898; 12: 164132 | [9 empty] | ФОТ
| Приказ № 812/пр от 21.12.2020 Прил. п.87 | НР Стены (ремонтно-строительные) |  |  | 4: %; 5: 92; 7: 92; 10: 4506.16; 12: 151001 | [9 empty] | НР Стены (ремонтно-строительные)
| Приказ № 774/пр от 11.12.2020 Прил. п.87 | СП Стены (ремонтно-строительные) |  |  | 4: %; 5: 52; 7: 52; 10: 2546.96; 12: 85349 | [9 empty] | СП Стены (ремонтно-строительные)
|  | Всего по позиции |  |  | 10: 24406.72 | [11 empty] | Всего по позиции
70 | 14.2.06.03-0514 | Жидкость гидрофобизирующая ГКЖ-10 |  |  | 4: т; 7: -0.2; 8: 25650; 10: -5130 | [5 empty] | Жидкость гидрофобизирующая ГКЖ-10
|  | (Стены (ремонтно-строительные)) | [23 empty] | (Стены (ремонтно-строительные))
|  | Всего по позиции |  |  | 10: -5130 | [11 empty] | Всего по позиции
71 | 14.5.02.02-0103 | Замазка силикатная |  |  | 4: кг; 7: -60; 8: 65.48; 10: -3928.8 | [5 empty] | Замазка силикатная
|  | (Стены (ремонтно-строительные)) | [23 empty] | (Стены (ремонтно-строительные))
|  | Всего по позиции |  |  | 10: -3928.8 | [11 empty] | Всего по позиции
72 | ФССЦ-04.3.02.09-0840 | Смесь сухая: ремонтная инъекционная марка "Скрепа М 600" |  |  | 4: кг; 7: 720; 8: 15.4; 10: 11088 | [5 empty] | Смесь сухая: ремонтная инъекционная марка "Скрепа М 600"
|  | (Стены (ремонтно-строительные)) | [23 empty] | (Стены (ремонтно-строительные))
|  | Всего по позиции |  |  | 10: 11088 | [11 empty] | Всего по позиции
Закрытие продухов решетками | [27 empty] | Закрытие продухов решетками
73 | ФЕР20-02-003-01 | Установка решеток жалюзийных стальных: неподвижных односекционных, размер 150х490 мм |  |  | 4: шт; 7: 11 | [5 empty] | Установка решеток жалюзийных стальных: неподвижных односекционных, размер 150х490 мм
| 1 | ОТ |  |  | 8: 9.6; 10: 105.6; 11: 33.51; 12: 3539 | [7 empty] | ОТ
| 2 | ЭМ |  |  | 8: 1.47; 10: 16.17 | [7 empty] | ЭМ
| 3 | в т.ч. ОТм |  |  | 8: 0.12; 10: 1.32; 11: 33.51; 12: 44 | [7 empty] | в т.ч. ОТм
| 4 | М |  |  | 8: 10.83; 10: 119.13 | [7 empty] | М
|  | ЗТ |  |  | 4: чел.-ч; 5: 1.07; 7: 11.77 | [9 empty] | ЗТ
|  | ЗТм |  |  | 4: чел.-ч; 5: 0.01; 7: 0.11 | [9 empty] | ЗТм
|  | Итого по расценке |  |  | 8: 21.9; 10: 240.9 | [10 empty] | Итого по расценке
|  | ФОТ |  |  | 10: 106.92; 12: 3583 | [9 empty] | ФОТ
| Приказ № 812/пр от 21.12.2020 Прил. п.16, Приказ № 812/пр от 21.12.2020 п.25 | НР Сантехнические работы - внутренние (трубопроводы, водопровод, канализация, отопление, газоснабжение, вентиляция и кондиционирование воздуха) |  |  | % | 121 | 0.9 | 108.9 |  |  | 116.44 |  | 3902 | [9 empty] | НР Сантехнические работы - внутренние (трубопроводы, водопровод, канализация, отопление, газоснабжение, вентиляция и кондиционирование воздуха)
| Приказ № 774/пр от 11.12.2020 Прил. п.16, Приказ № 774/пр от 11.12.2020 п.16 | СП Сантехнические работы - внутренние (трубопроводы, водопровод, канализация, отопление, газоснабжение, вентиляция и кондиционирование воздуха) |  |  | % | 72 | 0.85 | 61.2 |  |  | 65.44 |  | 2193 | [9 empty] | СП Сантехнические работы - внутренние (трубопроводы, водопровод, канализация, отопление, газоснабжение, вентиляция и кондиционирование воздуха)
|  | Всего по позиции |  |  | 10: 422.78 | [11 empty] | Всего по позиции
74 | ФССЦ-19.2.03.09-0021 | Решетки жалюзийные неподвижные односекционные, размер 150х490 мм |  |  | 4: м2; 7: -0.77; 8: 94.74; 10: -72.95 | [5 empty] | Решетки жалюзийные неподвижные односекционные, размер 150х490 мм
|  | (Сантехнические работы - внутренние (трубопроводы, водопровод, канализация, отопление, газоснабжение, вентиляция и кондиционирование воздуха)) | [23 empty] | (Сантехнические работы - внутренние (трубопроводы, водопровод, канализация, отопление, газоснабжение, вентиляция и кондиционирование воздуха))
|  | Всего по позиции |  |  | 10: -72.95 | [11 empty] | Всего по позиции
75 | ФССЦ-19.2.03.09-0041 | Решетки металлические, размер 200х200 мм /250х200 |  |  | 4: шт; 7: 11; 8: 28; 10: 308 | [5 empty] | Решетки металлические, размер 200х200 мм /250х200
|  | (Сантехнические работы - внутренние (трубопроводы, водопровод, канализация, отопление, газоснабжение, вентиляция и кондиционирование воздуха)) | [23 empty] | (Сантехнические работы - внутренние (трубопроводы, водопровод, канализация, отопление, газоснабжение, вентиляция и кондиционирование воздуха))
|  | Всего по позиции |  |  | 10: 308 | [11 empty] | Всего по позиции
|  | Итоги по разделу 2 Отмостка и цоколь : | [27 empty] | Итоги по разделу 2 Отмостка и цоколь :
|  | Итого прямые затраты (справочно) |  |  | 10: 60558.39 | [17 empty] | Итого прямые затраты (справочно)
|  | в том числе: | [28 empty] | в том числе:
|  | Оплата труда рабочих |  |  | 10: 11282.87 | [17 empty] | Оплата труда рабочих
|  | Эксплуатация машин |  |  | 10: 804.95 | [17 empty] | Эксплуатация машин
|  | в том числе оплата труда машинистов (Отм) |  |  | 10: 82.38 | [17 empty] | в том числе оплата труда машинистов (Отм)
|  | Материалы |  |  | 10: 48470.57 | [17 empty] | Материалы
|  | Строительные работы |  |  | 10: 76866.52 | [17 empty] | Строительные работы
|  | в том числе: | [28 empty] | в том числе:
|  | оплата труда |  |  | 10: 11282.87 | [17 empty] | оплата труда
|  | эксплуатация машин и механизмов |  |  | 10: 804.95 | [17 empty] | эксплуатация машин и механизмов
|  | в том числе оплата труда машинистов (ОТм) |  |  | 10: 82.38 | [17 empty] | в том числе оплата труда машинистов (ОТм)
|  | материалы |  |  | 10: 48470.57 | [17 empty] | материалы
|  | накладные расходы |  |  | 10: 10474.49 | [17 empty] | накладные расходы
|  | сметная прибыль |  |  | 10: 5833.64 | [17 empty] | сметная прибыль
|  | Итого ФОТ (справочно) |  |  | 10: 11365.25 | [17 empty] | Итого ФОТ (справочно)
|  | Итого накладные расходы (справочно) |  |  | 10: 10474.49 | [17 empty] | Итого накладные расходы (справочно)
|  | Итого сметная прибыль (справочно) |  |  | 10: 5833.64 | [17 empty] | Итого сметная прибыль (справочно)
|  | Итого по разделу 2 Отмостка и цоколь |  |  | 10: 76866.52 | [18 empty] | Итого по разделу 2 Отмостка и цоколь
Раздел 3. Крыльцо №1 | [17 empty] | Раздел 3. Крыльцо №1
Ст-1, Ст-2, Р-1, Р-2, Ф-1, ЗД-1 | [27 empty] | Ст-1, Ст-2, Р-1, Р-2, Ф-1, ЗД-1
76 | ФЕР09-03-014-01 | Монтаж связей и распорок из одиночных и парных уголков, гнутосварных профилей для пролетов: до 24 м при высоте здания до 25 м |  |  | 4: т; 7: 0.35766 | [5 empty] | Монтаж связей и распорок из одиночных и парных уголков, гнутосварных профилей для пролетов: до 24 м при высоте здания до 25 м
|  | Объем=(67,8+59,4+21,6+31,5+174,4+2,96)/1000 | [17 empty] | Объем=(67,8+59,4+21,6+31,5+174,4+2,96)/1000
| Приказ от 04.08.2020 № 421/пр п.58б | При применении сметных норм, включенных в сборники ГЭСН (ФЕР, ТЕР), аналогичных технологическим процессам в новом строительстве, в том числе по возведению новых конструктивных элементов ОЗП=1,15; ЭМ=1,25 к расх.; ЗПМ=1,25; ТЗ=1,15; ТЗМ=1,25 | [24 empty] | При применении сметных норм, включенных в сборники ГЭСН (ФЕР, ТЕР), аналогичных технологическим процессам в новом строительстве, в том числе по возведению новых конструктивных элементов ОЗП=1,15; ЭМ=1,25 к расх.; ЗПМ=1,25; ТЗ=1,15; ТЗМ=1,25
| 1 | ОТ |  |  | 8: 345.67; 9: 1.15; 10: 142.18; 11: 33.51; 12: 4764 | [7 empty] | ОТ
| 2 | ЭМ |  |  | 8: 473.47; 9: 1.25; 10: 211.68 | [7 empty] | ЭМ
| 3 | в т.ч. ОТм |  |  | 8: 53.96; 9: 1.25; 10: 24.12; 11: 33.51; 12: 808 | [7 empty] | в т.ч. ОТм
| 4 | М |  |  | 8: 232.33; 10: 83.1 | [7 empty] | М
Н | 07.2.07.12 | Конструкции стальные |  |  | 4: т; 5: 1; 7: 0.35766 | [8 empty] | Конструкции стальные
|  | ЗТ |  |  | 4: чел.-ч; 5: 39.55; 6: 1.15; 7: 16.2673 | [9 empty] | ЗТ
|  | ЗТм |  |  | 4: чел.-ч; 5: 4.01; 6: 1.25; 7: 1.7928 | [9 empty] | ЗТм
|  | Итого по расценке |  |  | 8: 1051.47; 10: 436.96 | [10 empty] | Итого по расценке
|  | ФОТ |  |  | 10: 166.3; 12: 5572 | [9 empty] | ФОТ
| Приказ № 812/пр от 21.12.2020 Прил. п.9, Приказ № 812/пр от 21.12.2020 п.25 | НР Строительные металлические конструкции |  |  | % | 93 | 0.9 | 83.7 |  |  | 139.19 |  | 4664 | [9 empty] | НР Строительные металлические конструкции
| Приказ № 774/пр от 11.12.2020 Прил. п.9, Приказ № 774/пр от 11.12.2020 п.16 | СП Строительные металлические конструкции |  |  | % | 62 | 0.85 | 52.7 |  |  | 87.64 |  | 2936 | [9 empty] | СП Строительные металлические конструкции
|  | Всего по позиции |  |  | 10: 663.79 | [11 empty] | Всего по позиции
77 | ФССЦ-07.2.07.12-0011 | Элементы конструктивные зданий и сооружений с преобладанием гнутосварных профилей и круглых труб, средняя масса сборочной единицы до 0,1 т |  |  | 4: т; 7: 0.35766; 8: 11255; 10: 4025.46 | [5 empty] | Элементы конструктивные зданий и сооружений с преобладанием гнутосварных профилей и круглых труб, средняя масса сборочной единицы до 0,1 т
|  | (Строительные металлические конструкции) | [23 empty] | (Строительные металлические конструкции)
|  | Объем=(67,8+59,4+21,6+31,5+174,4+2,96)/1000 | [17 empty] | Объем=(67,8+59,4+21,6+31,5+174,4+2,96)/1000
|  | Всего по позиции |  |  | 10: 4025.46 | [11 empty] | Всего по позиции
Ограждение | [27 empty] | Ограждение
78 | ФЕР09-03-014-01 | Монтаж связей и распорок из одиночных и парных уголков, гнутосварных профилей для пролетов: до 24 м при высоте здания до 25 м |  |  | 4: т; 7: 0.0427 | [5 empty] | Монтаж связей и распорок из одиночных и парных уголков, гнутосварных профилей для пролетов: до 24 м при высоте здания до 25 м
|  | Объем=42,7/1000 | [17 empty] | Объем=42,7/1000
| Приказ от 04.08.2020 № 421/пр п.58б | При применении сметных норм, включенных в сборники ГЭСН (ФЕР, ТЕР), аналогичных технологическим процессам в новом строительстве, в том числе по возведению новых конструктивных элементов ОЗП=1,15; ЭМ=1,25 к расх.; ЗПМ=1,25; ТЗ=1,15; ТЗМ=1,25 | [24 empty] | При применении сметных норм, включенных в сборники ГЭСН (ФЕР, ТЕР), аналогичных технологическим процессам в новом строительстве, в том числе по возведению новых конструктивных элементов ОЗП=1,15; ЭМ=1,25 к расх.; ЗПМ=1,25; ТЗ=1,15; ТЗМ=1,25
| 1 | ОТ |  |  | 8: 345.67; 9: 1.15; 10: 16.97; 11: 33.51; 12: 569 | [7 empty] | ОТ
| 2 | ЭМ |  |  | 8: 473.47; 9: 1.25; 10: 25.27 | [7 empty] | ЭМ
| 3 | в т.ч. ОТм |  |  | 8: 53.96; 9: 1.25; 10: 2.88; 11: 33.51; 12: 97 | [7 empty] | в т.ч. ОТм
| 4 | М |  |  | 8: 232.33; 10: 9.92 | [7 empty] | М
Н | 07.2.07.12 | Конструкции стальные |  |  | 4: т; 5: 1; 7: 0.0427 | [8 empty] | Конструкции стальные
|  | ЗТ |  |  | 4: чел.-ч; 5: 39.55; 6: 1.15; 7: 1.9421 | [9 empty] | ЗТ
|  | ЗТм |  |  | 4: чел.-ч; 5: 4.01; 6: 1.25; 7: 0.21403 | [9 empty] | ЗТм
|  | Итого по расценке |  |  | 8: 1051.47; 10: 52.16 | [10 empty] | Итого по расценке
|  | ФОТ |  |  | 10: 19.85; 12: 666 | [9 empty] | ФОТ
| Приказ № 812/пр от 21.12.2020 Прил. п.9, Приказ № 812/пр от 21.12.2020 п.25 | НР Строительные металлические конструкции |  |  | % | 93 | 0.9 | 83.7 |  |  | 16.61 |  | 557 | [9 empty] | НР Строительные металлические конструкции
| Приказ № 774/пр от 11.12.2020 Прил. п.9, Приказ № 774/пр от 11.12.2020 п.16 | СП Строительные металлические конструкции |  |  | % | 62 | 0.85 | 52.7 |  |  | 10.46 |  | 351 | [9 empty] | СП Строительные металлические конструкции
|  | Всего по позиции |  |  | 10: 79.23 | [11 empty] | Всего по позиции
79 | ФССЦ-23.3.08.02-0107 | Трубы стальные прямоугольные (ГОСТ 8645-86) размером: 50х30 мм, толщина стенки 3,5 мм / 3мм |  |  | 4: м; 7: 15.14; 8: 31.81; 10: 481.6 | [5 empty] | Трубы стальные прямоугольные (ГОСТ 8645-86) размером: 50х30 мм, толщина стенки 3,5 мм / 3мм
|  | (Строительные металлические конструкции) | [23 empty] | (Строительные металлические конструкции)
|  | Объем=7,57*2 | [17 empty] | Объем=7,57*2
|  | Всего по позиции |  |  | 10: 481.6 | [11 empty] | Всего по позиции
Площадка, ступени | [27 empty] | Площадка, ступени
80 | ФЕР11-01-002-01 | Устройство подстилающих слоев: песчаных |  |  | 4: м3; 7: 2.82 | [5 empty] | Устройство подстилающих слоев: песчаных
| Приказ от 04.08.2020 № 421/пр п.58б | При применении сметных норм, включенных в сборники ГЭСН (ФЕР, ТЕР), аналогичных технологическим процессам в новом строительстве, в том числе по возведению новых конструктивных элементов ОЗП=1,15; ЭМ=1,25 к расх.; ЗПМ=1,25; ТЗ=1,15; ТЗМ=1,25 | [24 empty] | При применении сметных норм, включенных в сборники ГЭСН (ФЕР, ТЕР), аналогичных технологическим процессам в новом строительстве, в том числе по возведению новых конструктивных элементов ОЗП=1,15; ЭМ=1,25 к расх.; ЗПМ=1,25; ТЗ=1,15; ТЗМ=1,25
| 1 | ОТ |  |  | 8: 25.83; 9: 1.15; 10: 83.77; 11: 33.51; 12: 2807 | [7 empty] | ОТ
| 2 | ЭМ |  |  | 8: 27.24; 9: 1.25; 10: 96.02 | [7 empty] | ЭМ
| 3 | в т.ч. ОТм |  |  | 8: 3.01; 9: 1.25; 10: 10.61; 11: 33.51; 12: 356 | [7 empty] | в т.ч. ОТм
| 4 | М |  |  | 8: 0.37; 10: 1.04 | [7 empty] | М
Н | 02.3.01.02 | Песок для строительных работ природный |  |  | 4: м3; 5: 1.12; 7: 3.1584 | [8 empty] | Песок для строительных работ природный
|  | ЗТ |  |  | 4: чел.-ч; 5: 2.99; 6: 1.15; 7: 9.6966 | [9 empty] | ЗТ
|  | ЗТм |  |  | 4: чел.-ч; 5: 0.3; 6: 1.25; 7: 1.0575 | [9 empty] | ЗТм
|  | Итого по расценке |  |  | 8: 53.44; 10: 180.83 | [10 empty] | Итого по расценке
|  | ФОТ |  |  | 10: 94.38; 12: 3163 | [9 empty] | ФОТ
| Приказ № 812/пр от 21.12.2020 Прил. п.11, Приказ № 812/пр от 21.12.2020 п.25 | НР Полы |  |  | % | 112 | 0.9 | 100.8 |  |  | 95.14 |  | 3188 | [9 empty] | НР Полы
| Приказ № 774/пр от 11.12.2020 Прил. п.11, Приказ № 774/пр от 11.12.2020 п.16 | СП Полы |  |  | % | 65 | 0.85 | 55.25 |  |  | 52.14 |  | 1748 | [9 empty] | СП Полы
|  | Всего по позиции |  |  | 10: 328.11 | [11 empty] | Всего по позиции
81 | ФССЦ-02.3.01.02-1014 | Песок природный II класс, средний, квадратные сита |  |  | 4: м3; 7: 3.1584; 8: 55.24; 10: 174.47 | [5 empty] | Песок природный II класс, средний, квадратные сита
|  | (Полы) | [23 empty] | (Полы)
|  | Объем=2,82*1,12 | [17 empty] | Объем=2,82*1,12
|  | Всего по позиции |  |  | 10: 174.47 | [11 empty] | Всего по позиции
82 | ФЕР11-01-002-04 | Устройство подстилающих слоев: щебеночных |  |  | 4: м3; 7: 1.31 | [5 empty] | Устройство подстилающих слоев: щебеночных
| Приказ от 04.08.2020 № 421/пр п.58б | При применении сметных норм, включенных в сборники ГЭСН (ФЕР, ТЕР), аналогичных технологическим процессам в новом строительстве, в том числе по возведению новых конструктивных элементов ОЗП=1,15; ЭМ=1,25 к расх.; ЗПМ=1,25; ТЗ=1,15; ТЗМ=1,25 | [24 empty] | При применении сметных норм, включенных в сборники ГЭСН (ФЕР, ТЕР), аналогичных технологическим процессам в новом строительстве, в том числе по возведению новых конструктивных элементов ОЗП=1,15; ЭМ=1,25 к расх.; ЗПМ=1,25; ТЗ=1,15; ТЗМ=1,25
| 1 | ОТ |  |  | 8: 28.71; 9: 1.15; 10: 43.25; 11: 33.51; 12: 1449 | [7 empty] | ОТ
| 2 | ЭМ |  |  | 8: 50.01; 9: 1.25; 10: 81.89 | [7 empty] | ЭМ
| 3 | в т.ч. ОТм |  |  | 8: 5.54; 9: 1.25; 10: 9.07; 11: 33.51; 12: 304 | [7 empty] | в т.ч. ОТм
| 4 | М |  |  | 8: 0.37; 10: 0.48 | [7 empty] | М
Н | 02.2.02.02 | Каменная мелочь марки 300 |  |  | 4: м3; 5: 0.11; 7: 0.1441 | [8 empty] | Каменная мелочь марки 300
Н | 02.2.05.04 | Щебень из природного камня для строительных работ фракции 10-20 мм |  |  | 4: м3; 5: 0.09; 7: 0.1179 | [8 empty] | Щебень из природного камня для строительных работ фракции 10-20 мм
Н | 02.2.05.04 | Щебень из природного камня для строительных работ фракции 40-70 мм |  |  | 4: м3; 5: 1; 7: 1.31 | [8 empty] | Щебень из природного камня для строительных работ фракции 40-70 мм
Н | 02.2.05.04 | Щебень из природного камня для строительных работ фракции 5-10 мм |  |  | 4: м3; 5: 0.1; 7: 0.131 | [8 empty] | Щебень из природного камня для строительных работ фракции 5-10 мм
|  | ЗТ |  |  | 4: чел.-ч; 5: 3.24; 6: 1.15; 7: 4.8811 | [9 empty] | ЗТ
|  | ЗТм |  |  | 4: чел.-ч; 5: 0.55; 6: 1.25; 7: 0.90063 | [9 empty] | ЗТм
|  | Итого по расценке |  |  | 8: 79.09; 10: 125.62 | [10 empty] | Итого по расценке
|  | ФОТ |  |  | 10: 52.32; 12: 1753 | [9 empty] | ФОТ
| Приказ № 812/пр от 21.12.2020 Прил. п.11, Приказ № 812/пр от 21.12.2020 п.25 | НР Полы |  |  | % | 112 | 0.9 | 100.8 |  |  | 52.74 |  | 1767 | [9 empty] | НР Полы
| Приказ № 774/пр от 11.12.2020 Прил. п.11, Приказ № 774/пр от 11.12.2020 п.16 | СП Полы |  |  | % | 65 | 0.85 | 55.25 |  |  | 28.91 |  | 969 | [9 empty] | СП Полы
|  | Всего по позиции |  |  | 10: 207.27 | [11 empty] | Всего по позиции
83 | ФССЦ-02.2.05.04-1757 | Щебень М 200, фракция 20-40 мм, группа 2 |  |  | 4: м3; 7: 1.6506; 8: 88.6; 10: 146.24 | [5 empty] | Щебень М 200, фракция 20-40 мм, группа 2
|  | (Полы) | [23 empty] | (Полы)
|  | Объем=1,31*1,26 | [17 empty] | Объем=1,31*1,26
|  | Всего по позиции |  |  | 10: 146.24 | [11 empty] | Всего по позиции
84 | ФЕР06-01-001-01 | Устройство бетонной подготовки |  |  | 4: 100 м3; 7: 0.015 | [5 empty] | Устройство бетонной подготовки
|  | Объем=1,5 / 100 | [17 empty] | Объем=1,5 / 100
| Приказ от 04.08.2020 № 421/пр п.58б | При применении сметных норм, включенных в сборники ГЭСН (ФЕР, ТЕР), аналогичных технологическим процессам в новом строительстве, в том числе по возведению новых конструктивных элементов ОЗП=1,15; ЭМ=1,25 к расх.; ЗПМ=1,25; ТЗ=1,15; ТЗМ=1,25 | [24 empty] | При применении сметных норм, включенных в сборники ГЭСН (ФЕР, ТЕР), аналогичных технологическим процессам в новом строительстве, в том числе по возведению новых конструктивных элементов ОЗП=1,15; ЭМ=1,25 к расх.; ЗПМ=1,25; ТЗ=1,15; ТЗМ=1,25
| 1 | ОТ |  |  | 8: 1053; 9: 1.15; 10: 18.16; 11: 33.51; 12: 609 | [7 empty] | ОТ
| 2 | ЭМ |  |  | 8: 1566.06; 9: 1.25; 10: 29.36 | [7 empty] | ЭМ
| 3 | в т.ч. ОТм |  |  | 8: 244.39; 9: 1.25; 10: 4.58; 11: 33.51; 12: 153 | [7 empty] | в т.ч. ОТм
| 4 | М |  |  | 8: 909.27; 10: 13.64 | [7 empty] | М
Н | 04.1.02.05 | Смеси бетонные тяжелого бетона |  |  | 4: м3; 5: 102; 7: 1.53 | [8 empty] | Смеси бетонные тяжелого бетона
|  | ЗТ |  |  | 4: чел.-ч; 5: 135; 6: 1.15; 7: 2.3287 | [9 empty] | ЗТ
|  | ЗТм |  |  | 4: чел.-ч; 5: 18.12; 6: 1.25; 7: 0.33975 | [9 empty] | ЗТм
|  | Итого по расценке |  |  | 8: 3528.33; 10: 61.16 | [10 empty] | Итого по расценке
|  | ФОТ |  |  | 10: 22.74; 12: 762 | [9 empty] | ФОТ
| Приказ № 812/пр от 21.12.2020 Прил. п.6, Приказ № 812/пр от 21.12.2020 п.25 | НР Бетонные и железобетонные монолитные конструкции и работы в строительстве |  |  | % | 102 | 0.9 | 91.8 |  |  | 20.88 |  | 700 | [9 empty] | НР Бетонные и железобетонные монолитные конструкции и работы в строительстве
| Приказ № 774/пр от 11.12.2020 Прил. п.6, Приказ № 774/пр от 11.12.2020 п.16 | СП Бетонные и железобетонные монолитные конструкции и работы в строительстве |  |  | % | 58 | 0.85 | 49.3 |  |  | 11.21 |  | 376 | [9 empty] | СП Бетонные и железобетонные монолитные конструкции и работы в строительстве
|  | Всего по позиции |  |  | 10: 93.25 | [11 empty] | Всего по позиции
85 | ФССЦ-04.3.02.04-0124 | Смеси бетонные, БСГ, тяжелого бетона на гравийном щебне, фракция 5-20 мм, класс: B15 (М200), П4, F100, W4 /В20 F50 |  |  | 4: м3; 7: 1.53; 8: 727.92; 10: 1113.72 | [5 empty] | Смеси бетонные, БСГ, тяжелого бетона на гравийном щебне, фракция 5-20 мм, класс: B15 (М200), П4, F100, W4 /В20 F50
|  | (Бетонные и железобетонные монолитные конструкции и работы в строительстве) | [23 empty] | (Бетонные и железобетонные монолитные конструкции и работы в строительстве)
|  | Объем=1,5*1,02 | [17 empty] | Объем=1,5*1,02
|  | Всего по позиции |  |  | 10: 1113.72 | [11 empty] | Всего по позиции
Армирование площадки, ступеней | [27 empty] | Армирование площадки, ступеней
86 | ФЕР06-03-004-12 | Армирование подстилающих слоев и набетонок |  |  | 4: т; 7: 0.13694 | [5 empty] | Армирование подстилающих слоев и набетонок
|  | Объем=(27,9*2+13,4*2+13,7*2+9,2*2+4,27*2)/1000 | [17 empty] | Объем=(27,9*2+13,4*2+13,7*2+9,2*2+4,27*2)/1000
| Приказ от 04.08.2020 № 421/пр п.58б | При применении сметных норм, включенных в сборники ГЭСН (ФЕР, ТЕР), аналогичных технологическим процессам в новом строительстве, в том числе по возведению новых конструктивных элементов ОЗП=1,15; ЭМ=1,25 к расх.; ЗПМ=1,25; ТЗ=1,15; ТЗМ=1,25 | [24 empty] | При применении сметных норм, включенных в сборники ГЭСН (ФЕР, ТЕР), аналогичных технологическим процессам в новом строительстве, в том числе по возведению новых конструктивных элементов ОЗП=1,15; ЭМ=1,25 к расх.; ЗПМ=1,25; ТЗ=1,15; ТЗМ=1,25
| 1 | ОТ |  |  | 8: 102.78; 9: 1.15; 10: 16.19; 11: 33.51; 12: 543 | [7 empty] | ОТ
| 2 | ЭМ |  |  | 8: 30.45; 9: 1.25; 10: 5.21 | [7 empty] | ЭМ
| 3 | в т.ч. ОТм |  |  | 8: 4.35; 9: 1.25; 10: 0.74; 11: 33.51; 12: 25 | [7 empty] | в т.ч. ОТм
| 4 | М |  |  | 8: 285.6; 10: 39.11 | [7 empty] | М
Н | 08.4.03.03 | Арматура |  |  | 4: т; 5: 1; 7: 0.13694 | [8 empty] | Арматура
|  | ЗТ |  |  | 4: чел.-ч; 5: 11.6; 6: 1.15; 7: 1.8268 | [9 empty] | ЗТ
|  | ЗТм |  |  | 4: чел.-ч; 5: 0.35; 6: 1.25; 7: 0.059911 | [9 empty] | ЗТм
|  | Итого по расценке |  |  | 8: 418.83; 10: 60.51 | [10 empty] | Итого по расценке
|  | ФОТ |  |  | 10: 16.93; 12: 568 | [9 empty] | ФОТ
| Приказ № 812/пр от 21.12.2020 Прил. п.6, Приказ № 812/пр от 21.12.2020 п.25 | НР Бетонные и железобетонные монолитные конструкции и работы в строительстве |  |  | % | 102 | 0.9 | 91.8 |  |  | 15.54 |  | 521 | [9 empty] | НР Бетонные и железобетонные монолитные конструкции и работы в строительстве
| Приказ № 774/пр от 11.12.2020 Прил. п.6, Приказ № 774/пр от 11.12.2020 п.16 | СП Бетонные и железобетонные монолитные конструкции и работы в строительстве |  |  | % | 58 | 0.85 | 49.3 |  |  | 8.35 |  | 280 | [9 empty] | СП Бетонные и железобетонные монолитные конструкции и работы в строительстве
|  | Всего по позиции |  |  | 10: 84.4 | [11 empty] | Всего по позиции
87 | ФССЦ-08.4.03.03-0032 | Сталь арматурная, горячекатаная, периодического профиля, класс А-III, диаметр 12 мм |  |  | 4: т; 7: 0.11; 8: 7997.23; 10: 879.7 | [5 empty] | Сталь арматурная, горячекатаная, периодического профиля, класс А-III, диаметр 12 мм
|  | (Бетонные и железобетонные монолитные конструкции и работы в строительстве) | [23 empty] | (Бетонные и железобетонные монолитные конструкции и работы в строительстве)
|  | Объем=(27,9*2+13,4*2+13,7*2)/1000 | [17 empty] | Объем=(27,9*2+13,4*2+13,7*2)/1000
|  | Всего по позиции |  |  | 10: 879.7 | [11 empty] | Всего по позиции
88 | ФССЦ-08.4.03.03-0030 | Сталь арматурная, горячекатаная, периодического профиля, класс А-III, диаметр 8 мм |  |  | 4: т; 7: 0.02694; 8: 8102.64; 10: 218.29 | [5 empty] | Сталь арматурная, горячекатаная, периодического профиля, класс А-III, диаметр 8 мм
|  | (Бетонные и железобетонные монолитные конструкции и работы в строительстве) | [23 empty] | (Бетонные и железобетонные монолитные конструкции и работы в строительстве)
|  | Объем=(9,2*2+4,27*2)/1000 | [17 empty] | Объем=(9,2*2+4,27*2)/1000
|  | Всего по позиции |  |  | 10: 218.29 | [11 empty] | Всего по позиции
89 | ФЕР08-01-003-07 | Гидроизоляция боковая обмазочная битумная в 2 слоя по выровненной поверхности бутовой кладки, кирпичу, бетону |  |  | 4: 100 м2; 7: 0.03408 | [5 empty] | Гидроизоляция боковая обмазочная битумная в 2 слоя по выровненной поверхности бутовой кладки, кирпичу, бетону
|  | Объем=(1,2*1,94+0,6*1,8) / 100 | [17 empty] | Объем=(1,2*1,94+0,6*1,8) / 100
| Приказ от 04.08.2020 № 421/пр п.58б | При применении сметных норм, включенных в сборники ГЭСН (ФЕР, ТЕР), аналогичных технологическим процессам в новом строительстве, в том числе по возведению новых конструктивных элементов ОЗП=1,15; ЭМ=1,25 к расх.; ЗПМ=1,25; ТЗ=1,15; ТЗМ=1,25 | [24 empty] | При применении сметных норм, включенных в сборники ГЭСН (ФЕР, ТЕР), аналогичных технологическим процессам в новом строительстве, в том числе по возведению новых конструктивных элементов ОЗП=1,15; ЭМ=1,25 к расх.; ЗПМ=1,25; ТЗ=1,15; ТЗМ=1,25
| 1 | ОТ |  |  | 8: 201.61; 9: 1.15; 10: 7.9; 11: 33.51; 12: 265 | [7 empty] | ОТ
| 2 | ЭМ |  |  | 8: 71.64; 9: 1.25; 10: 3.05 | [7 empty] | ЭМ
| 3 | в т.ч. ОТм |  |  | 8: 2.32; 9: 1.25; 10: 0.1; 11: 33.51; 12: 3 | [7 empty] | в т.ч. ОТм
| 4 | М |  |  | 8: 62.75; 10: 2.14 | [7 empty] | М
Н | 01.2.01.02 | Битум |  |  | 4: т; 5: 0.016; 7: 0.0005453 | [8 empty] | Битум
Н | 01.2.03.03 | Мастика |  |  | 4: т; 5: 0.24; 7: 0.0081792 | [8 empty] | Мастика
|  | ЗТ |  |  | 4: чел.-ч; 5: 21.2; 6: 1.15; 7: 0.83087 | [9 empty] | ЗТ
|  | ЗТм |  |  | 4: чел.-ч; 5: 0.2; 6: 1.25; 7: 0.00852 | [9 empty] | ЗТм
|  | Итого по расценке |  |  | 8: 336; 10: 13.09 | [10 empty] | Итого по расценке
|  | ФОТ |  |  | 10: 8; 12: 268 | [9 empty] | ФОТ
| Приказ № 812/пр от 21.12.2020 Прил. п.8, Приказ № 812/пр от 21.12.2020 п.25 | НР Конструкции из кирпича и блоков |  |  | % | 110 | 0.9 | 99 |  |  | 7.92 |  | 265 | [9 empty] | НР Конструкции из кирпича и блоков
| Приказ № 774/пр от 11.12.2020 Прил. п.8, Приказ № 774/пр от 11.12.2020 п.16 | СП Конструкции из кирпича и блоков |  |  | % | 69 | 0.85 | 58.65 |  |  | 4.69 |  | 157 | [9 empty] | СП Конструкции из кирпича и блоков
|  | Всего по позиции |  |  | 10: 25.7 | [11 empty] | Всего по позиции
90 | ФССЦ-01.2.03.03-0011 | Мастика битумная гидроизоляционная МГ-1 |  |  | 4: т; 7: 0.008179; 8: 7669.69; 10: 62.73 | [5 empty] | Мастика битумная гидроизоляционная МГ-1
|  | (Конструкции из кирпича и блоков) | [23 empty] | (Конструкции из кирпича и блоков)
|  | Всего по позиции |  |  | 10: 62.73 | [11 empty] | Всего по позиции
Козырёк, водосточная система | [27 empty] | Козырёк, водосточная система
91 | ФЕР09-04-002-01 | Монтаж кровельного покрытия: из профилированного листа при высоте здания до 25 м |  |  | 4: 100 м2; 7: 0.0542 | [5 empty] | Монтаж кровельного покрытия: из профилированного листа при высоте здания до 25 м
|  | Объем=5,42 / 100 | [17 empty] | Объем=5,42 / 100
| Приказ от 04.08.2020 № 421/пр п.58б | При применении сметных норм, включенных в сборники ГЭСН (ФЕР, ТЕР), аналогичных технологическим процессам в новом строительстве, в том числе по возведению новых конструктивных элементов ОЗП=1,15; ЭМ=1,25 к расх.; ЗПМ=1,25; ТЗ=1,15; ТЗМ=1,25 | [24 empty] | При применении сметных норм, включенных в сборники ГЭСН (ФЕР, ТЕР), аналогичных технологическим процессам в новом строительстве, в том числе по возведению новых конструктивных элементов ОЗП=1,15; ЭМ=1,25 к расх.; ЗПМ=1,25; ТЗ=1,15; ТЗМ=1,25
| 1 | ОТ |  |  | 8: 277.06; 9: 1.15; 10: 17.27; 11: 33.51; 12: 579 | [7 empty] | ОТ
| 2 | ЭМ |  |  | 8: 469.17; 9: 1.25; 10: 31.79 | [7 empty] | ЭМ
| 3 | в т.ч. ОТм |  |  | 8: 41.15; 9: 1.25; 10: 2.79; 11: 33.51; 12: 93 | [7 empty] | в т.ч. ОТм
| 4 | М |  |  | 8: 153.96; 10: 8.34 | [7 empty] | М
П,Н | 08.1.02.25 | Крепежные детали для крепления профилированного настила к несущим конструкциям |  |  | 4: т; 5: 0; 7: 0 | [8 empty] | Крепежные детали для крепления профилированного настила к несущим конструкциям
П,Н | 08.3.09.05 | Стальной гнутый профиль (профилированный настил) |  |  | 4: т; 5: 0; 7: 0 | [8 empty] | Стальной гнутый профиль (профилированный настил)
|  | ЗТ |  |  | 4: чел.-ч; 5: 31.7; 6: 1.15; 7: 1.9759 | [9 empty] | ЗТ
|  | ЗТм |  |  | 4: чел.-ч; 5: 2.93; 6: 1.25; 7: 0.19851 | [9 empty] | ЗТм
|  | Итого по расценке |  |  | 8: 900.19; 10: 57.4 | [10 empty] | Итого по расценке
|  | ФОТ |  |  | 10: 20.06; 12: 672 | [9 empty] | ФОТ
| Приказ № 812/пр от 21.12.2020 Прил. п.9, Приказ № 812/пр от 21.12.2020 п.25 | НР Строительные металлические конструкции |  |  | % | 93 | 0.9 | 83.7 |  |  | 16.79 |  | 562 | [9 empty] | НР Строительные металлические конструкции
| Приказ № 774/пр от 11.12.2020 Прил. п.9, Приказ № 774/пр от 11.12.2020 п.16 | СП Строительные металлические конструкции |  |  | % | 62 | 0.85 | 52.7 |  |  | 10.57 |  | 354 | [9 empty] | СП Строительные металлические конструкции
|  | Всего по позиции |  |  | 10: 84.76 | [11 empty] | Всего по позиции
92 | ФССЦ-08.3.09.01-0122 | Профнастил оцинкованный С21-1000-0,5 |  |  | 4: м2; 7: 5.42; 8: 49.67; 10: 269.21 | [5 empty] | Профнастил оцинкованный С21-1000-0,5
|  | (Строительные металлические конструкции) | [23 empty] | (Строительные металлические конструкции)
|  | Всего по позиции |  |  | 10: 269.21 | [11 empty] | Всего по позиции
93 | ФЕР12-01-035-02 | Устройство металлической водосточной системы: воронок | [16 empty] | Устройство металлической водосточной системы: воронок | bar: 4; 7
| Приказ от 04.08.2020 № 421/пр п.58б | При применении сметных норм, включенных в сборники ГЭСН (ФЕР, ТЕР), аналогичных технологическим процессам в новом строительстве, в том числе по возведению новых конструктивных элементов ОЗП=1,15; ЭМ=1,25 к расх.; ЗПМ=1,25; ТЗ=1,15; ТЗМ=1,25 | [24 empty] | При применении сметных норм, включенных в сборники ГЭСН (ФЕР, ТЕР), аналогичных технологическим процессам в новом строительстве, в том числе по возведению новых конструктивных элементов ОЗП=1,15; ЭМ=1,25 к расх.; ЗПМ=1,25; ТЗ=1,15; ТЗМ=1,25
| 1 | ОТ |  |  | 8: 1.73; 9: 1.15; 10: 1.99; 11: 33.51; 12: 67 | [7 empty] | ОТ
Н | 08.1.02.22 | Изделия для водосточных труб | [19 empty] | Изделия для водосточных труб | bar: 4 to 5; 7
|  | ЗТ |  |  | 4: чел.-ч; 5: 0.18; 6: 1.15; 7: 0.207 | [9 empty] | ЗТ
|  | Итого по расценке |  |  | 8: 1.73; 10: 1.99 | [10 empty] | Итого по расценке
|  | ФОТ |  |  | 10: 1.99; 12: 67 | [9 empty] | ФОТ
| Приказ № 812/пр от 21.12.2020 Прил. п.12, Приказ № 812/пр от 21.12.2020 п.25 | НР Кровли |  |  | % | 109 | 0.9 | 98.1 |  |  | 1.95 |  | 66 | [9 empty] | НР Кровли
| Приказ № 774/пр от 11.12.2020 Прил. п.12, Приказ № 774/пр от 11.12.2020 п.16 | СП Кровли |  |  | % | 57 | 0.85 | 48.45 |  |  | 0.96 |  | 32 | [9 empty] | СП Кровли
|  | Всего по позиции |  |  | 10: 4.9 | [11 empty] | Всего по позиции
94 | ФССЦ-08.1.02.01-0001 | Воронка водосточная из оцинкованной стали толщиной 0,5 мм, диаметр 100 мм |  |  | 4: шт; 7: 1; 8: 344; 10: 344 | [5 empty] | Воронка водосточная из оцинкованной стали толщиной 0,5 мм, диаметр 100 мм
|  | (Строительные металлические конструкции) | [23 empty] | (Строительные металлические конструкции)
|  | Всего по позиции |  |  | 10: 344 | [11 empty] | Всего по позиции
95 | ФЕР12-01-009-02 | Устройство желобов: подвесных |  |  | 4: 100 м; 7: 0.0225 | [5 empty] | Устройство желобов: подвесных
|  | Объем=2,25 / 100 | [17 empty] | Объем=2,25 / 100
| Приказ от 04.08.2020 № 421/пр п.58б | При применении сметных норм, включенных в сборники ГЭСН (ФЕР, ТЕР), аналогичных технологическим процессам в новом строительстве, в том числе по возведению новых конструктивных элементов ОЗП=1,15; ЭМ=1,25 к расх.; ЗПМ=1,25; ТЗ=1,15; ТЗМ=1,25 | [24 empty] | При применении сметных норм, включенных в сборники ГЭСН (ФЕР, ТЕР), аналогичных технологическим процессам в новом строительстве, в том числе по возведению новых конструктивных элементов ОЗП=1,15; ЭМ=1,25 к расх.; ЗПМ=1,25; ТЗ=1,15; ТЗМ=1,25
| 1 | ОТ |  |  | 8: 237.13; 9: 1.15; 10: 6.14; 11: 33.51; 12: 206 | [7 empty] | ОТ
| 2 | ЭМ |  |  | 8: 21.18; 9: 1.25; 10: 0.6 | [7 empty] | ЭМ
| 3 | в т.ч. ОТм |  |  | 8: 3.21; 9: 1.25; 10: 0.09; 11: 33.51; 12: 3 | [7 empty] | в т.ч. ОТм
| 4 | М |  |  | 8: 5089.63; 10: 114.52 | [7 empty] | М
|  | ЗТ |  |  | 4: чел.-ч; 5: 27.8; 6: 1.15; 7: 0.71932 | [9 empty] | ЗТ
|  | ЗТм |  |  | 4: чел.-ч; 5: 0.25; 6: 1.25; 7: 0.0070313 | [9 empty] | ЗТм
|  | Итого по расценке |  |  | 8: 5347.94; 10: 121.26 | [10 empty] | Итого по расценке
|  | ФОТ |  |  | 10: 6.23; 12: 209 | [9 empty] | ФОТ
| Приказ № 812/пр от 21.12.2020 Прил. п.12, Приказ № 812/пр от 21.12.2020 п.25 | НР Кровли |  |  | % | 109 | 0.9 | 98.1 |  |  | 6.11 |  | 205 | [9 empty] | НР Кровли
| Приказ № 774/пр от 11.12.2020 Прил. п.12, Приказ № 774/пр от 11.12.2020 п.16 | СП Кровли |  |  | % | 57 | 0.85 | 48.45 |  |  | 3.02 |  | 101 | [9 empty] | СП Кровли
|  | Всего по позиции |  |  | 10: 130.39 | [11 empty] | Всего по позиции
96 | ФЕР12-01-035-03 | Устройство металлической водосточной системы: прямых звеньев труб |  |  | 4: м; 7: 2.5 | [5 empty] | Устройство металлической водосточной системы: прямых звеньев труб
| Приказ от 04.08.2020 № 421/пр п.58б | При применении сметных норм, включенных в сборники ГЭСН (ФЕР, ТЕР), аналогичных технологическим процессам в новом строительстве, в том числе по возведению новых конструктивных элементов ОЗП=1,15; ЭМ=1,25 к расх.; ЗПМ=1,25; ТЗ=1,15; ТЗМ=1,25 | [24 empty] | При применении сметных норм, включенных в сборники ГЭСН (ФЕР, ТЕР), аналогичных технологическим процессам в новом строительстве, в том числе по возведению новых конструктивных элементов ОЗП=1,15; ЭМ=1,25 к расх.; ЗПМ=1,25; ТЗ=1,15; ТЗМ=1,25
| 1 | ОТ |  |  | 8: 1.15; 9: 1.15; 10: 3.31; 11: 33.51; 12: 111 | [7 empty] | ОТ
| 4 | М |  |  | 8: 7.8; 10: 19.5 | [7 empty] | М
Н | 08.1.02.07 | Труба водосточная |  |  | 4: м; 5: 1; 7: 2.5 | [8 empty] | Труба водосточная
Н | 08.1.02.22 | Изделия для водосточных труб |  |  | 4: шт; 5: 2; 7: 5 | [8 empty] | Изделия для водосточных труб
|  | ЗТ |  |  | 4: чел.-ч; 5: 0.12; 6: 1.15; 7: 0.345 | [9 empty] | ЗТ
|  | Итого по расценке |  |  | 8: 8.95; 10: 22.81 | [10 empty] | Итого по расценке
|  | ФОТ |  |  | 10: 3.31; 12: 111 | [9 empty] | ФОТ
| Приказ № 812/пр от 21.12.2020 Прил. п.12, Приказ № 812/пр от 21.12.2020 п.25 | НР Кровли |  |  | % | 109 | 0.9 | 98.1 |  |  | 3.25 |  | 109 | [9 empty] | НР Кровли
| Приказ № 774/пр от 11.12.2020 Прил. п.12, Приказ № 774/пр от 11.12.2020 п.16 | СП Кровли |  |  | % | 57 | 0.85 | 48.45 |  |  | 1.6 |  | 54 | [9 empty] | СП Кровли
|  | Всего по позиции |  |  | 10: 27.66 | [11 empty] | Всего по позиции
97 | ФССЦ-12.1.01.05-0073 | Труба из оцинкованной стали для водосточных систем, диаметр 150 мм, длина 1000 мм / д=100мм |  |  | 4: шт; 7: 2.5; 8: 104.82; 10: 262.05 | [5 empty] | Труба из оцинкованной стали для водосточных систем, диаметр 150 мм, длина 1000 мм / д=100мм
|  | (Кровли) | [23 empty] | (Кровли)
|  | Всего по позиции |  |  | 10: 262.05 | [11 empty] | Всего по позиции
98 | ФЕР12-01-035-01 | Устройство металлической водосточной системы: колен | [16 empty] | Устройство металлической водосточной системы: колен | bar: 4; 7
| Приказ от 04.08.2020 № 421/пр п.58б | При применении сметных норм, включенных в сборники ГЭСН (ФЕР, ТЕР), аналогичных технологическим процессам в новом строительстве, в том числе по возведению новых конструктивных элементов ОЗП=1,15; ЭМ=1,25 к расх.; ЗПМ=1,25; ТЗ=1,15; ТЗМ=1,25 | [24 empty] | При применении сметных норм, включенных в сборники ГЭСН (ФЕР, ТЕР), аналогичных технологическим процессам в новом строительстве, в том числе по возведению новых конструктивных элементов ОЗП=1,15; ЭМ=1,25 к расх.; ЗПМ=1,25; ТЗ=1,15; ТЗМ=1,25
| 1 | ОТ |  |  | 8: 1.15; 9: 1.15; 10: 1.32; 11: 33.51; 12: 44 | [7 empty] | ОТ
Н | 08.1.02.22 | Изделия для водосточных труб | [19 empty] | Изделия для водосточных труб | bar: 4 to 5; 7
|  | ЗТ |  |  | 4: чел.-ч; 5: 0.12; 6: 1.15; 7: 0.138 | [9 empty] | ЗТ
|  | Итого по расценке |  |  | 8: 1.15; 10: 1.32 | [10 empty] | Итого по расценке
|  | ФОТ |  |  | 10: 1.32; 12: 44 | [9 empty] | ФОТ
| Приказ № 812/пр от 21.12.2020 Прил. п.12, Приказ № 812/пр от 21.12.2020 п.25 | НР Кровли |  |  | % | 109 | 0.9 | 98.1 |  |  | 1.29 |  | 43 | [9 empty] | НР Кровли
| Приказ № 774/пр от 11.12.2020 Прил. п.12, Приказ № 774/пр от 11.12.2020 п.16 | СП Кровли |  |  | % | 57 | 0.85 | 48.45 |  |  | 0.64 |  | 21 | [9 empty] | СП Кровли
|  | Всего по позиции |  |  | 10: 3.25 | [11 empty] | Всего по позиции
99 | ФССЦ-08.1.02.22-0011 | Колено водосточных труб из оцинкованной стали, толщина 0,55 мм, диаметр 140 мм / 100мм |  |  | 4: шт; 7: 1; 8: 34.8; 10: 34.8 | [5 empty] | Колено водосточных труб из оцинкованной стали, толщина 0,55 мм, диаметр 140 мм / 100мм
|  | (Строительные металлические конструкции) | [23 empty] | (Строительные металлические конструкции)
|  | Всего по позиции |  |  | 10: 34.8 | [11 empty] | Всего по позиции
|  | Итоги по разделу 3 Крыльцо №1 : | [27 empty] | Итоги по разделу 3 Крыльцо №1 :
|  | Итого прямые затраты (справочно) |  |  | 10: 9147.38 | [17 empty] | Итого прямые затраты (справочно)
|  | в том числе: | [28 empty] | в том числе:
|  | Оплата труда рабочих |  |  | 10: 358.45 | [17 empty] | Оплата труда рабочих
|  | Эксплуатация машин |  |  | 10: 484.87 | [17 empty] | Эксплуатация машин
|  | в том числе оплата труда машинистов (Отм) |  |  | 10: 54.98 | [17 empty] | в том числе оплата труда машинистов (Отм)
|  | Материалы |  |  | 10: 8304.06 | [17 empty] | Материалы
|  | Строительные работы |  |  | 10: 9744.98 | [17 empty] | Строительные работы
|  | в том числе: | [28 empty] | в том числе:
|  | оплата труда |  |  | 10: 358.45 | [17 empty] | оплата труда
|  | эксплуатация машин и механизмов |  |  | 10: 484.87 | [17 empty] | эксплуатация машин и механизмов
|  | в том числе оплата труда машинистов (ОТм) |  |  | 10: 54.98 | [17 empty] | в том числе оплата труда машинистов (ОТм)
|  | материалы |  |  | 10: 8304.06 | [17 empty] | материалы
|  | накладные расходы |  |  | 10: 377.41 | [17 empty] | накладные расходы
|  | сметная прибыль |  |  | 10: 220.19 | [17 empty] | сметная прибыль
|  | Итого ФОТ (справочно) |  |  | 10: 413.43 | [17 empty] | Итого ФОТ (справочно)
|  | Итого накладные расходы (справочно) |  |  | 10: 377.41 | [17 empty] | Итого накладные расходы (справочно)
|  | Итого сметная прибыль (справочно) |  |  | 10: 220.19 | [17 empty] | Итого сметная прибыль (справочно)
|  | Итого по разделу 3 Крыльцо №1 |  |  | 10: 9744.98 | [18 empty] | Итого по разделу 3 Крыльцо №1
Раздел 4. Крыльцо №2 | [17 empty] | Раздел 4. Крыльцо №2
Ст-3, Ст-4, Р-1, Р-2, Ф-2, ЗД-1 | [27 empty] | Ст-3, Ст-4, Р-1, Р-2, Ф-2, ЗД-1
100 | ФЕР09-03-014-01 | Монтаж связей и распорок из одиночных и парных уголков, гнутосварных профилей для пролетов: до 24 м при высоте здания до 25 м |  |  | 4: т; 7: 0.30936 | [5 empty] | Монтаж связей и распорок из одиночных и парных уголков, гнутосварных профилей для пролетов: до 24 м при высоте здания до 25 м
|  | Объем=(72+80,5+21,6+31,5+100,8+2,96)/1000 | [17 empty] | Объем=(72+80,5+21,6+31,5+100,8+2,96)/1000
| Приказ от 04.08.2020 № 421/пр п.58б | При применении сметных норм, включенных в сборники ГЭСН (ФЕР, ТЕР), аналогичных технологическим процессам в новом строительстве, в том числе по возведению новых конструктивных элементов ОЗП=1,15; ЭМ=1,25 к расх.; ЗПМ=1,25; ТЗ=1,15; ТЗМ=1,25 | [24 empty] | При применении сметных норм, включенных в сборники ГЭСН (ФЕР, ТЕР), аналогичных технологическим процессам в новом строительстве, в том числе по возведению новых конструктивных элементов ОЗП=1,15; ЭМ=1,25 к расх.; ЗПМ=1,25; ТЗ=1,15; ТЗМ=1,25
| 1 | ОТ |  |  | 8: 345.67; 9: 1.15; 10: 122.98; 11: 33.51; 12: 4121 | [7 empty] | ОТ
| 2 | ЭМ |  |  | 8: 473.47; 9: 1.25; 10: 183.09 | [7 empty] | ЭМ
| 3 | в т.ч. ОТм |  |  | 8: 53.96; 9: 1.25; 10: 20.87; 11: 33.51; 12: 699 | [7 empty] | в т.ч. ОТм
| 4 | М |  |  | 8: 232.33; 10: 71.87 | [7 empty] | М
Н | 07.2.07.12 | Конструкции стальные |  |  | 4: т; 5: 1; 7: 0.30936 | [8 empty] | Конструкции стальные
|  | ЗТ |  |  | 4: чел.-ч; 5: 39.55; 6: 1.15; 7: 14.0705 | [9 empty] | ЗТ
|  | ЗТм |  |  | 4: чел.-ч; 5: 4.01; 6: 1.25; 7: 1.5507 | [9 empty] | ЗТм
|  | Итого по расценке |  |  | 8: 1051.47; 10: 377.94 | [10 empty] | Итого по расценке
|  | ФОТ |  |  | 10: 143.85; 12: 4820 | [9 empty] | ФОТ
| Приказ № 812/пр от 21.12.2020 Прил. п.9, Приказ № 812/пр от 21.12.2020 п.25 | НР Строительные металлические конструкции |  |  | % | 93 | 0.9 | 83.7 |  |  | 120.4 |  | 4034 | [9 empty] | НР Строительные металлические конструкции
| Приказ № 774/пр от 11.12.2020 Прил. п.9, Приказ № 774/пр от 11.12.2020 п.16 | СП Строительные металлические конструкции |  |  | % | 62 | 0.85 | 52.7 |  |  | 75.81 |  | 2540 | [9 empty] | СП Строительные металлические конструкции
|  | Всего по позиции |  |  | 10: 574.15 | [11 empty] | Всего по позиции
101 | ФССЦ-07.2.07.12-0011 | Элементы конструктивные зданий и сооружений с преобладанием гнутосварных профилей и круглых труб, средняя масса сборочной единицы до 0,1 т |  |  | 4: т; 7: 0.30936; 8: 11255; 10: 3481.85 | [5 empty] | Элементы конструктивные зданий и сооружений с преобладанием гнутосварных профилей и круглых труб, средняя масса сборочной единицы до 0,1 т
|  | (Строительные металлические конструкции) | [23 empty] | (Строительные металлические конструкции)
|  | Объем=(72+80,5+21,6+31,5+100,8+2,96)/1000 | [17 empty] | Объем=(72+80,5+21,6+31,5+100,8+2,96)/1000
|  | Всего по позиции |  |  | 10: 3481.85 | [11 empty] | Всего по позиции
Ограждение | [27 empty] | Ограждение
102 | ФЕР09-03-014-01 | Монтаж связей и распорок из одиночных и парных уголков, гнутосварных профилей для пролетов: до 24 м при высоте здания до 25 м |  |  | 4: т; 7: 0.0427 | [5 empty] | Монтаж связей и распорок из одиночных и парных уголков, гнутосварных профилей для пролетов: до 24 м при высоте здания до 25 м
|  | Объем=42,7/1000 | [17 empty] | Объем=42,7/1000
| Приказ от 04.08.2020 № 421/пр п.58б | При применении сметных норм, включенных в сборники ГЭСН (ФЕР, ТЕР), аналогичных технологическим процессам в новом строительстве, в том числе по возведению новых конструктивных элементов ОЗП=1,15; ЭМ=1,25 к расх.; ЗПМ=1,25; ТЗ=1,15; ТЗМ=1,25 | [24 empty] | При применении сметных норм, включенных в сборники ГЭСН (ФЕР, ТЕР), аналогичных технологическим процессам в новом строительстве, в том числе по возведению новых конструктивных элементов ОЗП=1,15; ЭМ=1,25 к расх.; ЗПМ=1,25; ТЗ=1,15; ТЗМ=1,25
| 1 | ОТ |  |  | 8: 345.67; 9: 1.15; 10: 16.97; 11: 33.51; 12: 569 | [7 empty] | ОТ
| 2 | ЭМ |  |  | 8: 473.47; 9: 1.25; 10: 25.27 | [7 empty] | ЭМ
| 3 | в т.ч. ОТм |  |  | 8: 53.96; 9: 1.25; 10: 2.88; 11: 33.51; 12: 97 | [7 empty] | в т.ч. ОТм
| 4 | М |  |  | 8: 232.33; 10: 9.92 | [7 empty] | М
Н | 07.2.07.12 | Конструкции стальные |  |  | 4: т; 5: 1; 7: 0.0427 | [8 empty] | Конструкции стальные
|  | ЗТ |  |  | 4: чел.-ч; 5: 39.55; 6: 1.15; 7: 1.9421 | [9 empty] | ЗТ
|  | ЗТм |  |  | 4: чел.-ч; 5: 4.01; 6: 1.25; 7: 0.21403 | [9 empty] | ЗТм
|  | Итого по расценке |  |  | 8: 1051.47; 10: 52.16 | [10 empty] | Итого по расценке
|  | ФОТ |  |  | 10: 19.85; 12: 666 | [9 empty] | ФОТ
| Приказ № 812/пр от 21.12.2020 Прил. п.9, Приказ № 812/пр от 21.12.2020 п.25 | НР Строительные металлические конструкции |  |  | % | 93 | 0.9 | 83.7 |  |  | 16.61 |  | 557 | [9 empty] | НР Строительные металлические конструкции
| Приказ № 774/пр от 11.12.2020 Прил. п.9, Приказ № 774/пр от 11.12.2020 п.16 | СП Строительные металлические конструкции |  |  | % | 62 | 0.85 | 52.7 |  |  | 10.46 |  | 351 | [9 empty] | СП Строительные металлические конструкции
|  | Всего по позиции |  |  | 10: 79.23 | [11 empty] | Всего по позиции
103 | ФССЦ-23.3.08.02-0107 | Трубы стальные прямоугольные (ГОСТ 8645-86) размером: 50х30 мм, толщина стенки 3,5 мм / 3мм |  |  | 4: м; 7: 15.14; 8: 31.81; 10: 481.6 | [5 empty] | Трубы стальные прямоугольные (ГОСТ 8645-86) размером: 50х30 мм, толщина стенки 3,5 мм / 3мм
|  | (Строительные металлические конструкции) | [23 empty] | (Строительные металлические конструкции)
|  | Объем=7,57*2 | [17 empty] | Объем=7,57*2
|  | Всего по позиции |  |  | 10: 481.6 | [11 empty] | Всего по позиции
Площадка, ступени | [27 empty] | Площадка, ступени
104 | ФЕР11-01-002-01 | Устройство подстилающих слоев: песчаных |  |  | 4: м3; 7: 2.82 | [5 empty] | Устройство подстилающих слоев: песчаных
| Приказ от 04.08.2020 № 421/пр п.58б | При применении сметных норм, включенных в сборники ГЭСН (ФЕР, ТЕР), аналогичных технологическим процессам в новом строительстве, в том числе по возведению новых конструктивных элементов ОЗП=1,15; ЭМ=1,25 к расх.; ЗПМ=1,25; ТЗ=1,15; ТЗМ=1,25 | [24 empty] | При применении сметных норм, включенных в сборники ГЭСН (ФЕР, ТЕР), аналогичных технологическим процессам в новом строительстве, в том числе по возведению новых конструктивных элементов ОЗП=1,15; ЭМ=1,25 к расх.; ЗПМ=1,25; ТЗ=1,15; ТЗМ=1,25
| 1 | ОТ |  |  | 8: 25.83; 9: 1.15; 10: 83.77; 11: 33.51; 12: 2807 | [7 empty] | ОТ
| 2 | ЭМ |  |  | 8: 27.24; 9: 1.25; 10: 96.02 | [7 empty] | ЭМ
| 3 | в т.ч. ОТм |  |  | 8: 3.01; 9: 1.25; 10: 10.61; 11: 33.51; 12: 356 | [7 empty] | в т.ч. ОТм
| 4 | М |  |  | 8: 0.37; 10: 1.04 | [7 empty] | М
Н | 02.3.01.02 | Песок для строительных работ природный |  |  | 4: м3; 5: 1.12; 7: 3.1584 | [8 empty] | Песок для строительных работ природный
|  | ЗТ |  |  | 4: чел.-ч; 5: 2.99; 6: 1.15; 7: 9.6966 | [9 empty] | ЗТ
|  | ЗТм |  |  | 4: чел.-ч; 5: 0.3; 6: 1.25; 7: 1.0575 | [9 empty] | ЗТм
|  | Итого по расценке |  |  | 8: 53.44; 10: 180.83 | [10 empty] | Итого по расценке
|  | ФОТ |  |  | 10: 94.38; 12: 3163 | [9 empty] | ФОТ
| Приказ № 812/пр от 21.12.2020 Прил. п.11, Приказ № 812/пр от 21.12.2020 п.25 | НР Полы |  |  | % | 112 | 0.9 | 100.8 |  |  | 95.14 |  | 3188 | [9 empty] | НР Полы
| Приказ № 774/пр от 11.12.2020 Прил. п.11, Приказ № 774/пр от 11.12.2020 п.16 | СП Полы |  |  | % | 65 | 0.85 | 55.25 |  |  | 52.14 |  | 1748 | [9 empty] | СП Полы
|  | Всего по позиции |  |  | 10: 328.11 | [11 empty] | Всего по позиции
105 | ФССЦ-02.3.01.02-1014 | Песок природный II класс, средний, квадратные сита |  |  | 4: м3; 7: 3.1584; 8: 55.24; 10: 174.47 | [5 empty] | Песок природный II класс, средний, квадратные сита
|  | (Полы) | [23 empty] | (Полы)
|  | Объем=2,82*1,12 | [17 empty] | Объем=2,82*1,12
|  | Всего по позиции |  |  | 10: 174.47 | [11 empty] | Всего по позиции
106 | ФЕР11-01-002-04 | Устройство подстилающих слоев: щебеночных |  |  | 4: м3; 7: 1.31 | [5 empty] | Устройство подстилающих слоев: щебеночных
| Приказ от 04.08.2020 № 421/пр п.58б | При применении сметных норм, включенных в сборники ГЭСН (ФЕР, ТЕР), аналогичных технологическим процессам в новом строительстве, в том числе по возведению новых конструктивных элементов ОЗП=1,15; ЭМ=1,25 к расх.; ЗПМ=1,25; ТЗ=1,15; ТЗМ=1,25 | [24 empty] | При применении сметных норм, включенных в сборники ГЭСН (ФЕР, ТЕР), аналогичных технологическим процессам в новом строительстве, в том числе по возведению новых конструктивных элементов ОЗП=1,15; ЭМ=1,25 к расх.; ЗПМ=1,25; ТЗ=1,15; ТЗМ=1,25
| 1 | ОТ |  |  | 8: 28.71; 9: 1.15; 10: 43.25; 11: 33.51; 12: 1449 | [7 empty] | ОТ
| 2 | ЭМ |  |  | 8: 50.01; 9: 1.25; 10: 81.89 | [7 empty] | ЭМ
| 3 | в т.ч. ОТм |  |  | 8: 5.54; 9: 1.25; 10: 9.07; 11: 33.51; 12: 304 | [7 empty] | в т.ч. ОТм
| 4 | М |  |  | 8: 0.37; 10: 0.48 | [7 empty] | М
Н | 02.2.02.02 | Каменная мелочь марки 300 |  |  | 4: м3; 5: 0.11; 7: 0.1441 | [8 empty] | Каменная мелочь марки 300
Н | 02.2.05.04 | Щебень из природного камня для строительных работ фракции 10-20 мм |  |  | 4: м3; 5: 0.09; 7: 0.1179 | [8 empty] | Щебень из природного камня для строительных работ фракции 10-20 мм
Н | 02.2.05.04 | Щебень из природного камня для строительных работ фракции 40-70 мм |  |  | 4: м3; 5: 1; 7: 1.31 | [8 empty] | Щебень из природного камня для строительных работ фракции 40-70 мм
Н | 02.2.05.04 | Щебень из природного камня для строительных работ фракции 5-10 мм |  |  | 4: м3; 5: 0.1; 7: 0.131 | [8 empty] | Щебень из природного камня для строительных работ фракции 5-10 мм
|  | ЗТ |  |  | 4: чел.-ч; 5: 3.24; 6: 1.15; 7: 4.8811 | [9 empty] | ЗТ
|  | ЗТм |  |  | 4: чел.-ч; 5: 0.55; 6: 1.25; 7: 0.90063 | [9 empty] | ЗТм
|  | Итого по расценке |  |  | 8: 79.09; 10: 125.62 | [10 empty] | Итого по расценке
|  | ФОТ |  |  | 10: 52.32; 12: 1753 | [9 empty] | ФОТ
| Приказ № 812/пр от 21.12.2020 Прил. п.11, Приказ № 812/пр от 21.12.2020 п.25 | НР Полы |  |  | % | 112 | 0.9 | 100.8 |  |  | 52.74 |  | 1767 | [9 empty] | НР Полы
| Приказ № 774/пр от 11.12.2020 Прил. п.11, Приказ № 774/пр от 11.12.2020 п.16 | СП Полы |  |  | % | 65 | 0.85 | 55.25 |  |  | 28.91 |  | 969 | [9 empty] | СП Полы
|  | Всего по позиции |  |  | 10: 207.27 | [11 empty] | Всего по позиции
107 | ФССЦ-02.2.05.04-1757 | Щебень М 200, фракция 20-40 мм, группа 2 |  |  | 4: м3; 7: 1.6506; 8: 88.6; 10: 146.24 | [5 empty] | Щебень М 200, фракция 20-40 мм, группа 2
|  | (Полы) | [23 empty] | (Полы)
|  | Объем=1,31*1,26 | [17 empty] | Объем=1,31*1,26
|  | Всего по позиции |  |  | 10: 146.24 | [11 empty] | Всего по позиции
108 | ФЕР06-01-001-01 | Устройство бетонной подготовки |  |  | 4: 100 м3; 7: 0.015 | [5 empty] | Устройство бетонной подготовки
|  | Объем=1,5 / 100 | [17 empty] | Объем=1,5 / 100
| Приказ от 04.08.2020 № 421/пр п.58б | При применении сметных норм, включенных в сборники ГЭСН (ФЕР, ТЕР), аналогичных технологическим процессам в новом строительстве, в том числе по возведению новых конструктивных элементов ОЗП=1,15; ЭМ=1,25 к расх.; ЗПМ=1,25; ТЗ=1,15; ТЗМ=1,25 | [24 empty] | При применении сметных норм, включенных в сборники ГЭСН (ФЕР, ТЕР), аналогичных технологическим процессам в новом строительстве, в том числе по возведению новых конструктивных элементов ОЗП=1,15; ЭМ=1,25 к расх.; ЗПМ=1,25; ТЗ=1,15; ТЗМ=1,25
| 1 | ОТ |  |  | 8: 1053; 9: 1.15; 10: 18.16; 11: 33.51; 12: 609 | [7 empty] | ОТ
| 2 | ЭМ |  |  | 8: 1566.06; 9: 1.25; 10: 29.36 | [7 empty] | ЭМ
| 3 | в т.ч. ОТм |  |  | 8: 244.39; 9: 1.25; 10: 4.58; 11: 33.51; 12: 153 | [7 empty] | в т.ч. ОТм
| 4 | М |  |  | 8: 909.27; 10: 13.64 | [7 empty] | М
Н | 04.1.02.05 | Смеси бетонные тяжелого бетона |  |  | 4: м3; 5: 102; 7: 1.53 | [8 empty] | Смеси бетонные тяжелого бетона
|  | ЗТ |  |  | 4: чел.-ч; 5: 135; 6: 1.15; 7: 2.3287 | [9 empty] | ЗТ
|  | ЗТм |  |  | 4: чел.-ч; 5: 18.12; 6: 1.25; 7: 0.33975 | [9 empty] | ЗТм
|  | Итого по расценке |  |  | 8: 3528.33; 10: 61.16 | [10 empty] | Итого по расценке
|  | ФОТ |  |  | 10: 22.74; 12: 762 | [9 empty] | ФОТ
| Приказ № 812/пр от 21.12.2020 Прил. п.6, Приказ № 812/пр от 21.12.2020 п.25 | НР Бетонные и железобетонные монолитные конструкции и работы в строительстве |  |  | % | 102 | 0.9 | 91.8 |  |  | 20.88 |  | 700 | [9 empty] | НР Бетонные и железобетонные монолитные конструкции и работы в строительстве
| Приказ № 774/пр от 11.12.2020 Прил. п.6, Приказ № 774/пр от 11.12.2020 п.16 | СП Бетонные и железобетонные монолитные конструкции и работы в строительстве |  |  | % | 58 | 0.85 | 49.3 |  |  | 11.21 |  | 376 | [9 empty] | СП Бетонные и железобетонные монолитные конструкции и работы в строительстве
|  | Всего по позиции |  |  | 10: 93.25 | [11 empty] | Всего по позиции
109 | ФССЦ-04.3.02.04-0124 | Смеси бетонные, БСГ, тяжелого бетона на гравийном щебне, фракция 5-20 мм, класс: B15 (М200), П4, F100, W4 /В20 F50 |  |  | 4: м3; 7: 1.53; 8: 727.92; 10: 1113.72 | [5 empty] | Смеси бетонные, БСГ, тяжелого бетона на гравийном щебне, фракция 5-20 мм, класс: B15 (М200), П4, F100, W4 /В20 F50
|  | (Бетонные и железобетонные монолитные конструкции и работы в строительстве) | [23 empty] | (Бетонные и железобетонные монолитные конструкции и работы в строительстве)
|  | Объем=1,5*1,02 | [17 empty] | Объем=1,5*1,02
|  | Всего по позиции |  |  | 10: 1113.72 | [11 empty] | Всего по позиции
Армирование площадки, ступеней | [27 empty] | Армирование площадки, ступеней
110 | ФЕР06-03-004-12 | Армирование подстилающих слоев и набетонок |  |  | 4: т; 7: 0.13694 | [5 empty] | Армирование подстилающих слоев и набетонок
|  | Объем=(27,9*2+13,4*2+13,7*2+9,2*2+4,27*2)/1000 | [17 empty] | Объем=(27,9*2+13,4*2+13,7*2+9,2*2+4,27*2)/1000
| Приказ от 04.08.2020 № 421/пр п.58б | При применении сметных норм, включенных в сборники ГЭСН (ФЕР, ТЕР), аналогичных технологическим процессам в новом строительстве, в том числе по возведению новых конструктивных элементов ОЗП=1,15; ЭМ=1,25 к расх.; ЗПМ=1,25; ТЗ=1,15; ТЗМ=1,25 | [24 empty] | При применении сметных норм, включенных в сборники ГЭСН (ФЕР, ТЕР), аналогичных технологическим процессам в новом строительстве, в том числе по возведению новых конструктивных элементов ОЗП=1,15; ЭМ=1,25 к расх.; ЗПМ=1,25; ТЗ=1,15; ТЗМ=1,25
| 1 | ОТ |  |  | 8: 102.78; 9: 1.15; 10: 16.19; 11: 33.51; 12: 543 | [7 empty] | ОТ
| 2 | ЭМ |  |  | 8: 30.45; 9: 1.25; 10: 5.21 | [7 empty] | ЭМ
| 3 | в т.ч. ОТм |  |  | 8: 4.35; 9: 1.25; 10: 0.74; 11: 33.51; 12: 25 | [7 empty] | в т.ч. ОТм
| 4 | М |  |  | 8: 285.6; 10: 39.11 | [7 empty] | М
Н | 08.4.03.03 | Арматура |  |  | 4: т; 5: 1; 7: 0.13694 | [8 empty] | Арматура
|  | ЗТ |  |  | 4: чел.-ч; 5: 11.6; 6: 1.15; 7: 1.8268 | [9 empty] | ЗТ
|  | ЗТм |  |  | 4: чел.-ч; 5: 0.35; 6: 1.25; 7: 0.059911 | [9 empty] | ЗТм
|  | Итого по расценке |  |  | 8: 418.83; 10: 60.51 | [10 empty] | Итого по расценке
|  | ФОТ |  |  | 10: 16.93; 12: 568 | [9 empty] | ФОТ
| Приказ № 812/пр от 21.12.2020 Прил. п.6, Приказ № 812/пр от 21.12.2020 п.25 | НР Бетонные и железобетонные монолитные конструкции и работы в строительстве |  |  | % | 102 | 0.9 | 91.8 |  |  | 15.54 |  | 521 | [9 empty] | НР Бетонные и железобетонные монолитные конструкции и работы в строительстве
| Приказ № 774/пр от 11.12.2020 Прил. п.6, Приказ № 774/пр от 11.12.2020 п.16 | СП Бетонные и железобетонные монолитные конструкции и работы в строительстве |  |  | % | 58 | 0.85 | 49.3 |  |  | 8.35 |  | 280 | [9 empty] | СП Бетонные и железобетонные монолитные конструкции и работы в строительстве
|  | Всего по позиции |  |  | 10: 84.4 | [11 empty] | Всего по позиции
111 | ФССЦ-08.4.03.03-0032 | Сталь арматурная, горячекатаная, периодического профиля, класс А-III, диаметр 12 мм |  |  | 4: т; 7: 0.11; 8: 7997.23; 10: 879.7 | [5 empty] | Сталь арматурная, горячекатаная, периодического профиля, класс А-III, диаметр 12 мм
|  | (Бетонные и железобетонные монолитные конструкции и работы в строительстве) | [23 empty] | (Бетонные и железобетонные монолитные конструкции и работы в строительстве)
|  | Объем=(27,9*2+13,4*2+13,7*2)/1000 | [17 empty] | Объем=(27,9*2+13,4*2+13,7*2)/1000
|  | Всего по позиции |  |  | 10: 879.7 | [11 empty] | Всего по позиции
112 | ФССЦ-08.4.03.03-0030 | Сталь арматурная, горячекатаная, периодического профиля, класс А-III, диаметр 8 мм |  |  | 4: т; 7: 0.02694; 8: 8102.64; 10: 218.29 | [5 empty] | Сталь арматурная, горячекатаная, периодического профиля, класс А-III, диаметр 8 мм
|  | (Бетонные и железобетонные монолитные конструкции и работы в строительстве) | [23 empty] | (Бетонные и железобетонные монолитные конструкции и работы в строительстве)
|  | Объем=(9,2*2+4,27*2)/1000 | [17 empty] | Объем=(9,2*2+4,27*2)/1000
|  | Всего по позиции |  |  | 10: 218.29 | [11 empty] | Всего по позиции
113 | ФЕР08-01-003-07 | Гидроизоляция боковая обмазочная битумная в 2 слоя по выровненной поверхности бутовой кладки, кирпичу, бетону |  |  | 4: 100 м2; 7: 0.050625 | [5 empty] | Гидроизоляция боковая обмазочная битумная в 2 слоя по выровненной поверхности бутовой кладки, кирпичу, бетону
|  | Объем=(2,25*2,25) / 100 | [17 empty] | Объем=(2,25*2,25) / 100
| Приказ от 04.08.2020 № 421/пр п.58б | При применении сметных норм, включенных в сборники ГЭСН (ФЕР, ТЕР), аналогичных технологическим процессам в новом строительстве, в том числе по возведению новых конструктивных элементов ОЗП=1,15; ЭМ=1,25 к расх.; ЗПМ=1,25; ТЗ=1,15; ТЗМ=1,25 | [24 empty] | При применении сметных норм, включенных в сборники ГЭСН (ФЕР, ТЕР), аналогичных технологическим процессам в новом строительстве, в том числе по возведению новых конструктивных элементов ОЗП=1,15; ЭМ=1,25 к расх.; ЗПМ=1,25; ТЗ=1,15; ТЗМ=1,25
| 1 | ОТ |  |  | 8: 201.61; 9: 1.15; 10: 11.74; 11: 33.51; 12: 393 | [7 empty] | ОТ
| 2 | ЭМ |  |  | 8: 71.64; 9: 1.25; 10: 4.53 | [7 empty] | ЭМ
| 3 | в т.ч. ОТм |  |  | 8: 2.32; 9: 1.25; 10: 0.15; 11: 33.51; 12: 5 | [7 empty] | в т.ч. ОТм
| 4 | М |  |  | 8: 62.75; 10: 3.18 | [7 empty] | М
Н | 01.2.01.02 | Битум |  |  | 4: т; 5: 0.016; 7: 0.00081 | [8 empty] | Битум
Н | 01.2.03.03 | Мастика |  |  | 4: т; 5: 0.24; 7: 0.01215 | [8 empty] | Мастика
|  | ЗТ |  |  | 4: чел.-ч; 5: 21.2; 6: 1.15; 7: 1.2342 | [9 empty] | ЗТ
|  | ЗТм |  |  | 4: чел.-ч; 5: 0.2; 6: 1.25; 7: 0.012656 | [9 empty] | ЗТм
|  | Итого по расценке |  |  | 8: 336; 10: 19.45 | [10 empty] | Итого по расценке
|  | ФОТ |  |  | 10: 11.89; 12: 398 | [9 empty] | ФОТ
| Приказ № 812/пр от 21.12.2020 Прил. п.8, Приказ № 812/пр от 21.12.2020 п.25 | НР Конструкции из кирпича и блоков |  |  | % | 110 | 0.9 | 99 |  |  | 11.77 |  | 394 | [9 empty] | НР Конструкции из кирпича и блоков
| Приказ № 774/пр от 11.12.2020 Прил. п.8, Приказ № 774/пр от 11.12.2020 п.16 | СП Конструкции из кирпича и блоков |  |  | % | 69 | 0.85 | 58.65 |  |  | 6.97 |  | 233 | [9 empty] | СП Конструкции из кирпича и блоков
|  | Всего по позиции |  |  | 10: 38.19 | [11 empty] | Всего по позиции
114 | ФССЦ-01.2.03.03-0011 | Мастика битумная гидроизоляционная МГ-1 |  |  | 4: т; 7: 0.01215; 8: 7669.69; 10: 93.19 | [5 empty] | Мастика битумная гидроизоляционная МГ-1
|  | (Конструкции из кирпича и блоков) | [23 empty] | (Конструкции из кирпича и блоков)
|  | Всего по позиции |  |  | 10: 93.19 | [11 empty] | Всего по позиции
Козырёк, водосточная система | [27 empty] | Козырёк, водосточная система
115 | ФЕР09-04-002-01 | Монтаж кровельного покрытия: из профилированного листа при высоте здания до 25 м |  |  | 4: 100 м2; 7: 0.0542 | [5 empty] | Монтаж кровельного покрытия: из профилированного листа при высоте здания до 25 м
|  | Объем=5,42 / 100 | [17 empty] | Объем=5,42 / 100
| Приказ от 04.08.2020 № 421/пр п.58б | При применении сметных норм, включенных в сборники ГЭСН (ФЕР, ТЕР), аналогичных технологическим процессам в новом строительстве, в том числе по возведению новых конструктивных элементов ОЗП=1,15; ЭМ=1,25 к расх.; ЗПМ=1,25; ТЗ=1,15; ТЗМ=1,25 | [24 empty] | При применении сметных норм, включенных в сборники ГЭСН (ФЕР, ТЕР), аналогичных технологическим процессам в новом строительстве, в том числе по возведению новых конструктивных элементов ОЗП=1,15; ЭМ=1,25 к расх.; ЗПМ=1,25; ТЗ=1,15; ТЗМ=1,25
| 1 | ОТ |  |  | 8: 277.06; 9: 1.15; 10: 17.27; 11: 33.51; 12: 579 | [7 empty] | ОТ
| 2 | ЭМ |  |  | 8: 469.17; 9: 1.25; 10: 31.79 | [7 empty] | ЭМ
| 3 | в т.ч. ОТм |  |  | 8: 41.15; 9: 1.25; 10: 2.79; 11: 33.51; 12: 93 | [7 empty] | в т.ч. ОТм
| 4 | М |  |  | 8: 153.96; 10: 8.34 | [7 empty] | М
П,Н | 08.1.02.25 | Крепежные детали для крепления профилированного настила к несущим конструкциям |  |  | 4: т; 5: 0; 7: 0 | [8 empty] | Крепежные детали для крепления профилированного настила к несущим конструкциям
П,Н | 08.3.09.05 | Стальной гнутый профиль (профилированный настил) |  |  | 4: т; 5: 0; 7: 0 | [8 empty] | Стальной гнутый профиль (профилированный настил)
|  | ЗТ |  |  | 4: чел.-ч; 5: 31.7; 6: 1.15; 7: 1.9759 | [9 empty] | ЗТ
|  | ЗТм |  |  | 4: чел.-ч; 5: 2.93; 6: 1.25; 7: 0.19851 | [9 empty] | ЗТм
|  | Итого по расценке |  |  | 8: 900.19; 10: 57.4 | [10 empty] | Итого по расценке
|  | ФОТ |  |  | 10: 20.06; 12: 672 | [9 empty] | ФОТ
| Приказ № 812/пр от 21.12.2020 Прил. п.9, Приказ № 812/пр от 21.12.2020 п.25 | НР Строительные металлические конструкции |  |  | % | 93 | 0.9 | 83.7 |  |  | 16.79 |  | 562 | [9 empty] | НР Строительные металлические конструкции
| Приказ № 774/пр от 11.12.2020 Прил. п.9, Приказ № 774/пр от 11.12.2020 п.16 | СП Строительные металлические конструкции |  |  | % | 62 | 0.85 | 52.7 |  |  | 10.57 |  | 354 | [9 empty] | СП Строительные металлические конструкции
|  | Всего по позиции |  |  | 10: 84.76 | [11 empty] | Всего по позиции
116 | ФССЦ-08.3.09.01-0122 | Профнастил оцинкованный С21-1000-0,5 |  |  | 4: м2; 7: 5.42; 8: 49.67; 10: 269.21 | [5 empty] | Профнастил оцинкованный С21-1000-0,5
|  | (Строительные металлические конструкции) | [23 empty] | (Строительные металлические конструкции)
|  | Всего по позиции |  |  | 10: 269.21 | [11 empty] | Всего по позиции
117 | ФЕР12-01-035-02 | Устройство металлической водосточной системы: воронок | [16 empty] | Устройство металлической водосточной системы: воронок | bar: 4; 7
| Приказ от 04.08.2020 № 421/пр п.58б | При применении сметных норм, включенных в сборники ГЭСН (ФЕР, ТЕР), аналогичных технологическим процессам в новом строительстве, в том числе по возведению новых конструктивных элементов ОЗП=1,15; ЭМ=1,25 к расх.; ЗПМ=1,25; ТЗ=1,15; ТЗМ=1,25 | [24 empty] | При применении сметных норм, включенных в сборники ГЭСН (ФЕР, ТЕР), аналогичных технологическим процессам в новом строительстве, в том числе по возведению новых конструктивных элементов ОЗП=1,15; ЭМ=1,25 к расх.; ЗПМ=1,25; ТЗ=1,15; ТЗМ=1,25
| 1 | ОТ |  |  | 8: 1.73; 9: 1.15; 10: 1.99; 11: 33.51; 12: 67 | [7 empty] | ОТ
Н | 08.1.02.22 | Изделия для водосточных труб | [19 empty] | Изделия для водосточных труб | bar: 4 to 5; 7
|  | ЗТ |  |  | 4: чел.-ч; 5: 0.18; 6: 1.15; 7: 0.207 | [9 empty] | ЗТ
|  | Итого по расценке |  |  | 8: 1.73; 10: 1.99 | [10 empty] | Итого по расценке
|  | ФОТ |  |  | 10: 1.99; 12: 67 | [9 empty] | ФОТ
| Приказ № 812/пр от 21.12.2020 Прил. п.12, Приказ № 812/пр от 21.12.2020 п.25 | НР Кровли |  |  | % | 109 | 0.9 | 98.1 |  |  | 1.95 |  | 66 | [9 empty] | НР Кровли
| Приказ № 774/пр от 11.12.2020 Прил. п.12, Приказ № 774/пр от 11.12.2020 п.16 | СП Кровли |  |  | % | 57 | 0.85 | 48.45 |  |  | 0.96 |  | 32 | [9 empty] | СП Кровли
|  | Всего по позиции |  |  | 10: 4.9 | [11 empty] | Всего по позиции
118 | ФССЦ-08.1.02.01-0001 | Воронка водосточная из оцинкованной стали толщиной 0,5 мм, диаметр 100 мм |  |  | 4: шт; 7: 1; 8: 344; 10: 344 | [5 empty] | Воронка водосточная из оцинкованной стали толщиной 0,5 мм, диаметр 100 мм
|  | (Строительные металлические конструкции) | [23 empty] | (Строительные металлические конструкции)
|  | Всего по позиции |  |  | 10: 344 | [11 empty] | Всего по позиции
119 | ФЕР12-01-009-02 | Устройство желобов: подвесных |  |  | 4: 100 м; 7: 0.0225 | [5 empty] | Устройство желобов: подвесных
|  | Объем=2,25 / 100 | [17 empty] | Объем=2,25 / 100
| Приказ от 04.08.2020 № 421/пр п.58б | При применении сметных норм, включенных в сборники ГЭСН (ФЕР, ТЕР), аналогичных технологическим процессам в новом строительстве, в том числе по возведению новых конструктивных элементов ОЗП=1,15; ЭМ=1,25 к расх.; ЗПМ=1,25; ТЗ=1,15; ТЗМ=1,25 | [24 empty] | При применении сметных норм, включенных в сборники ГЭСН (ФЕР, ТЕР), аналогичных технологическим процессам в новом строительстве, в том числе по возведению новых конструктивных элементов ОЗП=1,15; ЭМ=1,25 к расх.; ЗПМ=1,25; ТЗ=1,15; ТЗМ=1,25
| 1 | ОТ |  |  | 8: 237.13; 9: 1.15; 10: 6.14; 11: 33.51; 12: 206 | [7 empty] | ОТ
| 2 | ЭМ |  |  | 8: 21.18; 9: 1.25; 10: 0.6 | [7 empty] | ЭМ
| 3 | в т.ч. ОТм |  |  | 8: 3.21; 9: 1.25; 10: 0.09; 11: 33.51; 12: 3 | [7 empty] | в т.ч. ОТм
| 4 | М |  |  | 8: 5089.63; 10: 114.52 | [7 empty] | М
|  | ЗТ |  |  | 4: чел.-ч; 5: 27.8; 6: 1.15; 7: 0.71932 | [9 empty] | ЗТ
|  | ЗТм |  |  | 4: чел.-ч; 5: 0.25; 6: 1.25; 7: 0.0070313 | [9 empty] | ЗТм
|  | Итого по расценке |  |  | 8: 5347.94; 10: 121.26 | [10 empty] | Итого по расценке
|  | ФОТ |  |  | 10: 6.23; 12: 209 | [9 empty] | ФОТ
| Приказ № 812/пр от 21.12.2020 Прил. п.12, Приказ № 812/пр от 21.12.2020 п.25 | НР Кровли |  |  | % | 109 | 0.9 | 98.1 |  |  | 6.11 |  | 205 | [9 empty] | НР Кровли
| Приказ № 774/пр от 11.12.2020 Прил. п.12, Приказ № 774/пр от 11.12.2020 п.16 | СП Кровли |  |  | % | 57 | 0.85 | 48.45 |  |  | 3.02 |  | 101 | [9 empty] | СП Кровли
|  | Всего по позиции |  |  | 10: 130.39 | [11 empty] | Всего по позиции
120 | ФЕР12-01-035-03 | Устройство металлической водосточной системы: прямых звеньев труб |  |  | 4: м; 7: 2.5 | [5 empty] | Устройство металлической водосточной системы: прямых звеньев труб
| Приказ от 04.08.2020 № 421/пр п.58б | При применении сметных норм, включенных в сборники ГЭСН (ФЕР, ТЕР), аналогичных технологическим процессам в новом строительстве, в том числе по возведению новых конструктивных элементов ОЗП=1,15; ЭМ=1,25 к расх.; ЗПМ=1,25; ТЗ=1,15; ТЗМ=1,25 | [24 empty] | При применении сметных норм, включенных в сборники ГЭСН (ФЕР, ТЕР), аналогичных технологическим процессам в новом строительстве, в том числе по возведению новых конструктивных элементов ОЗП=1,15; ЭМ=1,25 к расх.; ЗПМ=1,25; ТЗ=1,15; ТЗМ=1,25
| 1 | ОТ |  |  | 8: 1.15; 9: 1.15; 10: 3.31; 11: 33.51; 12: 111 | [7 empty] | ОТ
| 4 | М |  |  | 8: 7.8; 10: 19.5 | [7 empty] | М
Н | 08.1.02.07 | Труба водосточная |  |  | 4: м; 5: 1; 7: 2.5 | [8 empty] | Труба водосточная
Н | 08.1.02.22 | Изделия для водосточных труб |  |  | 4: шт; 5: 2; 7: 5 | [8 empty] | Изделия для водосточных труб
|  | ЗТ |  |  | 4: чел.-ч; 5: 0.12; 6: 1.15; 7: 0.345 | [9 empty] | ЗТ
|  | Итого по расценке |  |  | 8: 8.95; 10: 22.81 | [10 empty] | Итого по расценке
|  | ФОТ |  |  | 10: 3.31; 12: 111 | [9 empty] | ФОТ
| Приказ № 812/пр от 21.12.2020 Прил. п.12, Приказ № 812/пр от 21.12.2020 п.25 | НР Кровли |  |  | % | 109 | 0.9 | 98.1 |  |  | 3.25 |  | 109 | [9 empty] | НР Кровли
| Приказ № 774/пр от 11.12.2020 Прил. п.12, Приказ № 774/пр от 11.12.2020 п.16 | СП Кровли |  |  | % | 57 | 0.85 | 48.45 |  |  | 1.6 |  | 54 | [9 empty] | СП Кровли
|  | Всего по позиции |  |  | 10: 27.66 | [11 empty] | Всего по позиции
121 | ФССЦ-12.1.01.05-0073 | Труба из оцинкованной стали для водосточных систем, диаметр 150 мм, длина 1000 мм / д=100мм |  |  | 4: шт; 7: 2.5; 8: 104.82; 10: 262.05 | [5 empty] | Труба из оцинкованной стали для водосточных систем, диаметр 150 мм, длина 1000 мм / д=100мм
|  | (Кровли) | [23 empty] | (Кровли)
|  | Всего по позиции |  |  | 10: 262.05 | [11 empty] | Всего по позиции
122 | ФЕР12-01-035-01 | Устройство металлической водосточной системы: колен | [16 empty] | Устройство металлической водосточной системы: колен | bar: 4; 7
| Приказ от 04.08.2020 № 421/пр п.58б | При применении сметных норм, включенных в сборники ГЭСН (ФЕР, ТЕР), аналогичных технологическим процессам в новом строительстве, в том числе по возведению новых конструктивных элементов ОЗП=1,15; ЭМ=1,25 к расх.; ЗПМ=1,25; ТЗ=1,15; ТЗМ=1,25 | [24 empty] | При применении сметных норм, включенных в сборники ГЭСН (ФЕР, ТЕР), аналогичных технологическим процессам в новом строительстве, в том числе по возведению новых конструктивных элементов ОЗП=1,15; ЭМ=1,25 к расх.; ЗПМ=1,25; ТЗ=1,15; ТЗМ=1,25
| 1 | ОТ |  |  | 8: 1.15; 9: 1.15; 10: 1.32; 11: 33.51; 12: 44 | [7 empty] | ОТ
Н | 08.1.02.22 | Изделия для водосточных труб | [19 empty] | Изделия для водосточных труб | bar: 4 to 5; 7
|  | ЗТ |  |  | 4: чел.-ч; 5: 0.12; 6: 1.15; 7: 0.138 | [9 empty] | ЗТ
|  | Итого по расценке |  |  | 8: 1.15; 10: 1.32 | [10 empty] | Итого по расценке
|  | ФОТ |  |  | 10: 1.32; 12: 44 | [9 empty] | ФОТ
| Приказ № 812/пр от 21.12.2020 Прил. п.12, Приказ № 812/пр от 21.12.2020 п.25 | НР Кровли |  |  | % | 109 | 0.9 | 98.1 |  |  | 1.29 |  | 43 | [9 empty] | НР Кровли
| Приказ № 774/пр от 11.12.2020 Прил. п.12, Приказ № 774/пр от 11.12.2020 п.16 | СП Кровли |  |  | % | 57 | 0.85 | 48.45 |  |  | 0.64 |  | 21 | [9 empty] | СП Кровли
|  | Всего по позиции |  |  | 10: 3.25 | [11 empty] | Всего по позиции
123 | ФССЦ-08.1.02.22-0011 | Колено водосточных труб из оцинкованной стали, толщина 0,55 мм, диаметр 140 мм / 100мм |  |  | 4: шт; 7: 1; 8: 34.8; 10: 34.8 | [5 empty] | Колено водосточных труб из оцинкованной стали, толщина 0,55 мм, диаметр 140 мм / 100мм
|  | (Строительные металлические конструкции) | [23 empty] | (Строительные металлические конструкции)
|  | Всего по позиции |  |  | 10: 34.8 | [11 empty] | Всего по позиции
|  | Итоги по разделу 4 Крыльцо №2 : | [27 empty] | Итоги по разделу 4 Крыльцо №2 :
|  | Итого прямые затраты (справочно) |  |  | 10: 8581.57 | [17 empty] | Итого прямые затраты (справочно)
|  | в том числе: | [28 empty] | в том числе:
|  | Оплата труда рабочих |  |  | 10: 343.09 | [17 empty] | Оплата труда рабочих
|  | Эксплуатация машин |  |  | 10: 457.76 | [17 empty] | Эксплуатация машин
|  | в том числе оплата труда машинистов (Отм) |  |  | 10: 51.78 | [17 empty] | в том числе оплата труда машинистов (Отм)
|  | Материалы |  |  | 10: 7780.72 | [17 empty] | Материалы
|  | Строительные работы |  |  | 10: 9154.68 | [17 empty] | Строительные работы
|  | в том числе: | [28 empty] | в том числе:
|  | оплата труда |  |  | 10: 343.09 | [17 empty] | оплата труда
|  | эксплуатация машин и механизмов |  |  | 10: 457.76 | [17 empty] | эксплуатация машин и механизмов
|  | в том числе оплата труда машинистов (ОТм) |  |  | 10: 51.78 | [17 empty] | в том числе оплата труда машинистов (ОТм)
|  | материалы |  |  | 10: 7780.72 | [17 empty] | материалы
|  | накладные расходы |  |  | 10: 362.47 | [17 empty] | накладные расходы
|  | сметная прибыль |  |  | 10: 210.64 | [17 empty] | сметная прибыль
|  | Итого ФОТ (справочно) |  |  | 10: 394.87 | [17 empty] | Итого ФОТ (справочно)
|  | Итого накладные расходы (справочно) |  |  | 10: 362.47 | [17 empty] | Итого накладные расходы (справочно)
|  | Итого сметная прибыль (справочно) |  |  | 10: 210.64 | [17 empty] | Итого сметная прибыль (справочно)
|  | Итого по разделу 4 Крыльцо №2 |  |  | 10: 9154.68 | [18 empty] | Итого по разделу 4 Крыльцо №2
Раздел 5. Входная группа | [17 empty] | Раздел 5. Входная группа
Ст-5, Ст-6, Р-3, Р-4, Ф-3, ЗД-1, ЗД-2 | [27 empty] | Ст-5, Ст-6, Р-3, Р-4, Ф-3, ЗД-1, ЗД-2
124 | ФЕР09-03-014-01 | Монтаж связей и распорок из одиночных и парных уголков, гнутосварных профилей для пролетов: до 24 м при высоте здания до 25 м |  |  | 4: т; 7: 0.34957 | [5 empty] | Монтаж связей и распорок из одиночных и парных уголков, гнутосварных профилей для пролетов: до 24 м при высоте здания до 25 м
|  | Объем=(74,4+87+21,6+31,5+117,8+2,96+14,31)/1000 | [17 empty] | Объем=(74,4+87+21,6+31,5+117,8+2,96+14,31)/1000
| Приказ от 04.08.2020 № 421/пр п.58б | При применении сметных норм, включенных в сборники ГЭСН (ФЕР, ТЕР), аналогичных технологическим процессам в новом строительстве, в том числе по возведению новых конструктивных элементов ОЗП=1,15; ЭМ=1,25 к расх.; ЗПМ=1,25; ТЗ=1,15; ТЗМ=1,25 | [24 empty] | При применении сметных норм, включенных в сборники ГЭСН (ФЕР, ТЕР), аналогичных технологическим процессам в новом строительстве, в том числе по возведению новых конструктивных элементов ОЗП=1,15; ЭМ=1,25 к расх.; ЗПМ=1,25; ТЗ=1,15; ТЗМ=1,25
| 1 | ОТ |  |  | 8: 345.67; 9: 1.15; 10: 138.96; 11: 33.51; 12: 4657 | [7 empty] | ОТ
| 2 | ЭМ |  |  | 8: 473.47; 9: 1.25; 10: 206.89 | [7 empty] | ЭМ
| 3 | в т.ч. ОТм |  |  | 8: 53.96; 9: 1.25; 10: 23.58; 11: 33.51; 12: 790 | [7 empty] | в т.ч. ОТм
| 4 | М |  |  | 8: 232.33; 10: 81.22 | [7 empty] | М
Н | 07.2.07.12 | Конструкции стальные |  |  | 4: т; 5: 1; 7: 0.34957 | [8 empty] | Конструкции стальные
|  | ЗТ |  |  | 4: чел.-ч; 5: 39.55; 6: 1.15; 7: 15.8993 | [9 empty] | ЗТ
|  | ЗТм |  |  | 4: чел.-ч; 5: 4.01; 6: 1.25; 7: 1.7522 | [9 empty] | ЗТм
|  | Итого по расценке |  |  | 8: 1051.47; 10: 427.07 | [10 empty] | Итого по расценке
|  | ФОТ |  |  | 10: 162.54; 12: 5447 | [9 empty] | ФОТ
| Приказ № 812/пр от 21.12.2020 Прил. п.9, Приказ № 812/пр от 21.12.2020 п.25 | НР Строительные металлические конструкции |  |  | % | 93 | 0.9 | 83.7 |  |  | 136.05 |  | 4559 | [9 empty] | НР Строительные металлические конструкции
| Приказ № 774/пр от 11.12.2020 Прил. п.9, Приказ № 774/пр от 11.12.2020 п.16 | СП Строительные металлические конструкции |  |  | % | 62 | 0.85 | 52.7 |  |  | 85.66 |  | 2871 | [9 empty] | СП Строительные металлические конструкции
|  | Всего по позиции |  |  | 10: 648.78 | [11 empty] | Всего по позиции
125 | ФССЦ-07.2.07.12-0011 | Элементы конструктивные зданий и сооружений с преобладанием гнутосварных профилей и круглых труб, средняя масса сборочной единицы до 0,1 т |  |  | 4: т; 7: 0.34957; 8: 11255; 10: 3934.41 | [5 empty] | Элементы конструктивные зданий и сооружений с преобладанием гнутосварных профилей и круглых труб, средняя масса сборочной единицы до 0,1 т
|  | (Строительные металлические конструкции) | [23 empty] | (Строительные металлические конструкции)
|  | Объем=(74,4+87+21,6+31,5+117,8+2,96+14,31)/1000 | [17 empty] | Объем=(74,4+87+21,6+31,5+117,8+2,96+14,31)/1000
|  | Всего по позиции |  |  | 10: 3934.41 | [11 empty] | Всего по позиции
Ограждение | [27 empty] | Ограждение
126 | ФЕР09-03-014-01 | Монтаж связей и распорок из одиночных и парных уголков, гнутосварных профилей для пролетов: до 24 м при высоте здания до 25 м |  |  | 4: т; 7: 0.2065 | [5 empty] | Монтаж связей и распорок из одиночных и парных уголков, гнутосварных профилей для пролетов: до 24 м при высоте здания до 25 м
|  | Объем=(112,2+68,6+25,7)/1000 | [17 empty] | Объем=(112,2+68,6+25,7)/1000
| Приказ от 04.08.2020 № 421/пр п.58б | При применении сметных норм, включенных в сборники ГЭСН (ФЕР, ТЕР), аналогичных технологическим процессам в новом строительстве, в том числе по возведению новых конструктивных элементов ОЗП=1,15; ЭМ=1,25 к расх.; ЗПМ=1,25; ТЗ=1,15; ТЗМ=1,25 | [24 empty] | При применении сметных норм, включенных в сборники ГЭСН (ФЕР, ТЕР), аналогичных технологическим процессам в новом строительстве, в том числе по возведению новых конструктивных элементов ОЗП=1,15; ЭМ=1,25 к расх.; ЗПМ=1,25; ТЗ=1,15; ТЗМ=1,25
| 1 | ОТ |  |  | 8: 345.67; 9: 1.15; 10: 82.09; 11: 33.51; 12: 2751 | [7 empty] | ОТ
| 2 | ЭМ |  |  | 8: 473.47; 9: 1.25; 10: 122.21 | [7 empty] | ЭМ
| 3 | в т.ч. ОТм |  |  | 8: 53.96; 9: 1.25; 10: 13.93; 11: 33.51; 12: 467 | [7 empty] | в т.ч. ОТм
| 4 | М |  |  | 8: 232.33; 10: 47.98 | [7 empty] | М
Н | 07.2.07.12 | Конструкции стальные |  |  | 4: т; 5: 1; 7: 0.2065 | [8 empty] | Конструкции стальные
|  | ЗТ |  |  | 4: чел.-ч; 5: 39.55; 6: 1.15; 7: 9.3921 | [9 empty] | ЗТ
|  | ЗТм |  |  | 4: чел.-ч; 5: 4.01; 6: 1.25; 7: 1.0351 | [9 empty] | ЗТм
|  | Итого по расценке |  |  | 8: 1051.47; 10: 252.28 | [10 empty] | Итого по расценке
|  | ФОТ |  |  | 10: 96.02; 12: 3218 | [9 empty] | ФОТ
| Приказ № 812/пр от 21.12.2020 Прил. п.9, Приказ № 812/пр от 21.12.2020 п.25 | НР Строительные металлические конструкции |  |  | % | 93 | 0.9 | 83.7 |  |  | 80.37 |  | 2693 | [9 empty] | НР Строительные металлические конструкции
| Приказ № 774/пр от 11.12.2020 Прил. п.9, Приказ № 774/пр от 11.12.2020 п.16 | СП Строительные металлические конструкции |  |  | % | 62 | 0.85 | 52.7 |  |  | 50.6 |  | 1696 | [9 empty] | СП Строительные металлические конструкции
|  | Всего по позиции |  |  | 10: 383.25 | [11 empty] | Всего по позиции
127 | ФССЦ-23.3.08.02-0107 | Трубы стальные прямоугольные (ГОСТ 8645-86) размером: 50х30 мм, толщина стенки 3,5 мм / 3мм |  |  | 4: м; 7: 73.23; 8: 31.81; 10: 2329.45 | [5 empty] | Трубы стальные прямоугольные (ГОСТ 8645-86) размером: 50х30 мм, толщина стенки 3,5 мм / 3мм
|  | (Строительные металлические конструкции) | [23 empty] | (Строительные металлические конструкции)
|  | Объем=39,8+0,9*27+9,13 | [17 empty] | Объем=39,8+0,9*27+9,13
|  | Всего по позиции |  |  | 10: 2329.45 | [11 empty] | Всего по позиции
Площадка, ступени | [27 empty] | Площадка, ступени
128 | ФЕР11-01-002-01 | Устройство подстилающих слоев: песчаных |  |  | 4: м3; 7: 3.32 | [5 empty] | Устройство подстилающих слоев: песчаных
| Приказ от 04.08.2020 № 421/пр п.58б | При применении сметных норм, включенных в сборники ГЭСН (ФЕР, ТЕР), аналогичных технологическим процессам в новом строительстве, в том числе по возведению новых конструктивных элементов ОЗП=1,15; ЭМ=1,25 к расх.; ЗПМ=1,25; ТЗ=1,15; ТЗМ=1,25 | [24 empty] | При применении сметных норм, включенных в сборники ГЭСН (ФЕР, ТЕР), аналогичных технологическим процессам в новом строительстве, в том числе по возведению новых конструктивных элементов ОЗП=1,15; ЭМ=1,25 к расх.; ЗПМ=1,25; ТЗ=1,15; ТЗМ=1,25
| 1 | ОТ |  |  | 8: 25.83; 9: 1.15; 10: 98.62; 11: 33.51; 12: 3305 | [7 empty] | ОТ
| 2 | ЭМ |  |  | 8: 27.24; 9: 1.25; 10: 113.05 | [7 empty] | ЭМ
| 3 | в т.ч. ОТм |  |  | 8: 3.01; 9: 1.25; 10: 12.49; 11: 33.51; 12: 419 | [7 empty] | в т.ч. ОТм
| 4 | М |  |  | 8: 0.37; 10: 1.23 | [7 empty] | М
Н | 02.3.01.02 | Песок для строительных работ природный |  |  | 4: м3; 5: 1.12; 7: 3.7184 | [8 empty] | Песок для строительных работ природный
|  | ЗТ |  |  | 4: чел.-ч; 5: 2.99; 6: 1.15; 7: 11.4158 | [9 empty] | ЗТ
|  | ЗТм |  |  | 4: чел.-ч; 5: 0.3; 6: 1.25; 7: 1.245 | [9 empty] | ЗТм
|  | Итого по расценке |  |  | 8: 53.44; 10: 212.9 | [10 empty] | Итого по расценке
|  | ФОТ |  |  | 10: 111.11; 12: 3724 | [9 empty] | ФОТ
| Приказ № 812/пр от 21.12.2020 Прил. п.11, Приказ № 812/пр от 21.12.2020 п.25 | НР Полы |  |  | % | 112 | 0.9 | 100.8 |  |  | 112 |  | 3754 | [9 empty] | НР Полы
| Приказ № 774/пр от 11.12.2020 Прил. п.11, Приказ № 774/пр от 11.12.2020 п.16 | СП Полы |  |  | % | 65 | 0.85 | 55.25 |  |  | 61.39 |  | 2058 | [9 empty] | СП Полы
|  | Всего по позиции |  |  | 10: 386.29 | [11 empty] | Всего по позиции
129 | ФССЦ-02.3.01.02-1014 | Песок природный II класс, средний, квадратные сита |  |  | 4: м3; 7: 3.7184; 8: 55.24; 10: 205.4 | [5 empty] | Песок природный II класс, средний, квадратные сита
|  | (Полы) | [23 empty] | (Полы)
|  | Объем=3,32*1,12 | [17 empty] | Объем=3,32*1,12
|  | Всего по позиции |  |  | 10: 205.4 | [11 empty] | Всего по позиции
130 | ФЕР11-01-002-04 | Устройство подстилающих слоев: щебеночных |  |  | 4: м3; 7: 1.8 | [5 empty] | Устройство подстилающих слоев: щебеночных
| Приказ от 04.08.2020 № 421/пр п.58б | При применении сметных норм, включенных в сборники ГЭСН (ФЕР, ТЕР), аналогичных технологическим процессам в новом строительстве, в том числе по возведению новых конструктивных элементов ОЗП=1,15; ЭМ=1,25 к расх.; ЗПМ=1,25; ТЗ=1,15; ТЗМ=1,25 | [24 empty] | При применении сметных норм, включенных в сборники ГЭСН (ФЕР, ТЕР), аналогичных технологическим процессам в новом строительстве, в том числе по возведению новых конструктивных элементов ОЗП=1,15; ЭМ=1,25 к расх.; ЗПМ=1,25; ТЗ=1,15; ТЗМ=1,25
| 1 | ОТ |  |  | 8: 28.71; 9: 1.15; 10: 59.43; 11: 33.51; 12: 1991 | [7 empty] | ОТ
| 2 | ЭМ |  |  | 8: 50.01; 9: 1.25; 10: 112.52 | [7 empty] | ЭМ
| 3 | в т.ч. ОТм |  |  | 8: 5.54; 9: 1.25; 10: 12.47; 11: 33.51; 12: 418 | [7 empty] | в т.ч. ОТм
| 4 | М |  |  | 8: 0.37; 10: 0.67 | [7 empty] | М
Н | 02.2.02.02 | Каменная мелочь марки 300 |  |  | 4: м3; 5: 0.11; 7: 0.198 | [8 empty] | Каменная мелочь марки 300
Н | 02.2.05.04 | Щебень из природного камня для строительных работ фракции 10-20 мм |  |  | 4: м3; 5: 0.09; 7: 0.162 | [8 empty] | Щебень из природного камня для строительных работ фракции 10-20 мм
Н | 02.2.05.04 | Щебень из природного камня для строительных работ фракции 40-70 мм |  |  | 4: м3; 5: 1; 7: 1.8 | [8 empty] | Щебень из природного камня для строительных работ фракции 40-70 мм
Н | 02.2.05.04 | Щебень из природного камня для строительных работ фракции 5-10 мм |  |  | 4: м3; 5: 0.1; 7: 0.18 | [8 empty] | Щебень из природного камня для строительных работ фракции 5-10 мм
|  | ЗТ |  |  | 4: чел.-ч; 5: 3.24; 6: 1.15; 7: 6.7068 | [9 empty] | ЗТ
|  | ЗТм |  |  | 4: чел.-ч; 5: 0.55; 6: 1.25; 7: 1.2375 | [9 empty] | ЗТм
|  | Итого по расценке |  |  | 8: 79.09; 10: 172.62 | [10 empty] | Итого по расценке
|  | ФОТ |  |  | 10: 71.9; 12: 2409 | [9 empty] | ФОТ
| Приказ № 812/пр от 21.12.2020 Прил. п.11, Приказ № 812/пр от 21.12.2020 п.25 | НР Полы |  |  | % | 112 | 0.9 | 100.8 |  |  | 72.48 |  | 2428 | [9 empty] | НР Полы
| Приказ № 774/пр от 11.12.2020 Прил. п.11, Приказ № 774/пр от 11.12.2020 п.16 | СП Полы |  |  | % | 65 | 0.85 | 55.25 |  |  | 39.72 |  | 1331 | [9 empty] | СП Полы
|  | Всего по позиции |  |  | 10: 284.82 | [11 empty] | Всего по позиции
131 | ФССЦ-02.2.05.04-1757 | Щебень М 200, фракция 20-40 мм, группа 2 |  |  | 4: м3; 7: 2.268; 8: 88.6; 10: 200.94 | [5 empty] | Щебень М 200, фракция 20-40 мм, группа 2
|  | (Полы) | [23 empty] | (Полы)
|  | Объем=1,8*1,26 | [17 empty] | Объем=1,8*1,26
|  | Всего по позиции |  |  | 10: 200.94 | [11 empty] | Всего по позиции
132 | ФЕР06-01-001-01 | Устройство бетонной подготовки |  |  | 4: 100 м3; 7: 0.03 | [5 empty] | Устройство бетонной подготовки
|  | Объем=3 / 100 | [17 empty] | Объем=3 / 100
| Приказ от 04.08.2020 № 421/пр п.58б | При применении сметных норм, включенных в сборники ГЭСН (ФЕР, ТЕР), аналогичных технологическим процессам в новом строительстве, в том числе по возведению новых конструктивных элементов ОЗП=1,15; ЭМ=1,25 к расх.; ЗПМ=1,25; ТЗ=1,15; ТЗМ=1,25 | [24 empty] | При применении сметных норм, включенных в сборники ГЭСН (ФЕР, ТЕР), аналогичных технологическим процессам в новом строительстве, в том числе по возведению новых конструктивных элементов ОЗП=1,15; ЭМ=1,25 к расх.; ЗПМ=1,25; ТЗ=1,15; ТЗМ=1,25
| 1 | ОТ |  |  | 8: 1053; 9: 1.15; 10: 36.33; 11: 33.51; 12: 1217 | [7 empty] | ОТ
| 2 | ЭМ |  |  | 8: 1566.06; 9: 1.25; 10: 58.73 | [7 empty] | ЭМ
| 3 | в т.ч. ОТм |  |  | 8: 244.39; 9: 1.25; 10: 9.16; 11: 33.51; 12: 307 | [7 empty] | в т.ч. ОТм
| 4 | М |  |  | 8: 909.27; 10: 27.28 | [7 empty] | М
Н | 04.1.02.05 | Смеси бетонные тяжелого бетона |  |  | 4: м3; 5: 102; 7: 3.06 | [8 empty] | Смеси бетонные тяжелого бетона
|  | ЗТ |  |  | 4: чел.-ч; 5: 135; 6: 1.15; 7: 4.6575 | [9 empty] | ЗТ
|  | ЗТм |  |  | 4: чел.-ч; 5: 18.12; 6: 1.25; 7: 0.6795 | [9 empty] | ЗТм
|  | Итого по расценке |  |  | 8: 3528.33; 10: 122.34 | [10 empty] | Итого по расценке
|  | ФОТ |  |  | 10: 45.49; 12: 1524 | [9 empty] | ФОТ
| Приказ № 812/пр от 21.12.2020 Прил. п.6, Приказ № 812/пр от 21.12.2020 п.25 | НР Бетонные и железобетонные монолитные конструкции и работы в строительстве |  |  | % | 102 | 0.9 | 91.8 |  |  | 41.76 |  | 1399 | [9 empty] | НР Бетонные и железобетонные монолитные конструкции и работы в строительстве
| Приказ № 774/пр от 11.12.2020 Прил. п.6, Приказ № 774/пр от 11.12.2020 п.16 | СП Бетонные и железобетонные монолитные конструкции и работы в строительстве |  |  | % | 58 | 0.85 | 49.3 |  |  | 22.43 |  | 751 | [9 empty] | СП Бетонные и железобетонные монолитные конструкции и работы в строительстве
|  | Всего по позиции |  |  | 10: 186.53 | [11 empty] | Всего по позиции
133 | ФССЦ-04.3.02.04-0124 | Смеси бетонные, БСГ, тяжелого бетона на гравийном щебне, фракция 5-20 мм, класс: B15 (М200), П4, F100, W4 /В20 F50 |  |  | 4: м3; 7: 3.06; 8: 727.92; 10: 2227.44 | [5 empty] | Смеси бетонные, БСГ, тяжелого бетона на гравийном щебне, фракция 5-20 мм, класс: B15 (М200), П4, F100, W4 /В20 F50
|  | (Бетонные и железобетонные монолитные конструкции и работы в строительстве) | [23 empty] | (Бетонные и железобетонные монолитные конструкции и работы в строительстве)
|  | Объем=3*1,02 | [17 empty] | Объем=3*1,02
|  | Всего по позиции |  |  | 10: 2227.44 | [11 empty] | Всего по позиции
Армирование площадки, пандуса, ступеней | [27 empty] | Армирование площадки, пандуса, ступеней
134 | ФЕР06-03-004-12 | Армирование подстилающих слоев и набетонок |  |  | 4: т; 7: 0.39828 | [5 empty] | Армирование подстилающих слоев и набетонок
|  | Объем=(61,1+194+44+27,4+20,4+24+9,5+11,49+6,39)/1000 | [17 empty] | Объем=(61,1+194+44+27,4+20,4+24+9,5+11,49+6,39)/1000
| Приказ от 04.08.2020 № 421/пр п.58б | При применении сметных норм, включенных в сборники ГЭСН (ФЕР, ТЕР), аналогичных технологическим процессам в новом строительстве, в том числе по возведению новых конструктивных элементов ОЗП=1,15; ЭМ=1,25 к расх.; ЗПМ=1,25; ТЗ=1,15; ТЗМ=1,25 | [24 empty] | При применении сметных норм, включенных в сборники ГЭСН (ФЕР, ТЕР), аналогичных технологическим процессам в новом строительстве, в том числе по возведению новых конструктивных элементов ОЗП=1,15; ЭМ=1,25 к расх.; ЗПМ=1,25; ТЗ=1,15; ТЗМ=1,25
| 1 | ОТ |  |  | 8: 102.78; 9: 1.15; 10: 47.08; 11: 33.51; 12: 1578 | [7 empty] | ОТ
| 2 | ЭМ |  |  | 8: 30.45; 9: 1.25; 10: 15.16 | [7 empty] | ЭМ
| 3 | в т.ч. ОТм |  |  | 8: 4.35; 9: 1.25; 10: 2.17; 11: 33.51; 12: 73 | [7 empty] | в т.ч. ОТм
| 4 | М |  |  | 8: 285.6; 10: 113.75 | [7 empty] | М
Н | 08.4.03.03 | Арматура |  |  | 4: т; 5: 1; 7: 0.39828 | [8 empty] | Арматура
|  | ЗТ |  |  | 4: чел.-ч; 5: 11.6; 6: 1.15; 7: 5.3131 | [9 empty] | ЗТ
|  | ЗТм |  |  | 4: чел.-ч; 5: 0.35; 6: 1.25; 7: 0.17425 | [9 empty] | ЗТм
|  | Итого по расценке |  |  | 8: 418.83; 10: 175.99 | [10 empty] | Итого по расценке
|  | ФОТ |  |  | 10: 49.25; 12: 1651 | [9 empty] | ФОТ
| Приказ № 812/пр от 21.12.2020 Прил. п.6, Приказ № 812/пр от 21.12.2020 п.25 | НР Бетонные и железобетонные монолитные конструкции и работы в строительстве |  |  | % | 102 | 0.9 | 91.8 |  |  | 45.21 |  | 1516 | [9 empty] | НР Бетонные и железобетонные монолитные конструкции и работы в строительстве
| Приказ № 774/пр от 11.12.2020 Прил. п.6, Приказ № 774/пр от 11.12.2020 п.16 | СП Бетонные и железобетонные монолитные конструкции и работы в строительстве |  |  | % | 58 | 0.85 | 49.3 |  |  | 24.28 |  | 814 | [9 empty] | СП Бетонные и железобетонные монолитные конструкции и работы в строительстве
|  | Всего по позиции |  |  | 10: 245.48 | [11 empty] | Всего по позиции
135 | ФССЦ-08.4.03.03-0032 | Сталь арматурная, горячекатаная, периодического профиля, класс А-III, диаметр 12 мм |  |  | 4: т; 7: 0.3804; 8: 7997.23; 10: 3042.15 | [5 empty] | Сталь арматурная, горячекатаная, периодического профиля, класс А-III, диаметр 12 мм
|  | (Бетонные и железобетонные монолитные конструкции и работы в строительстве) | [23 empty] | (Бетонные и железобетонные монолитные конструкции и работы в строительстве)
|  | Объем=(61,1+194+44+27,4+20,4+24+9,5)/1000 | [17 empty] | Объем=(61,1+194+44+27,4+20,4+24+9,5)/1000
|  | Всего по позиции |  |  | 10: 3042.15 | [11 empty] | Всего по позиции
136 | ФССЦ-08.4.03.03-0030 | Сталь арматурная, горячекатаная, периодического профиля, класс А-III, диаметр 8 мм |  |  | 4: т; 7: 0.01788; 8: 8102.64; 10: 144.88 | [5 empty] | Сталь арматурная, горячекатаная, периодического профиля, класс А-III, диаметр 8 мм
|  | (Бетонные и железобетонные монолитные конструкции и работы в строительстве) | [23 empty] | (Бетонные и железобетонные монолитные конструкции и работы в строительстве)
|  | Объем=(11,49+6,39)/1000 | [17 empty] | Объем=(11,49+6,39)/1000
|  | Всего по позиции |  |  | 10: 144.88 | [11 empty] | Всего по позиции
137 | ФЕР08-01-003-07 | Гидроизоляция боковая обмазочная битумная в 2 слоя по выровненной поверхности бутовой кладки, кирпичу, бетону |  |  | 4: 100 м2; 7: 0.15002 | [5 empty] | Гидроизоляция боковая обмазочная битумная в 2 слоя по выровненной поверхности бутовой кладки, кирпичу, бетону
|  | Объем=(2*1,6+1,94*1,03+8,6*1,14) / 100 | [17 empty] | Объем=(2*1,6+1,94*1,03+8,6*1,14) / 100
| Приказ от 04.08.2020 № 421/пр п.58б | При применении сметных норм, включенных в сборники ГЭСН (ФЕР, ТЕР), аналогичных технологическим процессам в новом строительстве, в том числе по возведению новых конструктивных элементов ОЗП=1,15; ЭМ=1,25 к расх.; ЗПМ=1,25; ТЗ=1,15; ТЗМ=1,25 | [24 empty] | При применении сметных норм, включенных в сборники ГЭСН (ФЕР, ТЕР), аналогичных технологическим процессам в новом строительстве, в том числе по возведению новых конструктивных элементов ОЗП=1,15; ЭМ=1,25 к расх.; ЗПМ=1,25; ТЗ=1,15; ТЗМ=1,25
| 1 | ОТ |  |  | 8: 201.61; 9: 1.15; 10: 34.78; 11: 33.51; 12: 1165 | [7 empty] | ОТ
| 2 | ЭМ |  |  | 8: 71.64; 9: 1.25; 10: 13.43 | [7 empty] | ЭМ
| 3 | в т.ч. ОТм |  |  | 8: 2.32; 9: 1.25; 10: 0.44; 11: 33.51; 12: 15 | [7 empty] | в т.ч. ОТм
| 4 | М |  |  | 8: 62.75; 10: 9.41 | [7 empty] | М
Н | 01.2.01.02 | Битум |  |  | 4: т; 5: 0.016; 7: 0.0024004 | [8 empty] | Битум
Н | 01.2.03.03 | Мастика |  |  | 4: т; 5: 0.24; 7: 0.036005 | [8 empty] | Мастика
|  | ЗТ |  |  | 4: чел.-ч; 5: 21.2; 6: 1.15; 7: 3.6575 | [9 empty] | ЗТ
|  | ЗТм |  |  | 4: чел.-ч; 5: 0.2; 6: 1.25; 7: 0.037505 | [9 empty] | ЗТм
|  | Итого по расценке |  |  | 8: 336; 10: 57.62 | [10 empty] | Итого по расценке
|  | ФОТ |  |  | 10: 35.22; 12: 1180 | [9 empty] | ФОТ
| Приказ № 812/пр от 21.12.2020 Прил. п.8, Приказ № 812/пр от 21.12.2020 п.25 | НР Конструкции из кирпича и блоков |  |  | % | 110 | 0.9 | 99 |  |  | 34.87 |  | 1168 | [9 empty] | НР Конструкции из кирпича и блоков
| Приказ № 774/пр от 11.12.2020 Прил. п.8, Приказ № 774/пр от 11.12.2020 п.16 | СП Конструкции из кирпича и блоков |  |  | % | 69 | 0.85 | 58.65 |  |  | 20.66 |  | 692 | [9 empty] | СП Конструкции из кирпича и блоков
|  | Всего по позиции |  |  | 10: 113.15 | [11 empty] | Всего по позиции
138 | ФССЦ-01.2.03.03-0011 | Мастика битумная гидроизоляционная МГ-1 |  |  | 4: т; 7: 0.036005; 8: 7669.69; 10: 276.15 | [5 empty] | Мастика битумная гидроизоляционная МГ-1
|  | (Конструкции из кирпича и блоков) | [23 empty] | (Конструкции из кирпича и блоков)
|  | Всего по позиции |  |  | 10: 276.15 | [11 empty] | Всего по позиции
Козырёк, водосточная система | [27 empty] | Козырёк, водосточная система
139 | ФЕР09-04-002-01 | Монтаж кровельного покрытия: из профилированного листа при высоте здания до 25 м |  |  | 4: 100 м2; 7: 0.061 | [5 empty] | Монтаж кровельного покрытия: из профилированного листа при высоте здания до 25 м
|  | Объем=6,1 / 100 | [17 empty] | Объем=6,1 / 100
| Приказ от 04.08.2020 № 421/пр п.58б | При применении сметных норм, включенных в сборники ГЭСН (ФЕР, ТЕР), аналогичных технологическим процессам в новом строительстве, в том числе по возведению новых конструктивных элементов ОЗП=1,15; ЭМ=1,25 к расх.; ЗПМ=1,25; ТЗ=1,15; ТЗМ=1,25 | [24 empty] | При применении сметных норм, включенных в сборники ГЭСН (ФЕР, ТЕР), аналогичных технологическим процессам в новом строительстве, в том числе по возведению новых конструктивных элементов ОЗП=1,15; ЭМ=1,25 к расх.; ЗПМ=1,25; ТЗ=1,15; ТЗМ=1,25
| 1 | ОТ |  |  | 8: 277.06; 9: 1.15; 10: 19.44; 11: 33.51; 12: 651 | [7 empty] | ОТ
| 2 | ЭМ |  |  | 8: 469.17; 9: 1.25; 10: 35.77 | [7 empty] | ЭМ
| 3 | в т.ч. ОТм |  |  | 8: 41.15; 9: 1.25; 10: 3.14; 11: 33.51; 12: 105 | [7 empty] | в т.ч. ОТм
| 4 | М |  |  | 8: 153.96; 10: 9.39 | [7 empty] | М
П,Н | 08.1.02.25 | Крепежные детали для крепления профилированного настила к несущим конструкциям |  |  | 4: т; 5: 0; 7: 0 | [8 empty] | Крепежные детали для крепления профилированного настила к несущим конструкциям
П,Н | 08.3.09.05 | Стальной гнутый профиль (профилированный настил) |  |  | 4: т; 5: 0; 7: 0 | [8 empty] | Стальной гнутый профиль (профилированный настил)
|  | ЗТ |  |  | 4: чел.-ч; 5: 31.7; 6: 1.15; 7: 2.2238 | [9 empty] | ЗТ
|  | ЗТм |  |  | 4: чел.-ч; 5: 2.93; 6: 1.25; 7: 0.22341 | [9 empty] | ЗТм
|  | Итого по расценке |  |  | 8: 900.19; 10: 64.6 | [10 empty] | Итого по расценке
|  | ФОТ |  |  | 10: 22.58; 12: 756 | [9 empty] | ФОТ
| Приказ № 812/пр от 21.12.2020 Прил. п.9, Приказ № 812/пр от 21.12.2020 п.25 | НР Строительные металлические конструкции |  |  | % | 93 | 0.9 | 83.7 |  |  | 18.9 |  | 633 | [9 empty] | НР Строительные металлические конструкции
| Приказ № 774/пр от 11.12.2020 Прил. п.9, Приказ № 774/пр от 11.12.2020 п.16 | СП Строительные металлические конструкции |  |  | % | 62 | 0.85 | 52.7 |  |  | 11.9 |  | 398 | [9 empty] | СП Строительные металлические конструкции
|  | Всего по позиции |  |  | 10: 95.4 | [11 empty] | Всего по позиции
140 | ФССЦ-08.3.09.01-0122 | Профнастил оцинкованный С21-1000-0,5 |  |  | 4: м2; 7: 6.1; 8: 49.67; 10: 302.99 | [5 empty] | Профнастил оцинкованный С21-1000-0,5
|  | (Строительные металлические конструкции) | [23 empty] | (Строительные металлические конструкции)
|  | Всего по позиции |  |  | 10: 302.99 | [11 empty] | Всего по позиции
141 | ФЕР12-01-035-02 | Устройство металлической водосточной системы: воронок | [16 empty] | Устройство металлической водосточной системы: воронок | bar: 4; 7
| Приказ от 04.08.2020 № 421/пр п.58б | При применении сметных норм, включенных в сборники ГЭСН (ФЕР, ТЕР), аналогичных технологическим процессам в новом строительстве, в том числе по возведению новых конструктивных элементов ОЗП=1,15; ЭМ=1,25 к расх.; ЗПМ=1,25; ТЗ=1,15; ТЗМ=1,25 | [24 empty] | При применении сметных норм, включенных в сборники ГЭСН (ФЕР, ТЕР), аналогичных технологическим процессам в новом строительстве, в том числе по возведению новых конструктивных элементов ОЗП=1,15; ЭМ=1,25 к расх.; ЗПМ=1,25; ТЗ=1,15; ТЗМ=1,25
| 1 | ОТ |  |  | 8: 1.73; 9: 1.15; 10: 1.99; 11: 33.51; 12: 67 | [7 empty] | ОТ
Н | 08.1.02.22 | Изделия для водосточных труб | [19 empty] | Изделия для водосточных труб | bar: 4 to 5; 7
|  | ЗТ |  |  | 4: чел.-ч; 5: 0.18; 6: 1.15; 7: 0.207 | [9 empty] | ЗТ
|  | Итого по расценке |  |  | 8: 1.73; 10: 1.99 | [10 empty] | Итого по расценке
|  | ФОТ |  |  | 10: 1.99; 12: 67 | [9 empty] | ФОТ
| Приказ № 812/пр от 21.12.2020 Прил. п.12, Приказ № 812/пр от 21.12.2020 п.25 | НР Кровли |  |  | % | 109 | 0.9 | 98.1 |  |  | 1.95 |  | 66 | [9 empty] | НР Кровли
| Приказ № 774/пр от 11.12.2020 Прил. п.12, Приказ № 774/пр от 11.12.2020 п.16 | СП Кровли |  |  | % | 57 | 0.85 | 48.45 |  |  | 0.96 |  | 32 | [9 empty] | СП Кровли
|  | Всего по позиции |  |  | 10: 4.9 | [11 empty] | Всего по позиции
142 | ФССЦ-08.1.02.01-0001 | Воронка водосточная из оцинкованной стали толщиной 0,5 мм, диаметр 100 мм |  |  | 4: шт; 7: 1; 8: 344; 10: 344 | [5 empty] | Воронка водосточная из оцинкованной стали толщиной 0,5 мм, диаметр 100 мм
|  | (Строительные металлические конструкции) | [23 empty] | (Строительные металлические конструкции)
|  | Всего по позиции |  |  | 10: 344 | [11 empty] | Всего по позиции
143 | ФЕР12-01-009-02 | Устройство желобов: подвесных |  |  | 4: 100 м; 7: 0.0225 | [5 empty] | Устройство желобов: подвесных
|  | Объем=2,25 / 100 | [17 empty] | Объем=2,25 / 100
| Приказ от 04.08.2020 № 421/пр п.58б | При применении сметных норм, включенных в сборники ГЭСН (ФЕР, ТЕР), аналогичных технологическим процессам в новом строительстве, в том числе по возведению новых конструктивных элементов ОЗП=1,15; ЭМ=1,25 к расх.; ЗПМ=1,25; ТЗ=1,15; ТЗМ=1,25 | [24 empty] | При применении сметных норм, включенных в сборники ГЭСН (ФЕР, ТЕР), аналогичных технологическим процессам в новом строительстве, в том числе по возведению новых конструктивных элементов ОЗП=1,15; ЭМ=1,25 к расх.; ЗПМ=1,25; ТЗ=1,15; ТЗМ=1,25
| 1 | ОТ |  |  | 8: 237.13; 9: 1.15; 10: 6.14; 11: 33.51; 12: 206 | [7 empty] | ОТ
| 2 | ЭМ |  |  | 8: 21.18; 9: 1.25; 10: 0.6 | [7 empty] | ЭМ
| 3 | в т.ч. ОТм |  |  | 8: 3.21; 9: 1.25; 10: 0.09; 11: 33.51; 12: 3 | [7 empty] | в т.ч. ОТм
| 4 | М |  |  | 8: 5089.63; 10: 114.52 | [7 empty] | М
|  | ЗТ |  |  | 4: чел.-ч; 5: 27.8; 6: 1.15; 7: 0.71932 | [9 empty] | ЗТ
|  | ЗТм |  |  | 4: чел.-ч; 5: 0.25; 6: 1.25; 7: 0.0070313 | [9 empty] | ЗТм
|  | Итого по расценке |  |  | 8: 5347.94; 10: 121.26 | [10 empty] | Итого по расценке
|  | ФОТ |  |  | 10: 6.23; 12: 209 | [9 empty] | ФОТ
| Приказ № 812/пр от 21.12.2020 Прил. п.12, Приказ № 812/пр от 21.12.2020 п.25 | НР Кровли |  |  | % | 109 | 0.9 | 98.1 |  |  | 6.11 |  | 205 | [9 empty] | НР Кровли
| Приказ № 774/пр от 11.12.2020 Прил. п.12, Приказ № 774/пр от 11.12.2020 п.16 | СП Кровли |  |  | % | 57 | 0.85 | 48.45 |  |  | 3.02 |  | 101 | [9 empty] | СП Кровли
|  | Всего по позиции |  |  | 10: 130.39 | [11 empty] | Всего по позиции
144 | ФЕР12-01-035-03 | Устройство металлической водосточной системы: прямых звеньев труб |  |  | 4: м; 7: 3.5 | [5 empty] | Устройство металлической водосточной системы: прямых звеньев труб
| Приказ от 04.08.2020 № 421/пр п.58б | При применении сметных норм, включенных в сборники ГЭСН (ФЕР, ТЕР), аналогичных технологическим процессам в новом строительстве, в том числе по возведению новых конструктивных элементов ОЗП=1,15; ЭМ=1,25 к расх.; ЗПМ=1,25; ТЗ=1,15; ТЗМ=1,25 | [24 empty] | При применении сметных норм, включенных в сборники ГЭСН (ФЕР, ТЕР), аналогичных технологическим процессам в новом строительстве, в том числе по возведению новых конструктивных элементов ОЗП=1,15; ЭМ=1,25 к расх.; ЗПМ=1,25; ТЗ=1,15; ТЗМ=1,25
| 1 | ОТ |  |  | 8: 1.15; 9: 1.15; 10: 4.63; 11: 33.51; 12: 155 | [7 empty] | ОТ
| 4 | М |  |  | 8: 7.8; 10: 27.3 | [7 empty] | М
Н | 08.1.02.07 | Труба водосточная |  |  | 4: м; 5: 1; 7: 3.5 | [8 empty] | Труба водосточная
Н | 08.1.02.22 | Изделия для водосточных труб |  |  | 4: шт; 5: 2; 7: 7 | [8 empty] | Изделия для водосточных труб
|  | ЗТ |  |  | 4: чел.-ч; 5: 0.12; 6: 1.15; 7: 0.483 | [9 empty] | ЗТ
|  | Итого по расценке |  |  | 8: 8.95; 10: 31.93 | [10 empty] | Итого по расценке
|  | ФОТ |  |  | 10: 4.63; 12: 155 | [9 empty] | ФОТ
| Приказ № 812/пр от 21.12.2020 Прил. п.12, Приказ № 812/пр от 21.12.2020 п.25 | НР Кровли |  |  | % | 109 | 0.9 | 98.1 |  |  | 4.54 |  | 152 | [9 empty] | НР Кровли
| Приказ № 774/пр от 11.12.2020 Прил. п.12, Приказ № 774/пр от 11.12.2020 п.16 | СП Кровли |  |  | % | 57 | 0.85 | 48.45 |  |  | 2.24 |  | 75 | [9 empty] | СП Кровли
|  | Всего по позиции |  |  | 10: 38.71 | [11 empty] | Всего по позиции
145 | ФССЦ-12.1.01.05-0073 | Труба из оцинкованной стали для водосточных систем, диаметр 150 мм, длина 1000 мм / д=100мм |  |  | 4: шт; 7: 3.5; 8: 104.82; 10: 366.87 | [5 empty] | Труба из оцинкованной стали для водосточных систем, диаметр 150 мм, длина 1000 мм / д=100мм
|  | (Кровли) | [23 empty] | (Кровли)
|  | Всего по позиции |  |  | 10: 366.87 | [11 empty] | Всего по позиции
146 | ФЕР12-01-035-01 | Устройство металлической водосточной системы: колен | [16 empty] | Устройство металлической водосточной системы: колен | bar: 4; 7
| Приказ от 04.08.2020 № 421/пр п.58б | При применении сметных норм, включенных в сборники ГЭСН (ФЕР, ТЕР), аналогичных технологическим процессам в новом строительстве, в том числе по возведению новых конструктивных элементов ОЗП=1,15; ЭМ=1,25 к расх.; ЗПМ=1,25; ТЗ=1,15; ТЗМ=1,25 | [24 empty] | При применении сметных норм, включенных в сборники ГЭСН (ФЕР, ТЕР), аналогичных технологическим процессам в новом строительстве, в том числе по возведению новых конструктивных элементов ОЗП=1,15; ЭМ=1,25 к расх.; ЗПМ=1,25; ТЗ=1,15; ТЗМ=1,25
| 1 | ОТ |  |  | 8: 1.15; 9: 1.15; 10: 1.32; 11: 33.51; 12: 44 | [7 empty] | ОТ
Н | 08.1.02.22 | Изделия для водосточных труб | [19 empty] | Изделия для водосточных труб | bar: 4 to 5; 7
|  | ЗТ |  |  | 4: чел.-ч; 5: 0.12; 6: 1.15; 7: 0.138 | [9 empty] | ЗТ
|  | Итого по расценке |  |  | 8: 1.15; 10: 1.32 | [10 empty] | Итого по расценке
|  | ФОТ |  |  | 10: 1.32; 12: 44 | [9 empty] | ФОТ
| Приказ № 812/пр от 21.12.2020 Прил. п.12, Приказ № 812/пр от 21.12.2020 п.25 | НР Кровли |  |  | % | 109 | 0.9 | 98.1 |  |  | 1.29 |  | 43 | [9 empty] | НР Кровли
| Приказ № 774/пр от 11.12.2020 Прил. п.12, Приказ № 774/пр от 11.12.2020 п.16 | СП Кровли |  |  | % | 57 | 0.85 | 48.45 |  |  | 0.64 |  | 21 | [9 empty] | СП Кровли
|  | Всего по позиции |  |  | 10: 3.25 | [11 empty] | Всего по позиции
147 | ФССЦ-08.1.02.22-0011 | Колено водосточных труб из оцинкованной стали, толщина 0,55 мм, диаметр 140 мм / 100мм |  |  | 4: шт; 7: 1; 8: 34.8; 10: 34.8 | [5 empty] | Колено водосточных труб из оцинкованной стали, толщина 0,55 мм, диаметр 140 мм / 100мм
|  | (Строительные металлические конструкции) | [23 empty] | (Строительные металлические конструкции)
|  | Всего по позиции |  |  | 10: 34.8 | [11 empty] | Всего по позиции
|  | Итоги по разделу 5 Входная группа : | [27 empty] | Итоги по разделу 5 Входная группа :
|  | Итого прямые затраты (справочно) |  |  | 10: 15051.4 | [17 empty] | Итого прямые затраты (справочно)
|  | в том числе: | [28 empty] | в том числе:
|  | Оплата труда рабочих |  |  | 10: 530.81 | [17 empty] | Оплата труда рабочих
|  | Эксплуатация машин |  |  | 10: 678.36 | [17 empty] | Эксплуатация машин
|  | в том числе оплата труда машинистов (Отм) |  |  | 10: 77.47 | [17 empty] | в том числе оплата труда машинистов (Отм)
|  | Материалы |  |  | 10: 13842.23 | [17 empty] | Материалы
|  | Строительные работы |  |  | 10: 15930.43 | [17 empty] | Строительные работы
|  | в том числе: | [28 empty] | в том числе:
|  | оплата труда |  |  | 10: 530.81 | [17 empty] | оплата труда
|  | эксплуатация машин и механизмов |  |  | 10: 678.36 | [17 empty] | эксплуатация машин и механизмов
|  | в том числе оплата труда машинистов (ОТм) |  |  | 10: 77.47 | [17 empty] | в том числе оплата труда машинистов (ОТм)
|  | материалы |  |  | 10: 13842.23 | [17 empty] | материалы
|  | накладные расходы |  |  | 10: 555.53 | [17 empty] | накладные расходы
|  | сметная прибыль |  |  | 10: 323.5 | [17 empty] | сметная прибыль
|  | Итого ФОТ (справочно) |  |  | 10: 608.28 | [17 empty] | Итого ФОТ (справочно)
|  | Итого накладные расходы (справочно) |  |  | 10: 555.53 | [17 empty] | Итого накладные расходы (справочно)
|  | Итого сметная прибыль (справочно) |  |  | 10: 323.5 | [17 empty] | Итого сметная прибыль (справочно)
|  | Итого по разделу 5 Входная группа |  |  | 10: 15930.43 | [18 empty] | Итого по разделу 5 Входная группа
Раздел 6. Крыльцо №3 | [17 empty] | Раздел 6. Крыльцо №3
Ст-5, Р-3, Р-4, Ф-3, ЗД-1, ЗД-2 | [27 empty] | Ст-5, Р-3, Р-4, Ф-3, ЗД-1, ЗД-2
148 | ФЕР09-03-014-01 | Монтаж связей и распорок из одиночных и парных уголков, гнутосварных профилей для пролетов: до 24 м при высоте здания до 25 м |  |  | 4: т; 7: 0.24932 | [5 empty] | Монтаж связей и распорок из одиночных и парных уголков, гнутосварных профилей для пролетов: до 24 м при высоте здания до 25 м
|  | Объем=(74,4+21,6+31,5+117,8+2,96+1,06)/1000 | [17 empty] | Объем=(74,4+21,6+31,5+117,8+2,96+1,06)/1000
| Приказ от 04.08.2020 № 421/пр п.58б | При применении сметных норм, включенных в сборники ГЭСН (ФЕР, ТЕР), аналогичных технологическим процессам в новом строительстве, в том числе по возведению новых конструктивных элементов ОЗП=1,15; ЭМ=1,25 к расх.; ЗПМ=1,25; ТЗ=1,15; ТЗМ=1,25 | [24 empty] | При применении сметных норм, включенных в сборники ГЭСН (ФЕР, ТЕР), аналогичных технологическим процессам в новом строительстве, в том числе по возведению новых конструктивных элементов ОЗП=1,15; ЭМ=1,25 к расх.; ЗПМ=1,25; ТЗ=1,15; ТЗМ=1,25
| 1 | ОТ |  |  | 8: 345.67; 9: 1.15; 10: 99.11; 11: 33.51; 12: 3321 | [7 empty] | ОТ
| 2 | ЭМ |  |  | 8: 473.47; 9: 1.25; 10: 147.56 | [7 empty] | ЭМ
| 3 | в т.ч. ОТм |  |  | 8: 53.96; 9: 1.25; 10: 16.82; 11: 33.51; 12: 564 | [7 empty] | в т.ч. ОТм
| 4 | М |  |  | 8: 232.33; 10: 57.92 | [7 empty] | М
Н | 07.2.07.12 | Конструкции стальные |  |  | 4: т; 5: 1; 7: 0.24932 | [8 empty] | Конструкции стальные
|  | ЗТ |  |  | 4: чел.-ч; 5: 39.55; 6: 1.15; 7: 11.3397 | [9 empty] | ЗТ
|  | ЗТм |  |  | 4: чел.-ч; 5: 4.01; 6: 1.25; 7: 1.2497 | [9 empty] | ЗТм
|  | Итого по расценке |  |  | 8: 1051.47; 10: 304.59 | [10 empty] | Итого по расценке
|  | ФОТ |  |  | 10: 115.93; 12: 3885 | [9 empty] | ФОТ
| Приказ № 812/пр от 21.12.2020 Прил. п.9, Приказ № 812/пр от 21.12.2020 п.25 | НР Строительные металлические конструкции |  |  | % | 93 | 0.9 | 83.7 |  |  | 97.03 |  | 3252 | [9 empty] | НР Строительные металлические конструкции
| Приказ № 774/пр от 11.12.2020 Прил. п.9, Приказ № 774/пр от 11.12.2020 п.16 | СП Строительные металлические конструкции |  |  | % | 62 | 0.85 | 52.7 |  |  | 61.1 |  | 2047 | [9 empty] | СП Строительные металлические конструкции
|  | Всего по позиции |  |  | 10: 462.72 | [11 empty] | Всего по позиции
149 | ФССЦ-07.2.07.12-0011 | Элементы конструктивные зданий и сооружений с преобладанием гнутосварных профилей и круглых труб, средняя масса сборочной единицы до 0,1 т |  |  | 4: т; 7: 0.24932; 8: 11255; 10: 2806.1 | [5 empty] | Элементы конструктивные зданий и сооружений с преобладанием гнутосварных профилей и круглых труб, средняя масса сборочной единицы до 0,1 т
|  | (Строительные металлические конструкции) | [23 empty] | (Строительные металлические конструкции)
|  | Объем=(74,4+21,6+31,5+117,8+2,96+1,06)/1000 | [17 empty] | Объем=(74,4+21,6+31,5+117,8+2,96+1,06)/1000
|  | Всего по позиции |  |  | 10: 2806.1 | [11 empty] | Всего по позиции
Ограждение | [27 empty] | Ограждение
150 | ФЕР09-03-014-01 | Монтаж связей и распорок из одиночных и парных уголков, гнутосварных профилей для пролетов: до 24 м при высоте здания до 25 м |  |  | 4: т; 7: 0.0514 | [5 empty] | Монтаж связей и распорок из одиночных и парных уголков, гнутосварных профилей для пролетов: до 24 м при высоте здания до 25 м
|  | Объем=51,4/1000 | [17 empty] | Объем=51,4/1000
| Приказ от 04.08.2020 № 421/пр п.58б | При применении сметных норм, включенных в сборники ГЭСН (ФЕР, ТЕР), аналогичных технологическим процессам в новом строительстве, в том числе по возведению новых конструктивных элементов ОЗП=1,15; ЭМ=1,25 к расх.; ЗПМ=1,25; ТЗ=1,15; ТЗМ=1,25 | [24 empty] | При применении сметных норм, включенных в сборники ГЭСН (ФЕР, ТЕР), аналогичных технологическим процессам в новом строительстве, в том числе по возведению новых конструктивных элементов ОЗП=1,15; ЭМ=1,25 к расх.; ЗПМ=1,25; ТЗ=1,15; ТЗМ=1,25
| 1 | ОТ |  |  | 8: 345.67; 9: 1.15; 10: 20.43; 11: 33.51; 12: 685 | [7 empty] | ОТ
| 2 | ЭМ |  |  | 8: 473.47; 9: 1.25; 10: 30.42 | [7 empty] | ЭМ
| 3 | в т.ч. ОТм |  |  | 8: 53.96; 9: 1.25; 10: 3.47; 11: 33.51; 12: 116 | [7 empty] | в т.ч. ОТм
| 4 | М |  |  | 8: 232.33; 10: 11.94 | [7 empty] | М
Н | 07.2.07.12 | Конструкции стальные |  |  | 4: т; 5: 1; 7: 0.0514 | [8 empty] | Конструкции стальные
|  | ЗТ |  |  | 4: чел.-ч; 5: 39.55; 6: 1.15; 7: 2.3378 | [9 empty] | ЗТ
|  | ЗТм |  |  | 4: чел.-ч; 5: 4.01; 6: 1.25; 7: 0.25764 | [9 empty] | ЗТм
|  | Итого по расценке |  |  | 8: 1051.47; 10: 62.79 | [10 empty] | Итого по расценке
|  | ФОТ |  |  | 10: 23.9; 12: 801 | [9 empty] | ФОТ
| Приказ № 812/пр от 21.12.2020 Прил. п.9, Приказ № 812/пр от 21.12.2020 п.25 | НР Строительные металлические конструкции |  |  | % | 93 | 0.9 | 83.7 |  |  | 20 |  | 670 | [9 empty] | НР Строительные металлические конструкции
| Приказ № 774/пр от 11.12.2020 Прил. п.9, Приказ № 774/пр от 11.12.2020 п.16 | СП Строительные металлические конструкции |  |  | % | 62 | 0.85 | 52.7 |  |  | 12.6 |  | 422 | [9 empty] | СП Строительные металлические конструкции
|  | Всего по позиции |  |  | 10: 95.39 | [11 empty] | Всего по позиции
151 | ФССЦ-23.3.08.02-0107 | Трубы стальные прямоугольные (ГОСТ 8645-86) размером: 50х30 мм, толщина стенки 3,5 мм / 3мм |  |  | 4: м; 7: 18.26; 8: 31.81; 10: 580.85 | [5 empty] | Трубы стальные прямоугольные (ГОСТ 8645-86) размером: 50х30 мм, толщина стенки 3,5 мм / 3мм
|  | (Строительные металлические конструкции) | [23 empty] | (Строительные металлические конструкции)
|  | Объем=9,13*2 | [17 empty] | Объем=9,13*2
|  | Всего по позиции |  |  | 10: 580.85 | [11 empty] | Всего по позиции
Площадка, ступени | [27 empty] | Площадка, ступени
152 | ФЕР11-01-002-01 | Устройство подстилающих слоев: песчаных |  |  | 4: м3; 7: 2.82 | [5 empty] | Устройство подстилающих слоев: песчаных
| Приказ от 04.08.2020 № 421/пр п.58б | При применении сметных норм, включенных в сборники ГЭСН (ФЕР, ТЕР), аналогичных технологическим процессам в новом строительстве, в том числе по возведению новых конструктивных элементов ОЗП=1,15; ЭМ=1,25 к расх.; ЗПМ=1,25; ТЗ=1,15; ТЗМ=1,25 | [24 empty] | При применении сметных норм, включенных в сборники ГЭСН (ФЕР, ТЕР), аналогичных технологическим процессам в новом строительстве, в том числе по возведению новых конструктивных элементов ОЗП=1,15; ЭМ=1,25 к расх.; ЗПМ=1,25; ТЗ=1,15; ТЗМ=1,25
| 1 | ОТ |  |  | 8: 25.83; 9: 1.15; 10: 83.77; 11: 33.51; 12: 2807 | [7 empty] | ОТ
| 2 | ЭМ |  |  | 8: 27.24; 9: 1.25; 10: 96.02 | [7 empty] | ЭМ
| 3 | в т.ч. ОТм |  |  | 8: 3.01; 9: 1.25; 10: 10.61; 11: 33.51; 12: 356 | [7 empty] | в т.ч. ОТм
| 4 | М |  |  | 8: 0.37; 10: 1.04 | [7 empty] | М
Н | 02.3.01.02 | Песок для строительных работ природный |  |  | 4: м3; 5: 1.12; 7: 3.1584 | [8 empty] | Песок для строительных работ природный
|  | ЗТ |  |  | 4: чел.-ч; 5: 2.99; 6: 1.15; 7: 9.6966 | [9 empty] | ЗТ
|  | ЗТм |  |  | 4: чел.-ч; 5: 0.3; 6: 1.25; 7: 1.0575 | [9 empty] | ЗТм
|  | Итого по расценке |  |  | 8: 53.44; 10: 180.83 | [10 empty] | Итого по расценке
|  | ФОТ |  |  | 10: 94.38; 12: 3163 | [9 empty] | ФОТ
| Приказ № 812/пр от 21.12.2020 Прил. п.11, Приказ № 812/пр от 21.12.2020 п.25 | НР Полы |  |  | % | 112 | 0.9 | 100.8 |  |  | 95.14 |  | 3188 | [9 empty] | НР Полы
| Приказ № 774/пр от 11.12.2020 Прил. п.11, Приказ № 774/пр от 11.12.2020 п.16 | СП Полы |  |  | % | 65 | 0.85 | 55.25 |  |  | 52.14 |  | 1748 | [9 empty] | СП Полы
|  | Всего по позиции |  |  | 10: 328.11 | [11 empty] | Всего по позиции
153 | ФССЦ-02.3.01.02-1014 | Песок природный II класс, средний, квадратные сита |  |  | 4: м3; 7: 3.1584; 8: 55.24; 10: 174.47 | [5 empty] | Песок природный II класс, средний, квадратные сита
|  | (Полы) | [23 empty] | (Полы)
|  | Объем=2,82*1,12 | [17 empty] | Объем=2,82*1,12
|  | Всего по позиции |  |  | 10: 174.47 | [11 empty] | Всего по позиции
154 | ФЕР11-01-002-04 | Устройство подстилающих слоев: щебеночных |  |  | 4: м3; 7: 1.31 | [5 empty] | Устройство подстилающих слоев: щебеночных
| Приказ от 04.08.2020 № 421/пр п.58б | При применении сметных норм, включенных в сборники ГЭСН (ФЕР, ТЕР), аналогичных технологическим процессам в новом строительстве, в том числе по возведению новых конструктивных элементов ОЗП=1,15; ЭМ=1,25 к расх.; ЗПМ=1,25; ТЗ=1,15; ТЗМ=1,25 | [24 empty] | При применении сметных норм, включенных в сборники ГЭСН (ФЕР, ТЕР), аналогичных технологическим процессам в новом строительстве, в том числе по возведению новых конструктивных элементов ОЗП=1,15; ЭМ=1,25 к расх.; ЗПМ=1,25; ТЗ=1,15; ТЗМ=1,25
| 1 | ОТ |  |  | 8: 28.71; 9: 1.15; 10: 43.25; 11: 33.51; 12: 1449 | [7 empty] | ОТ
| 2 | ЭМ |  |  | 8: 50.01; 9: 1.25; 10: 81.89 | [7 empty] | ЭМ
| 3 | в т.ч. ОТм |  |  | 8: 5.54; 9: 1.25; 10: 9.07; 11: 33.51; 12: 304 | [7 empty] | в т.ч. ОТм
| 4 | М |  |  | 8: 0.37; 10: 0.48 | [7 empty] | М
Н | 02.2.02.02 | Каменная мелочь марки 300 |  |  | 4: м3; 5: 0.11; 7: 0.1441 | [8 empty] | Каменная мелочь марки 300
Н | 02.2.05.04 | Щебень из природного камня для строительных работ фракции 10-20 мм |  |  | 4: м3; 5: 0.09; 7: 0.1179 | [8 empty] | Щебень из природного камня для строительных работ фракции 10-20 мм
Н | 02.2.05.04 | Щебень из природного камня для строительных работ фракции 40-70 мм |  |  | 4: м3; 5: 1; 7: 1.31 | [8 empty] | Щебень из природного камня для строительных работ фракции 40-70 мм
Н | 02.2.05.04 | Щебень из природного камня для строительных работ фракции 5-10 мм |  |  | 4: м3; 5: 0.1; 7: 0.131 | [8 empty] | Щебень из природного камня для строительных работ фракции 5-10 мм
|  | ЗТ |  |  | 4: чел.-ч; 5: 3.24; 6: 1.15; 7: 4.8811 | [9 empty] | ЗТ
|  | ЗТм |  |  | 4: чел.-ч; 5: 0.55; 6: 1.25; 7: 0.90063 | [9 empty] | ЗТм
|  | Итого по расценке |  |  | 8: 79.09; 10: 125.62 | [10 empty] | Итого по расценке
|  | ФОТ |  |  | 10: 52.32; 12: 1753 | [9 empty] | ФОТ
| Приказ № 812/пр от 21.12.2020 Прил. п.11, Приказ № 812/пр от 21.12.2020 п.25 | НР Полы |  |  | % | 112 | 0.9 | 100.8 |  |  | 52.74 |  | 1767 | [9 empty] | НР Полы
| Приказ № 774/пр от 11.12.2020 Прил. п.11, Приказ № 774/пр от 11.12.2020 п.16 | СП Полы |  |  | % | 65 | 0.85 | 55.25 |  |  | 28.91 |  | 969 | [9 empty] | СП Полы
|  | Всего по позиции |  |  | 10: 207.27 | [11 empty] | Всего по позиции
155 | ФССЦ-02.2.05.04-1757 | Щебень М 200, фракция 20-40 мм, группа 2 |  |  | 4: м3; 7: 1.6506; 8: 88.6; 10: 146.24 | [5 empty] | Щебень М 200, фракция 20-40 мм, группа 2
|  | (Полы) | [23 empty] | (Полы)
|  | Объем=1,31*1,26 | [17 empty] | Объем=1,31*1,26
|  | Всего по позиции |  |  | 10: 146.24 | [11 empty] | Всего по позиции
156 | ФЕР06-01-001-01 | Устройство бетонной подготовки |  |  | 4: 100 м3; 7: 0.02 | [5 empty] | Устройство бетонной подготовки
|  | Объем=2 / 100 | [17 empty] | Объем=2 / 100
| Приказ от 04.08.2020 № 421/пр п.58б | При применении сметных норм, включенных в сборники ГЭСН (ФЕР, ТЕР), аналогичных технологическим процессам в новом строительстве, в том числе по возведению новых конструктивных элементов ОЗП=1,15; ЭМ=1,25 к расх.; ЗПМ=1,25; ТЗ=1,15; ТЗМ=1,25 | [24 empty] | При применении сметных норм, включенных в сборники ГЭСН (ФЕР, ТЕР), аналогичных технологическим процессам в новом строительстве, в том числе по возведению новых конструктивных элементов ОЗП=1,15; ЭМ=1,25 к расх.; ЗПМ=1,25; ТЗ=1,15; ТЗМ=1,25
| 1 | ОТ |  |  | 8: 1053; 9: 1.15; 10: 24.22; 11: 33.51; 12: 812 | [7 empty] | ОТ
| 2 | ЭМ |  |  | 8: 1566.06; 9: 1.25; 10: 39.15 | [7 empty] | ЭМ
| 3 | в т.ч. ОТм |  |  | 8: 244.39; 9: 1.25; 10: 6.11; 11: 33.51; 12: 205 | [7 empty] | в т.ч. ОТм
| 4 | М |  |  | 8: 909.27; 10: 18.19 | [7 empty] | М
Н | 04.1.02.05 | Смеси бетонные тяжелого бетона |  |  | 4: м3; 5: 102; 7: 2.04 | [8 empty] | Смеси бетонные тяжелого бетона
|  | ЗТ |  |  | 4: чел.-ч; 5: 135; 6: 1.15; 7: 3.105 | [9 empty] | ЗТ
|  | ЗТм |  |  | 4: чел.-ч; 5: 18.12; 6: 1.25; 7: 0.453 | [9 empty] | ЗТм
|  | Итого по расценке |  |  | 8: 3528.33; 10: 81.56 | [10 empty] | Итого по расценке
|  | ФОТ |  |  | 10: 30.33; 12: 1017 | [9 empty] | ФОТ
| Приказ № 812/пр от 21.12.2020 Прил. п.6, Приказ № 812/пр от 21.12.2020 п.25 | НР Бетонные и железобетонные монолитные конструкции и работы в строительстве |  |  | % | 102 | 0.9 | 91.8 |  |  | 27.84 |  | 934 | [9 empty] | НР Бетонные и железобетонные монолитные конструкции и работы в строительстве
| Приказ № 774/пр от 11.12.2020 Прил. п.6, Приказ № 774/пр от 11.12.2020 п.16 | СП Бетонные и железобетонные монолитные конструкции и работы в строительстве |  |  | % | 58 | 0.85 | 49.3 |  |  | 14.95 |  | 501 | [9 empty] | СП Бетонные и железобетонные монолитные конструкции и работы в строительстве
|  | Всего по позиции |  |  | 10: 124.35 | [11 empty] | Всего по позиции
157 | ФССЦ-04.3.02.04-0124 | Смеси бетонные, БСГ, тяжелого бетона на гравийном щебне, фракция 5-20 мм, класс: B15 (М200), П4, F100, W4 /В20 F50 |  |  | 4: м3; 7: 2.04; 8: 727.92; 10: 1484.96 | [5 empty] | Смеси бетонные, БСГ, тяжелого бетона на гравийном щебне, фракция 5-20 мм, класс: B15 (М200), П4, F100, W4 /В20 F50
|  | (Бетонные и железобетонные монолитные конструкции и работы в строительстве) | [23 empty] | (Бетонные и железобетонные монолитные конструкции и работы в строительстве)
|  | Объем=2*1,02 | [17 empty] | Объем=2*1,02
|  | Всего по позиции |  |  | 10: 1484.96 | [11 empty] | Всего по позиции
Армирование площадки, пандуса, ступеней | [27 empty] | Армирование площадки, пандуса, ступеней
158 | ФЕР06-03-004-12 | Армирование подстилающих слоев и набетонок |  |  | 4: т; 7: 0.19478 | [5 empty] | Армирование подстилающих слоев и набетонок
|  | Объем=(61,1+44+27,4+20,4+24+11,49+6,39)/1000 | [17 empty] | Объем=(61,1+44+27,4+20,4+24+11,49+6,39)/1000
| Приказ от 04.08.2020 № 421/пр п.58б | При применении сметных норм, включенных в сборники ГЭСН (ФЕР, ТЕР), аналогичных технологическим процессам в новом строительстве, в том числе по возведению новых конструктивных элементов ОЗП=1,15; ЭМ=1,25 к расх.; ЗПМ=1,25; ТЗ=1,15; ТЗМ=1,25 | [24 empty] | При применении сметных норм, включенных в сборники ГЭСН (ФЕР, ТЕР), аналогичных технологическим процессам в новом строительстве, в том числе по возведению новых конструктивных элементов ОЗП=1,15; ЭМ=1,25 к расх.; ЗПМ=1,25; ТЗ=1,15; ТЗМ=1,25
| 1 | ОТ |  |  | 8: 102.78; 9: 1.15; 10: 23.02; 11: 33.51; 12: 771 | [7 empty] | ОТ
| 2 | ЭМ |  |  | 8: 30.45; 9: 1.25; 10: 7.41 | [7 empty] | ЭМ
| 3 | в т.ч. ОТм |  |  | 8: 4.35; 9: 1.25; 10: 1.06; 11: 33.51; 12: 36 | [7 empty] | в т.ч. ОТм
| 4 | М |  |  | 8: 285.6; 10: 55.63 | [7 empty] | М
Н | 08.4.03.03 | Арматура |  |  | 4: т; 5: 1; 7: 0.19478 | [8 empty] | Арматура
|  | ЗТ |  |  | 4: чел.-ч; 5: 11.6; 6: 1.15; 7: 2.5984 | [9 empty] | ЗТ
|  | ЗТм |  |  | 4: чел.-ч; 5: 0.35; 6: 1.25; 7: 0.085216 | [9 empty] | ЗТм
|  | Итого по расценке |  |  | 8: 418.83; 10: 86.06 | [10 empty] | Итого по расценке
|  | ФОТ |  |  | 10: 24.08; 12: 807 | [9 empty] | ФОТ
| Приказ № 812/пр от 21.12.2020 Прил. п.6, Приказ № 812/пр от 21.12.2020 п.25 | НР Бетонные и железобетонные монолитные конструкции и работы в строительстве |  |  | % | 102 | 0.9 | 91.8 |  |  | 22.11 |  | 741 | [9 empty] | НР Бетонные и железобетонные монолитные конструкции и работы в строительстве
| Приказ № 774/пр от 11.12.2020 Прил. п.6, Приказ № 774/пр от 11.12.2020 п.16 | СП Бетонные и железобетонные монолитные конструкции и работы в строительстве |  |  | % | 58 | 0.85 | 49.3 |  |  | 11.87 |  | 398 | [9 empty] | СП Бетонные и железобетонные монолитные конструкции и работы в строительстве
|  | Всего по позиции |  |  | 10: 120.04 | [11 empty] | Всего по позиции
159 | ФССЦ-08.4.03.03-0032 | Сталь арматурная, горячекатаная, периодического профиля, класс А-III, диаметр 12 мм |  |  | 4: т; 7: 0.1769; 8: 7997.23; 10: 1414.71 | [5 empty] | Сталь арматурная, горячекатаная, периодического профиля, класс А-III, диаметр 12 мм
|  | (Бетонные и железобетонные монолитные конструкции и работы в строительстве) | [23 empty] | (Бетонные и железобетонные монолитные конструкции и работы в строительстве)
|  | Объем=(61,1+44+27,4+20,4+24)/1000 | [17 empty] | Объем=(61,1+44+27,4+20,4+24)/1000
|  | Всего по позиции |  |  | 10: 1414.71 | [11 empty] | Всего по позиции
160 | ФССЦ-08.4.03.03-0030 | Сталь арматурная, горячекатаная, периодического профиля, класс А-III, диаметр 8 мм |  |  | 4: т; 7: 0.01788; 8: 8102.64; 10: 144.88 | [5 empty] | Сталь арматурная, горячекатаная, периодического профиля, класс А-III, диаметр 8 мм
|  | (Бетонные и железобетонные монолитные конструкции и работы в строительстве) | [23 empty] | (Бетонные и железобетонные монолитные конструкции и работы в строительстве)
|  | Объем=(11,49+6,39)/1000 | [17 empty] | Объем=(11,49+6,39)/1000
|  | Всего по позиции |  |  | 10: 144.88 | [11 empty] | Всего по позиции
161 | ФЕР08-01-003-07 | Гидроизоляция боковая обмазочная битумная в 2 слоя по выровненной поверхности бутовой кладки, кирпичу, бетону |  |  | 4: 100 м2; 7: 0.068 | [5 empty] | Гидроизоляция боковая обмазочная битумная в 2 слоя по выровненной поверхности бутовой кладки, кирпичу, бетону
|  | Объем=(3,4*2) / 100 | [17 empty] | Объем=(3,4*2) / 100
| Приказ от 04.08.2020 № 421/пр п.58б | При применении сметных норм, включенных в сборники ГЭСН (ФЕР, ТЕР), аналогичных технологическим процессам в новом строительстве, в том числе по возведению новых конструктивных элементов ОЗП=1,15; ЭМ=1,25 к расх.; ЗПМ=1,25; ТЗ=1,15; ТЗМ=1,25 | [24 empty] | При применении сметных норм, включенных в сборники ГЭСН (ФЕР, ТЕР), аналогичных технологическим процессам в новом строительстве, в том числе по возведению новых конструктивных элементов ОЗП=1,15; ЭМ=1,25 к расх.; ЗПМ=1,25; ТЗ=1,15; ТЗМ=1,25
| 1 | ОТ |  |  | 8: 201.61; 9: 1.15; 10: 15.77; 11: 33.51; 12: 528 | [7 empty] | ОТ
| 2 | ЭМ |  |  | 8: 71.64; 9: 1.25; 10: 6.09 | [7 empty] | ЭМ
| 3 | в т.ч. ОТм |  |  | 8: 2.32; 9: 1.25; 10: 0.2; 11: 33.51; 12: 7 | [7 empty] | в т.ч. ОТм
| 4 | М |  |  | 8: 62.75; 10: 4.27 | [7 empty] | М
Н | 01.2.01.02 | Битум |  |  | 4: т; 5: 0.016; 7: 0.001088 | [8 empty] | Битум
Н | 01.2.03.03 | Мастика |  |  | 4: т; 5: 0.24; 7: 0.01632 | [8 empty] | Мастика
|  | ЗТ |  |  | 4: чел.-ч; 5: 21.2; 6: 1.15; 7: 1.6578 | [9 empty] | ЗТ
|  | ЗТм |  |  | 4: чел.-ч; 5: 0.2; 6: 1.25; 7: 0.017 | [9 empty] | ЗТм
|  | Итого по расценке |  |  | 8: 336; 10: 26.13 | [10 empty] | Итого по расценке
|  | ФОТ |  |  | 10: 15.97; 12: 535 | [9 empty] | ФОТ
| Приказ № 812/пр от 21.12.2020 Прил. п.8, Приказ № 812/пр от 21.12.2020 п.25 | НР Конструкции из кирпича и блоков |  |  | % | 110 | 0.9 | 99 |  |  | 15.81 |  | 530 | [9 empty] | НР Конструкции из кирпича и блоков
| Приказ № 774/пр от 11.12.2020 Прил. п.8, Приказ № 774/пр от 11.12.2020 п.16 | СП Конструкции из кирпича и блоков |  |  | % | 69 | 0.85 | 58.65 |  |  | 9.37 |  | 314 | [9 empty] | СП Конструкции из кирпича и блоков
|  | Всего по позиции |  |  | 10: 51.31 | [11 empty] | Всего по позиции
162 | ФССЦ-01.2.03.03-0011 | Мастика битумная гидроизоляционная МГ-1 |  |  | 4: т; 7: 0.01632; 8: 7669.69; 10: 125.17 | [5 empty] | Мастика битумная гидроизоляционная МГ-1
|  | (Конструкции из кирпича и блоков) | [23 empty] | (Конструкции из кирпича и блоков)
|  | Всего по позиции |  |  | 10: 125.17 | [11 empty] | Всего по позиции
Козырёк, водосточная система | [27 empty] | Козырёк, водосточная система
163 | ФЕР09-04-002-01 | Монтаж кровельного покрытия: из профилированного листа при высоте здания до 25 м |  |  | 4: 100 м2; 7: 0.061 | [5 empty] | Монтаж кровельного покрытия: из профилированного листа при высоте здания до 25 м
|  | Объем=6,1 / 100 | [17 empty] | Объем=6,1 / 100
| Приказ от 04.08.2020 № 421/пр п.58б | При применении сметных норм, включенных в сборники ГЭСН (ФЕР, ТЕР), аналогичных технологическим процессам в новом строительстве, в том числе по возведению новых конструктивных элементов ОЗП=1,15; ЭМ=1,25 к расх.; ЗПМ=1,25; ТЗ=1,15; ТЗМ=1,25 | [24 empty] | При применении сметных норм, включенных в сборники ГЭСН (ФЕР, ТЕР), аналогичных технологическим процессам в новом строительстве, в том числе по возведению новых конструктивных элементов ОЗП=1,15; ЭМ=1,25 к расх.; ЗПМ=1,25; ТЗ=1,15; ТЗМ=1,25
| 1 | ОТ |  |  | 8: 277.06; 9: 1.15; 10: 19.44; 11: 33.51; 12: 651 | [7 empty] | ОТ
| 2 | ЭМ |  |  | 8: 469.17; 9: 1.25; 10: 35.77 | [7 empty] | ЭМ
| 3 | в т.ч. ОТм |  |  | 8: 41.15; 9: 1.25; 10: 3.14; 11: 33.51; 12: 105 | [7 empty] | в т.ч. ОТм
| 4 | М |  |  | 8: 153.96; 10: 9.39 | [7 empty] | М
П,Н | 08.1.02.25 | Крепежные детали для крепления профилированного настила к несущим конструкциям |  |  | 4: т; 5: 0; 7: 0 | [8 empty] | Крепежные детали для крепления профилированного настила к несущим конструкциям
П,Н | 08.3.09.05 | Стальной гнутый профиль (профилированный настил) |  |  | 4: т; 5: 0; 7: 0 | [8 empty] | Стальной гнутый профиль (профилированный настил)
|  | ЗТ |  |  | 4: чел.-ч; 5: 31.7; 6: 1.15; 7: 2.2238 | [9 empty] | ЗТ
|  | ЗТм |  |  | 4: чел.-ч; 5: 2.93; 6: 1.25; 7: 0.22341 | [9 empty] | ЗТм
|  | Итого по расценке |  |  | 8: 900.19; 10: 64.6 | [10 empty] | Итого по расценке
|  | ФОТ |  |  | 10: 22.58; 12: 756 | [9 empty] | ФОТ
| Приказ № 812/пр от 21.12.2020 Прил. п.9, Приказ № 812/пр от 21.12.2020 п.25 | НР Строительные металлические конструкции |  |  | % | 93 | 0.9 | 83.7 |  |  | 18.9 |  | 633 | [9 empty] | НР Строительные металлические конструкции
| Приказ № 774/пр от 11.12.2020 Прил. п.9, Приказ № 774/пр от 11.12.2020 п.16 | СП Строительные металлические конструкции |  |  | % | 62 | 0.85 | 52.7 |  |  | 11.9 |  | 398 | [9 empty] | СП Строительные металлические конструкции
|  | Всего по позиции |  |  | 10: 95.4 | [11 empty] | Всего по позиции
164 | ФССЦ-08.3.09.01-0122 | Профнастил оцинкованный С21-1000-0,5 |  |  | 4: м2; 7: 6.1; 8: 49.67; 10: 302.99 | [5 empty] | Профнастил оцинкованный С21-1000-0,5
|  | (Строительные металлические конструкции) | [23 empty] | (Строительные металлические конструкции)
|  | Всего по позиции |  |  | 10: 302.99 | [11 empty] | Всего по позиции
165 | ФЕР12-01-035-02 | Устройство металлической водосточной системы: воронок | [16 empty] | Устройство металлической водосточной системы: воронок | bar: 4; 7
| Приказ от 04.08.2020 № 421/пр п.58б | При применении сметных норм, включенных в сборники ГЭСН (ФЕР, ТЕР), аналогичных технологическим процессам в новом строительстве, в том числе по возведению новых конструктивных элементов ОЗП=1,15; ЭМ=1,25 к расх.; ЗПМ=1,25; ТЗ=1,15; ТЗМ=1,25 | [24 empty] | При применении сметных норм, включенных в сборники ГЭСН (ФЕР, ТЕР), аналогичных технологическим процессам в новом строительстве, в том числе по возведению новых конструктивных элементов ОЗП=1,15; ЭМ=1,25 к расх.; ЗПМ=1,25; ТЗ=1,15; ТЗМ=1,25
| 1 | ОТ |  |  | 8: 1.73; 9: 1.15; 10: 1.99; 11: 33.51; 12: 67 | [7 empty] | ОТ
Н | 08.1.02.22 | Изделия для водосточных труб | [19 empty] | Изделия для водосточных труб | bar: 4 to 5; 7
|  | ЗТ |  |  | 4: чел.-ч; 5: 0.18; 6: 1.15; 7: 0.207 | [9 empty] | ЗТ
|  | Итого по расценке |  |  | 8: 1.73; 10: 1.99 | [10 empty] | Итого по расценке
|  | ФОТ |  |  | 10: 1.99; 12: 67 | [9 empty] | ФОТ
| Приказ № 812/пр от 21.12.2020 Прил. п.12, Приказ № 812/пр от 21.12.2020 п.25 | НР Кровли |  |  | % | 109 | 0.9 | 98.1 |  |  | 1.95 |  | 66 | [9 empty] | НР Кровли
| Приказ № 774/пр от 11.12.2020 Прил. п.12, Приказ № 774/пр от 11.12.2020 п.16 | СП Кровли |  |  | % | 57 | 0.85 | 48.45 |  |  | 0.96 |  | 32 | [9 empty] | СП Кровли
|  | Всего по позиции |  |  | 10: 4.9 | [11 empty] | Всего по позиции
166 | ФССЦ-08.1.02.01-0001 | Воронка водосточная из оцинкованной стали толщиной 0,5 мм, диаметр 100 мм |  |  | 4: шт; 7: 1; 8: 344; 10: 344 | [5 empty] | Воронка водосточная из оцинкованной стали толщиной 0,5 мм, диаметр 100 мм
|  | (Строительные металлические конструкции) | [23 empty] | (Строительные металлические конструкции)
|  | Всего по позиции |  |  | 10: 344 | [11 empty] | Всего по позиции
167 | ФЕР12-01-009-02 | Устройство желобов: подвесных |  |  | 4: 100 м; 7: 0.0225 | [5 empty] | Устройство желобов: подвесных
|  | Объем=2,25 / 100 | [17 empty] | Объем=2,25 / 100
| Приказ от 04.08.2020 № 421/пр п.58б | При применении сметных норм, включенных в сборники ГЭСН (ФЕР, ТЕР), аналогичных технологическим процессам в новом строительстве, в том числе по возведению новых конструктивных элементов ОЗП=1,15; ЭМ=1,25 к расх.; ЗПМ=1,25; ТЗ=1,15; ТЗМ=1,25 | [24 empty] | При применении сметных норм, включенных в сборники ГЭСН (ФЕР, ТЕР), аналогичных технологическим процессам в новом строительстве, в том числе по возведению новых конструктивных элементов ОЗП=1,15; ЭМ=1,25 к расх.; ЗПМ=1,25; ТЗ=1,15; ТЗМ=1,25
| 1 | ОТ |  |  | 8: 237.13; 9: 1.15; 10: 6.14; 11: 33.51; 12: 206 | [7 empty] | ОТ
| 2 | ЭМ |  |  | 8: 21.18; 9: 1.25; 10: 0.6 | [7 empty] | ЭМ
| 3 | в т.ч. ОТм |  |  | 8: 3.21; 9: 1.25; 10: 0.09; 11: 33.51; 12: 3 | [7 empty] | в т.ч. ОТм
| 4 | М |  |  | 8: 5089.63; 10: 114.52 | [7 empty] | М
|  | ЗТ |  |  | 4: чел.-ч; 5: 27.8; 6: 1.15; 7: 0.71932 | [9 empty] | ЗТ
|  | ЗТм |  |  | 4: чел.-ч; 5: 0.25; 6: 1.25; 7: 0.0070313 | [9 empty] | ЗТм
|  | Итого по расценке |  |  | 8: 5347.94; 10: 121.26 | [10 empty] | Итого по расценке
|  | ФОТ |  |  | 10: 6.23; 12: 209 | [9 empty] | ФОТ
| Приказ № 812/пр от 21.12.2020 Прил. п.12, Приказ № 812/пр от 21.12.2020 п.25 | НР Кровли |  |  | % | 109 | 0.9 | 98.1 |  |  | 6.11 |  | 205 | [9 empty] | НР Кровли
| Приказ № 774/пр от 11.12.2020 Прил. п.12, Приказ № 774/пр от 11.12.2020 п.16 | СП Кровли |  |  | % | 57 | 0.85 | 48.45 |  |  | 3.02 |  | 101 | [9 empty] | СП Кровли
|  | Всего по позиции |  |  | 10: 130.39 | [11 empty] | Всего по позиции
168 | ФЕР12-01-035-03 | Устройство металлической водосточной системы: прямых звеньев труб |  |  | 4: м; 7: 3.5 | [5 empty] | Устройство металлической водосточной системы: прямых звеньев труб
| Приказ от 04.08.2020 № 421/пр п.58б | При применении сметных норм, включенных в сборники ГЭСН (ФЕР, ТЕР), аналогичных технологическим процессам в новом строительстве, в том числе по возведению новых конструктивных элементов ОЗП=1,15; ЭМ=1,25 к расх.; ЗПМ=1,25; ТЗ=1,15; ТЗМ=1,25 | [24 empty] | При применении сметных норм, включенных в сборники ГЭСН (ФЕР, ТЕР), аналогичных технологическим процессам в новом строительстве, в том числе по возведению новых конструктивных элементов ОЗП=1,15; ЭМ=1,25 к расх.; ЗПМ=1,25; ТЗ=1,15; ТЗМ=1,25
| 1 | ОТ |  |  | 8: 1.15; 9: 1.15; 10: 4.63; 11: 33.51; 12: 155 | [7 empty] | ОТ
| 4 | М |  |  | 8: 7.8; 10: 27.3 | [7 empty] | М
Н | 08.1.02.07 | Труба водосточная |  |  | 4: м; 5: 1; 7: 3.5 | [8 empty] | Труба водосточная
Н | 08.1.02.22 | Изделия для водосточных труб |  |  | 4: шт; 5: 2; 7: 7 | [8 empty] | Изделия для водосточных труб
|  | ЗТ |  |  | 4: чел.-ч; 5: 0.12; 6: 1.15; 7: 0.483 | [9 empty] | ЗТ
|  | Итого по расценке |  |  | 8: 8.95; 10: 31.93 | [10 empty] | Итого по расценке
|  | ФОТ |  |  | 10: 4.63; 12: 155 | [9 empty] | ФОТ
| Приказ № 812/пр от 21.12.2020 Прил. п.12, Приказ № 812/пр от 21.12.2020 п.25 | НР Кровли |  |  | % | 109 | 0.9 | 98.1 |  |  | 4.54 |  | 152 | [9 empty] | НР Кровли
| Приказ № 774/пр от 11.12.2020 Прил. п.12, Приказ № 774/пр от 11.12.2020 п.16 | СП Кровли |  |  | % | 57 | 0.85 | 48.45 |  |  | 2.24 |  | 75 | [9 empty] | СП Кровли
|  | Всего по позиции |  |  | 10: 38.71 | [11 empty] | Всего по позиции
169 | ФССЦ-12.1.01.05-0073 | Труба из оцинкованной стали для водосточных систем, диаметр 150 мм, длина 1000 мм / д=100мм |  |  | 4: шт; 7: 3.5; 8: 104.82; 10: 366.87 | [5 empty] | Труба из оцинкованной стали для водосточных систем, диаметр 150 мм, длина 1000 мм / д=100мм
|  | (Кровли) | [23 empty] | (Кровли)
|  | Всего по позиции |  |  | 10: 366.87 | [11 empty] | Всего по позиции
170 | ФЕР12-01-035-01 | Устройство металлической водосточной системы: колен | [16 empty] | Устройство металлической водосточной системы: колен | bar: 4; 7
| Приказ от 04.08.2020 № 421/пр п.58б | При применении сметных норм, включенных в сборники ГЭСН (ФЕР, ТЕР), аналогичных технологическим процессам в новом строительстве, в том числе по возведению новых конструктивных элементов ОЗП=1,15; ЭМ=1,25 к расх.; ЗПМ=1,25; ТЗ=1,15; ТЗМ=1,25 | [24 empty] | При применении сметных норм, включенных в сборники ГЭСН (ФЕР, ТЕР), аналогичных технологическим процессам в новом строительстве, в том числе по возведению новых конструктивных элементов ОЗП=1,15; ЭМ=1,25 к расх.; ЗПМ=1,25; ТЗ=1,15; ТЗМ=1,25
| 1 | ОТ |  |  | 8: 1.15; 9: 1.15; 10: 1.32; 11: 33.51; 12: 44 | [7 empty] | ОТ
Н | 08.1.02.22 | Изделия для водосточных труб | [19 empty] | Изделия для водосточных труб | bar: 4 to 5; 7
|  | ЗТ |  |  | 4: чел.-ч; 5: 0.12; 6: 1.15; 7: 0.138 | [9 empty] | ЗТ
|  | Итого по расценке |  |  | 8: 1.15; 10: 1.32 | [10 empty] | Итого по расценке
|  | ФОТ |  |  | 10: 1.32; 12: 44 | [9 empty] | ФОТ
| Приказ № 812/пр от 21.12.2020 Прил. п.12, Приказ № 812/пр от 21.12.2020 п.25 | НР Кровли |  |  | % | 109 | 0.9 | 98.1 |  |  | 1.29 |  | 43 | [9 empty] | НР Кровли
| Приказ № 774/пр от 11.12.2020 Прил. п.12, Приказ № 774/пр от 11.12.2020 п.16 | СП Кровли |  |  | % | 57 | 0.85 | 48.45 |  |  | 0.64 |  | 21 | [9 empty] | СП Кровли
|  | Всего по позиции |  |  | 10: 3.25 | [11 empty] | Всего по позиции
171 | ФССЦ-08.1.02.22-0011 | Колено водосточных труб из оцинкованной стали, толщина 0,55 мм, диаметр 140 мм / 100мм |  |  | 4: шт; 7: 1; 8: 34.8; 10: 34.8 | [5 empty] | Колено водосточных труб из оцинкованной стали, толщина 0,55 мм, диаметр 140 мм / 100мм
|  | (Строительные металлические конструкции) | [23 empty] | (Строительные металлические конструкции)
|  | Всего по позиции |  |  | 10: 34.8 | [11 empty] | Всего по позиции
|  | Итоги по разделу 6 Крыльцо №3 : | [27 empty] | Итоги по разделу 6 Крыльцо №3 :
|  | Итого прямые затраты (справочно) |  |  | 10: 9014.72 | [17 empty] | Итого прямые затраты (справочно)
|  | в том числе: | [28 empty] | в том числе:
|  | Оплата труда рабочих |  |  | 10: 343.09 | [17 empty] | Оплата труда рабочих
|  | Эксплуатация машин |  |  | 10: 444.91 | [17 empty] | Эксплуатация машин
|  | в том числе оплата труда машинистов (Отм) |  |  | 10: 50.57 | [17 empty] | в том числе оплата труда машинистов (Отм)
|  | Материалы |  |  | 10: 8226.72 | [17 empty] | Материалы
|  | Строительные работы |  |  | 10: 9587.88 | [17 empty] | Строительные работы
|  | в том числе: | [28 empty] | в том числе:
|  | оплата труда |  |  | 10: 343.09 | [17 empty] | оплата труда
|  | эксплуатация машин и механизмов |  |  | 10: 444.91 | [17 empty] | эксплуатация машин и механизмов
|  | в том числе оплата труда машинистов (ОТм) |  |  | 10: 50.57 | [17 empty] | в том числе оплата труда машинистов (ОТм)
|  | материалы |  |  | 10: 8226.72 | [17 empty] | материалы
|  | накладные расходы |  |  | 10: 363.46 | [17 empty] | накладные расходы
|  | сметная прибыль |  |  | 10: 209.7 | [17 empty] | сметная прибыль
|  | Итого ФОТ (справочно) |  |  | 10: 393.66 | [17 empty] | Итого ФОТ (справочно)
|  | Итого накладные расходы (справочно) |  |  | 10: 363.46 | [17 empty] | Итого накладные расходы (справочно)
|  | Итого сметная прибыль (справочно) |  |  | 10: 209.7 | [17 empty] | Итого сметная прибыль (справочно)
|  | Итого по разделу 6 Крыльцо №3 |  |  | 10: 9587.88 | [18 empty] | Итого по разделу 6 Крыльцо №3
Раздел 7. Вход в подвал | [17 empty] | Раздел 7. Вход в подвал
Навес над входом в подвал | [27 empty] | Навес над входом в подвал
172 | ФЕР09-03-014-01 | Монтаж связей и распорок из одиночных и парных уголков, гнутосварных профилей для пролетов: до 24 м при высоте здания до 25 м |  |  | 4: т; 7: 0.0927 | [5 empty] | Монтаж связей и распорок из одиночных и парных уголков, гнутосварных профилей для пролетов: до 24 м при высоте здания до 25 м
|  | Объем=(40,4+52,3)/1000 | [17 empty] | Объем=(40,4+52,3)/1000
| Приказ от 04.08.2020 № 421/пр п.58б | При применении сметных норм, включенных в сборники ГЭСН (ФЕР, ТЕР), аналогичных технологическим процессам в новом строительстве, в том числе по возведению новых конструктивных элементов ОЗП=1,15; ЭМ=1,25 к расх.; ЗПМ=1,25; ТЗ=1,15; ТЗМ=1,25 | [24 empty] | При применении сметных норм, включенных в сборники ГЭСН (ФЕР, ТЕР), аналогичных технологическим процессам в новом строительстве, в том числе по возведению новых конструктивных элементов ОЗП=1,15; ЭМ=1,25 к расх.; ЗПМ=1,25; ТЗ=1,15; ТЗМ=1,25
| 1 | ОТ |  |  | 8: 345.67; 9: 1.15; 10: 36.85; 11: 33.51; 12: 1235 | [7 empty] | ОТ
| 2 | ЭМ |  |  | 8: 473.47; 9: 1.25; 10: 54.86 | [7 empty] | ЭМ
| 3 | в т.ч. ОТм |  |  | 8: 53.96; 9: 1.25; 10: 6.25; 11: 33.51; 12: 209 | [7 empty] | в т.ч. ОТм
| 4 | М |  |  | 8: 232.33; 10: 21.54 | [7 empty] | М
Н | 07.2.07.12 | Конструкции стальные |  |  | 4: т; 5: 1; 7: 0.0927 | [8 empty] | Конструкции стальные
|  | ЗТ |  |  | 4: чел.-ч; 5: 39.55; 6: 1.15; 7: 4.2162 | [9 empty] | ЗТ
|  | ЗТм |  |  | 4: чел.-ч; 5: 4.01; 6: 1.25; 7: 0.46466 | [9 empty] | ЗТм
|  | Итого по расценке |  |  | 8: 1051.47; 10: 113.25 | [10 empty] | Итого по расценке
|  | ФОТ |  |  | 10: 43.1; 12: 1444 | [9 empty] | ФОТ
| Приказ № 812/пр от 21.12.2020 Прил. п.9, Приказ № 812/пр от 21.12.2020 п.25 | НР Строительные металлические конструкции |  |  | % | 93 | 0.9 | 83.7 |  |  | 36.07 |  | 1209 | [9 empty] | НР Строительные металлические конструкции
| Приказ № 774/пр от 11.12.2020 Прил. п.9, Приказ № 774/пр от 11.12.2020 п.16 | СП Строительные металлические конструкции |  |  | % | 62 | 0.85 | 52.7 |  |  | 22.71 |  | 761 | [9 empty] | СП Строительные металлические конструкции
|  | Всего по позиции |  |  | 10: 172.03 | [11 empty] | Всего по позиции
173 | ФССЦ-23.3.08.01-0112 | Трубы стальные квадратные из стали марки ст1-3сп/пс размером: 50х50 мм, толщина стенки 2,5 мм / 3мм |  |  | 4: т; 7: 0.0927; 8: 6140.15; 10: 569.19 | [5 empty] | Трубы стальные квадратные из стали марки ст1-3сп/пс размером: 50х50 мм, толщина стенки 2,5 мм / 3мм
|  | (Строительные металлические конструкции) | [23 empty] | (Строительные металлические конструкции)
|  | Объем=(40,4+52,3)/1000 | [17 empty] | Объем=(40,4+52,3)/1000
|  | Всего по позиции |  |  | 10: 569.19 | [11 empty] | Всего по позиции
174 | ФЕР09-04-002-01 | Монтаж кровельного покрытия: из профилированного листа при высоте здания до 25 м |  |  | 4: 100 м2; 7: 0.07 | [5 empty] | Монтаж кровельного покрытия: из профилированного листа при высоте здания до 25 м
|  | Объем=7 / 100 | [17 empty] | Объем=7 / 100
| Приказ от 04.08.2020 № 421/пр п.58б | При применении сметных норм, включенных в сборники ГЭСН (ФЕР, ТЕР), аналогичных технологическим процессам в новом строительстве, в том числе по возведению новых конструктивных элементов ОЗП=1,15; ЭМ=1,25 к расх.; ЗПМ=1,25; ТЗ=1,15; ТЗМ=1,25 | [24 empty] | При применении сметных норм, включенных в сборники ГЭСН (ФЕР, ТЕР), аналогичных технологическим процессам в новом строительстве, в том числе по возведению новых конструктивных элементов ОЗП=1,15; ЭМ=1,25 к расх.; ЗПМ=1,25; ТЗ=1,15; ТЗМ=1,25
| 1 | ОТ |  |  | 8: 277.06; 9: 1.15; 10: 22.3; 11: 33.51; 12: 747 | [7 empty] | ОТ
| 2 | ЭМ |  |  | 8: 469.17; 9: 1.25; 10: 41.05 | [7 empty] | ЭМ
| 3 | в т.ч. ОТм |  |  | 8: 41.15; 9: 1.25; 10: 3.6; 11: 33.51; 12: 121 | [7 empty] | в т.ч. ОТм
| 4 | М |  |  | 8: 153.96; 10: 10.78 | [7 empty] | М
П,Н | 08.1.02.25 | Крепежные детали для крепления профилированного настила к несущим конструкциям |  |  | 4: т; 5: 0; 7: 0 | [8 empty] | Крепежные детали для крепления профилированного настила к несущим конструкциям
П,Н | 08.3.09.05 | Стальной гнутый профиль (профилированный настил) |  |  | 4: т; 5: 0; 7: 0 | [8 empty] | Стальной гнутый профиль (профилированный настил)
|  | ЗТ |  |  | 4: чел.-ч; 5: 31.7; 6: 1.15; 7: 2.5518 | [9 empty] | ЗТ
|  | ЗТм |  |  | 4: чел.-ч; 5: 2.93; 6: 1.25; 7: 0.25638 | [9 empty] | ЗТм
|  | Итого по расценке |  |  | 8: 900.19; 10: 74.13 | [10 empty] | Итого по расценке
|  | ФОТ |  |  | 10: 25.9; 12: 868 | [9 empty] | ФОТ
| Приказ № 812/пр от 21.12.2020 Прил. п.9, Приказ № 812/пр от 21.12.2020 п.25 | НР Строительные металлические конструкции |  |  | % | 93 | 0.9 | 83.7 |  |  | 21.68 |  | 727 | [9 empty] | НР Строительные металлические конструкции
| Приказ № 774/пр от 11.12.2020 Прил. п.9, Приказ № 774/пр от 11.12.2020 п.16 | СП Строительные металлические конструкции |  |  | % | 62 | 0.85 | 52.7 |  |  | 13.65 |  | 457 | [9 empty] | СП Строительные металлические конструкции
|  | Всего по позиции |  |  | 10: 109.46 | [11 empty] | Всего по позиции
175 | ФССЦ-08.3.09.01-0122 | Профнастил оцинкованный С21-1000-0,5 |  |  | 4: м2; 7: 7; 8: 49.67; 10: 347.69 | [5 empty] | Профнастил оцинкованный С21-1000-0,5
|  | (Строительные металлические конструкции) | [23 empty] | (Строительные металлические конструкции)
|  | Всего по позиции |  |  | 10: 347.69 | [11 empty] | Всего по позиции
Стены входа в подвал, армирование площадок | [27 empty] | Стены входа в подвал, армирование площадок
176 | ФЕР11-01-002-01 | Устройство подстилающих слоев: песчаных |  |  | 4: м3; 7: 3 | [5 empty] | Устройство подстилающих слоев: песчаных
| Приказ от 04.08.2020 № 421/пр п.58б | При применении сметных норм, включенных в сборники ГЭСН (ФЕР, ТЕР), аналогичных технологическим процессам в новом строительстве, в том числе по возведению новых конструктивных элементов ОЗП=1,15; ЭМ=1,25 к расх.; ЗПМ=1,25; ТЗ=1,15; ТЗМ=1,25 | [24 empty] | При применении сметных норм, включенных в сборники ГЭСН (ФЕР, ТЕР), аналогичных технологическим процессам в новом строительстве, в том числе по возведению новых конструктивных элементов ОЗП=1,15; ЭМ=1,25 к расх.; ЗПМ=1,25; ТЗ=1,15; ТЗМ=1,25
| 1 | ОТ |  |  | 8: 25.83; 9: 1.15; 10: 89.11; 11: 33.51; 12: 2986 | [7 empty] | ОТ
| 2 | ЭМ |  |  | 8: 27.24; 9: 1.25; 10: 102.15 | [7 empty] | ЭМ
| 3 | в т.ч. ОТм |  |  | 8: 3.01; 9: 1.25; 10: 11.29; 11: 33.51; 12: 378 | [7 empty] | в т.ч. ОТм
| 4 | М |  |  | 8: 0.37; 10: 1.11 | [7 empty] | М
Н | 02.3.01.02 | Песок для строительных работ природный |  |  | 4: м3; 5: 1.12; 7: 3.36 | [8 empty] | Песок для строительных работ природный
|  | ЗТ |  |  | 4: чел.-ч; 5: 2.99; 6: 1.15; 7: 10.3155 | [9 empty] | ЗТ
|  | ЗТм |  |  | 4: чел.-ч; 5: 0.3; 6: 1.25; 7: 1.125 | [9 empty] | ЗТм
|  | Итого по расценке |  |  | 8: 53.44; 10: 192.37 | [10 empty] | Итого по расценке
|  | ФОТ |  |  | 10: 100.4; 12: 3364 | [9 empty] | ФОТ
| Приказ № 812/пр от 21.12.2020 Прил. п.11, Приказ № 812/пр от 21.12.2020 п.25 | НР Полы |  |  | % | 112 | 0.9 | 100.8 |  |  | 101.2 |  | 3391 | [9 empty] | НР Полы
| Приказ № 774/пр от 11.12.2020 Прил. п.11, Приказ № 774/пр от 11.12.2020 п.16 | СП Полы |  |  | % | 65 | 0.85 | 55.25 |  |  | 55.47 |  | 1859 | [9 empty] | СП Полы
|  | Всего по позиции |  |  | 10: 349.04 | [11 empty] | Всего по позиции
177 | ФССЦ-02.3.01.02-1014 | Песок природный II класс, средний, квадратные сита |  |  | 4: м3; 7: 3.36; 8: 55.24; 10: 185.61 | [5 empty] | Песок природный II класс, средний, квадратные сита
|  | (Полы) | [23 empty] | (Полы)
|  | Объем=3*1,12 | [17 empty] | Объем=3*1,12
|  | Всего по позиции |  |  | 10: 185.61 | [11 empty] | Всего по позиции
178 | ФЕР06-01-001-01 | Устройство бетонной подготовки |  |  | 4: 100 м3; 7: 0.125 | [5 empty] | Устройство бетонной подготовки
|  | Объем=12,5 / 100 | [17 empty] | Объем=12,5 / 100
| Приказ от 04.08.2020 № 421/пр п.58б | При применении сметных норм, включенных в сборники ГЭСН (ФЕР, ТЕР), аналогичных технологическим процессам в новом строительстве, в том числе по возведению новых конструктивных элементов ОЗП=1,15; ЭМ=1,25 к расх.; ЗПМ=1,25; ТЗ=1,15; ТЗМ=1,25 | [24 empty] | При применении сметных норм, включенных в сборники ГЭСН (ФЕР, ТЕР), аналогичных технологическим процессам в новом строительстве, в том числе по возведению новых конструктивных элементов ОЗП=1,15; ЭМ=1,25 к расх.; ЗПМ=1,25; ТЗ=1,15; ТЗМ=1,25
| 1 | ОТ |  |  | 8: 1053; 9: 1.15; 10: 151.37; 11: 33.51; 12: 5072 | [7 empty] | ОТ
| 2 | ЭМ |  |  | 8: 1566.06; 9: 1.25; 10: 244.7 | [7 empty] | ЭМ
| 3 | в т.ч. ОТм |  |  | 8: 244.39; 9: 1.25; 10: 38.19; 11: 33.51; 12: 1280 | [7 empty] | в т.ч. ОТм
| 4 | М |  |  | 8: 909.27; 10: 113.66 | [7 empty] | М
Н | 04.1.02.05 | Смеси бетонные тяжелого бетона |  |  | 4: м3; 5: 102; 7: 12.75 | [8 empty] | Смеси бетонные тяжелого бетона
|  | ЗТ |  |  | 4: чел.-ч; 5: 135; 6: 1.15; 7: 19.4062 | [9 empty] | ЗТ
|  | ЗТм |  |  | 4: чел.-ч; 5: 18.12; 6: 1.25; 7: 2.8312 | [9 empty] | ЗТм
|  | Итого по расценке |  |  | 8: 3528.33; 10: 509.73 | [10 empty] | Итого по расценке
|  | ФОТ |  |  | 10: 189.56; 12: 6352 | [9 empty] | ФОТ
| Приказ № 812/пр от 21.12.2020 Прил. п.6, Приказ № 812/пр от 21.12.2020 п.25 | НР Бетонные и железобетонные монолитные конструкции и работы в строительстве |  |  | % | 102 | 0.9 | 91.8 |  |  | 174.02 |  | 5831 | [9 empty] | НР Бетонные и железобетонные монолитные конструкции и работы в строительстве
| Приказ № 774/пр от 11.12.2020 Прил. п.6, Приказ № 774/пр от 11.12.2020 п.16 | СП Бетонные и железобетонные монолитные конструкции и работы в строительстве |  |  | % | 58 | 0.85 | 49.3 |  |  | 93.45 |  | 3132 | [9 empty] | СП Бетонные и железобетонные монолитные конструкции и работы в строительстве
|  | Всего по позиции |  |  | 10: 777.2 | [11 empty] | Всего по позиции
179 | ФССЦ-04.3.02.04-0124 | Смеси бетонные, БСГ, тяжелого бетона на гравийном щебне, фракция 5-20 мм, класс: B15 (М200), П4, F100, W4 /В20 F50 |  |  | 4: м3; 7: 12.75; 8: 727.92; 10: 9280.98 | [5 empty] | Смеси бетонные, БСГ, тяжелого бетона на гравийном щебне, фракция 5-20 мм, класс: B15 (М200), П4, F100, W4 /В20 F50
|  | (Бетонные и железобетонные монолитные конструкции и работы в строительстве) | [23 empty] | (Бетонные и железобетонные монолитные конструкции и работы в строительстве)
|  | Объем=12,5*1,02 | [17 empty] | Объем=12,5*1,02
|  | Всего по позиции |  |  | 10: 9280.98 | [11 empty] | Всего по позиции
180 | ФЕР06-03-004-12 | Армирование подстилающих слоев и набетонок |  |  | 4: т; 7: 0.46415 | [5 empty] | Армирование подстилающих слоев и набетонок
|  | Объем=(82,3+196,1+28,2+61,4+31,2+39,9+15,75+9,3)/1000 | [17 empty] | Объем=(82,3+196,1+28,2+61,4+31,2+39,9+15,75+9,3)/1000
| Приказ от 04.08.2020 № 421/пр п.58б | При применении сметных норм, включенных в сборники ГЭСН (ФЕР, ТЕР), аналогичных технологическим процессам в новом строительстве, в том числе по возведению новых конструктивных элементов ОЗП=1,15; ЭМ=1,25 к расх.; ЗПМ=1,25; ТЗ=1,15; ТЗМ=1,25 | [24 empty] | При применении сметных норм, включенных в сборники ГЭСН (ФЕР, ТЕР), аналогичных технологическим процессам в новом строительстве, в том числе по возведению новых конструктивных элементов ОЗП=1,15; ЭМ=1,25 к расх.; ЗПМ=1,25; ТЗ=1,15; ТЗМ=1,25
| 1 | ОТ |  |  | 8: 102.78; 9: 1.15; 10: 54.86; 11: 33.51; 12: 1838 | [7 empty] | ОТ
| 2 | ЭМ |  |  | 8: 30.45; 9: 1.25; 10: 17.67 | [7 empty] | ЭМ
| 3 | в т.ч. ОТм |  |  | 8: 4.35; 9: 1.25; 10: 2.52; 11: 33.51; 12: 84 | [7 empty] | в т.ч. ОТм
| 4 | М |  |  | 8: 285.6; 10: 132.56 | [7 empty] | М
Н | 08.4.03.03 | Арматура |  |  | 4: т; 5: 1; 7: 0.46415 | [8 empty] | Арматура
|  | ЗТ |  |  | 4: чел.-ч; 5: 11.6; 6: 1.15; 7: 6.1918 | [9 empty] | ЗТ
|  | ЗТм |  |  | 4: чел.-ч; 5: 0.35; 6: 1.25; 7: 0.20307 | [9 empty] | ЗТм
|  | Итого по расценке |  |  | 8: 418.83; 10: 205.09 | [10 empty] | Итого по расценке
|  | ФОТ |  |  | 10: 57.38; 12: 1922 | [9 empty] | ФОТ
| Приказ № 812/пр от 21.12.2020 Прил. п.6, Приказ № 812/пр от 21.12.2020 п.25 | НР Бетонные и железобетонные монолитные конструкции и работы в строительстве |  |  | % | 102 | 0.9 | 91.8 |  |  | 52.67 |  | 1764 | [9 empty] | НР Бетонные и железобетонные монолитные конструкции и работы в строительстве
| Приказ № 774/пр от 11.12.2020 Прил. п.6, Приказ № 774/пр от 11.12.2020 п.16 | СП Бетонные и железобетонные монолитные конструкции и работы в строительстве |  |  | % | 58 | 0.85 | 49.3 |  |  | 28.29 |  | 948 | [9 empty] | СП Бетонные и железобетонные монолитные конструкции и работы в строительстве
|  | Всего по позиции |  |  | 10: 286.05 | [11 empty] | Всего по позиции
181 | ФССЦ-08.4.03.03-0031 | Сталь арматурная, горячекатаная, периодического профиля, класс А-III, диаметр 10 мм |  |  | 4: т; 7: 0.0823; 8: 8014.15; 10: 659.56 | [5 empty] | Сталь арматурная, горячекатаная, периодического профиля, класс А-III, диаметр 10 мм
|  | (Бетонные и железобетонные монолитные конструкции и работы в строительстве) | [23 empty] | (Бетонные и железобетонные монолитные конструкции и работы в строительстве)
|  | Объем=82,3/1000 | [17 empty] | Объем=82,3/1000
|  | Всего по позиции |  |  | 10: 659.56 | [11 empty] | Всего по позиции
182 | ФССЦ-08.4.03.03-0034 | Сталь арматурная, горячекатаная, периодического профиля, класс А-III, диаметр 16-18 мм |  |  | 4: т; 7: 0.1961; 8: 7956.21; 10: 1560.21 | [5 empty] | Сталь арматурная, горячекатаная, периодического профиля, класс А-III, диаметр 16-18 мм
|  | (Бетонные и железобетонные монолитные конструкции и работы в строительстве) | [23 empty] | (Бетонные и железобетонные монолитные конструкции и работы в строительстве)
|  | Объем=196,1/1000 | [17 empty] | Объем=196,1/1000
|  | Всего по позиции |  |  | 10: 1560.21 | [11 empty] | Всего по позиции
183 | ФССЦ-08.4.03.03-0032 | Сталь арматурная, горячекатаная, периодического профиля, класс А-III, диаметр 12 мм |  |  | 4: т; 7: 0.1607; 8: 7997.23; 10: 1285.15 | [5 empty] | Сталь арматурная, горячекатаная, периодического профиля, класс А-III, диаметр 12 мм
|  | (Бетонные и железобетонные монолитные конструкции и работы в строительстве) | [23 empty] | (Бетонные и железобетонные монолитные конструкции и работы в строительстве)
|  | Объем=(28,2+61,4+31,2+39,9)/1000 | [17 empty] | Объем=(28,2+61,4+31,2+39,9)/1000
|  | Всего по позиции |  |  | 10: 1285.15 | [11 empty] | Всего по позиции
184 | ФССЦ-08.4.03.03-0030 | Сталь арматурная, горячекатаная, периодического профиля, класс А-III, диаметр 8 мм |  |  | 4: т; 7: 0.02505; 8: 8102.64; 10: 202.97 | [5 empty] | Сталь арматурная, горячекатаная, периодического профиля, класс А-III, диаметр 8 мм
|  | (Бетонные и железобетонные монолитные конструкции и работы в строительстве) | [23 empty] | (Бетонные и железобетонные монолитные конструкции и работы в строительстве)
|  | Объем=(15,75+9,3)/1000 | [17 empty] | Объем=(15,75+9,3)/1000
|  | Всего по позиции |  |  | 10: 202.97 | [11 empty] | Всего по позиции
185 | ФЕР06-01-001-01 | Устройство бетонной подготовки |  |  | 4: 100 м3; 7: 0.03 | [5 empty] | Устройство бетонной подготовки
|  | Объем=3 / 100 | [17 empty] | Объем=3 / 100
| Приказ от 04.08.2020 № 421/пр п.58б | При применении сметных норм, включенных в сборники ГЭСН (ФЕР, ТЕР), аналогичных технологическим процессам в новом строительстве, в том числе по возведению новых конструктивных элементов ОЗП=1,15; ЭМ=1,25 к расх.; ЗПМ=1,25; ТЗ=1,15; ТЗМ=1,25 | [24 empty] | При применении сметных норм, включенных в сборники ГЭСН (ФЕР, ТЕР), аналогичных технологическим процессам в новом строительстве, в том числе по возведению новых конструктивных элементов ОЗП=1,15; ЭМ=1,25 к расх.; ЗПМ=1,25; ТЗ=1,15; ТЗМ=1,25
| 1 | ОТ |  |  | 8: 1053; 9: 1.15; 10: 36.33; 11: 33.51; 12: 1217 | [7 empty] | ОТ
| 2 | ЭМ |  |  | 8: 1566.06; 9: 1.25; 10: 58.73 | [7 empty] | ЭМ
| 3 | в т.ч. ОТм |  |  | 8: 244.39; 9: 1.25; 10: 9.16; 11: 33.51; 12: 307 | [7 empty] | в т.ч. ОТм
| 4 | М |  |  | 8: 909.27; 10: 27.28 | [7 empty] | М
Н | 04.1.02.05 | Смеси бетонные тяжелого бетона |  |  | 4: м3; 5: 102; 7: 3.06 | [8 empty] | Смеси бетонные тяжелого бетона
|  | ЗТ |  |  | 4: чел.-ч; 5: 135; 6: 1.15; 7: 4.6575 | [9 empty] | ЗТ
|  | ЗТм |  |  | 4: чел.-ч; 5: 18.12; 6: 1.25; 7: 0.6795 | [9 empty] | ЗТм
|  | Итого по расценке |  |  | 8: 3528.33; 10: 122.34 | [10 empty] | Итого по расценке
|  | ФОТ |  |  | 10: 45.49; 12: 1524 | [9 empty] | ФОТ
| Приказ № 812/пр от 21.12.2020 Прил. п.6, Приказ № 812/пр от 21.12.2020 п.25 | НР Бетонные и железобетонные монолитные конструкции и работы в строительстве |  |  | % | 102 | 0.9 | 91.8 |  |  | 41.76 |  | 1399 | [9 empty] | НР Бетонные и железобетонные монолитные конструкции и работы в строительстве
| Приказ № 774/пр от 11.12.2020 Прил. п.6, Приказ № 774/пр от 11.12.2020 п.16 | СП Бетонные и железобетонные монолитные конструкции и работы в строительстве |  |  | % | 58 | 0.85 | 49.3 |  |  | 22.43 |  | 751 | [9 empty] | СП Бетонные и железобетонные монолитные конструкции и работы в строительстве
|  | Всего по позиции |  |  | 10: 186.53 | [11 empty] | Всего по позиции
186 | ФССЦ-04.3.02.04-0201 | Смеси бетонные, БСГ, тяжелого бетона на известняковом щебне, фракция 5-20 мм, класс B15 (М200), П4, F100, W4, с С3 / F300 W12 |  |  | 4: м3; 7: 3.06; 8: 565.61; 10: 1730.77 | [5 empty] | Смеси бетонные, БСГ, тяжелого бетона на известняковом щебне, фракция 5-20 мм, класс B15 (М200), П4, F100, W4, с С3 / F300 W12
|  | (Бетонные и железобетонные монолитные конструкции и работы в строительстве) | [23 empty] | (Бетонные и железобетонные монолитные конструкции и работы в строительстве)
|  | Объем=3*1,02 | [17 empty] | Объем=3*1,02
|  | Всего по позиции |  |  | 10: 1730.77 | [11 empty] | Всего по позиции
187 | ФЕР08-01-003-07 | Гидроизоляция боковая обмазочная битумная в 2 слоя по выровненной поверхности бутовой кладки, кирпичу, бетону |  |  | 4: 100 м2; 7: 0.073392 | [5 empty] | Гидроизоляция боковая обмазочная битумная в 2 слоя по выровненной поверхности бутовой кладки, кирпичу, бетону
|  | Объем=(1,39*4,34+1,39*0,94) / 100 | [17 empty] | Объем=(1,39*4,34+1,39*0,94) / 100
| Приказ от 04.08.2020 № 421/пр п.58б | При применении сметных норм, включенных в сборники ГЭСН (ФЕР, ТЕР), аналогичных технологическим процессам в новом строительстве, в том числе по возведению новых конструктивных элементов ОЗП=1,15; ЭМ=1,25 к расх.; ЗПМ=1,25; ТЗ=1,15; ТЗМ=1,25 | [24 empty] | При применении сметных норм, включенных в сборники ГЭСН (ФЕР, ТЕР), аналогичных технологическим процессам в новом строительстве, в том числе по возведению новых конструктивных элементов ОЗП=1,15; ЭМ=1,25 к расх.; ЗПМ=1,25; ТЗ=1,15; ТЗМ=1,25
| 1 | ОТ |  |  | 8: 201.61; 9: 1.15; 10: 17.02; 11: 33.51; 12: 570 | [7 empty] | ОТ
| 2 | ЭМ |  |  | 8: 71.64; 9: 1.25; 10: 6.57 | [7 empty] | ЭМ
| 3 | в т.ч. ОТм |  |  | 8: 2.32; 9: 1.25; 10: 0.21; 11: 33.51; 12: 7 | [7 empty] | в т.ч. ОТм
| 4 | М |  |  | 8: 62.75; 10: 4.61 | [7 empty] | М
Н | 01.2.01.02 | Битум |  |  | 4: т; 5: 0.016; 7: 0.0011743 | [8 empty] | Битум
Н | 01.2.03.03 | Мастика |  |  | 4: т; 5: 0.24; 7: 0.017614 | [8 empty] | Мастика
|  | ЗТ |  |  | 4: чел.-ч; 5: 21.2; 6: 1.15; 7: 1.7893 | [9 empty] | ЗТ
|  | ЗТм |  |  | 4: чел.-ч; 5: 0.2; 6: 1.25; 7: 0.018348 | [9 empty] | ЗТм
|  | Итого по расценке |  |  | 8: 336; 10: 28.2 | [10 empty] | Итого по расценке
|  | ФОТ |  |  | 10: 17.23; 12: 577 | [9 empty] | ФОТ
| Приказ № 812/пр от 21.12.2020 Прил. п.8, Приказ № 812/пр от 21.12.2020 п.25 | НР Конструкции из кирпича и блоков |  |  | % | 110 | 0.9 | 99 |  |  | 17.06 |  | 571 | [9 empty] | НР Конструкции из кирпича и блоков
| Приказ № 774/пр от 11.12.2020 Прил. п.8, Приказ № 774/пр от 11.12.2020 п.16 | СП Конструкции из кирпича и блоков |  |  | % | 69 | 0.85 | 58.65 |  |  | 10.11 |  | 338 | [9 empty] | СП Конструкции из кирпича и блоков
|  | Всего по позиции |  |  | 10: 55.37 | [11 empty] | Всего по позиции
188 | ФССЦ-01.2.03.03-0011 | Мастика битумная гидроизоляционная МГ-1 |  |  | 4: т; 7: 0.017614; 8: 7669.69; 10: 135.09 | [5 empty] | Мастика битумная гидроизоляционная МГ-1
|  | (Конструкции из кирпича и блоков) | [23 empty] | (Конструкции из кирпича и блоков)
|  | Всего по позиции |  |  | 10: 135.09 | [11 empty] | Всего по позиции
Ограждение | [27 empty] | Ограждение
189 | ФЕР09-03-014-01 | Монтаж связей и распорок из одиночных и парных уголков, гнутосварных профилей для пролетов: до 24 м при высоте здания до 25 м |  |  | 4: т; 7: 0.0482 | [5 empty] | Монтаж связей и распорок из одиночных и парных уголков, гнутосварных профилей для пролетов: до 24 м при высоте здания до 25 м
|  | Объем=48,2/1000 | [17 empty] | Объем=48,2/1000
| Приказ от 04.08.2020 № 421/пр п.58б | При применении сметных норм, включенных в сборники ГЭСН (ФЕР, ТЕР), аналогичных технологическим процессам в новом строительстве, в том числе по возведению новых конструктивных элементов ОЗП=1,15; ЭМ=1,25 к расх.; ЗПМ=1,25; ТЗ=1,15; ТЗМ=1,25 | [24 empty] | При применении сметных норм, включенных в сборники ГЭСН (ФЕР, ТЕР), аналогичных технологическим процессам в новом строительстве, в том числе по возведению новых конструктивных элементов ОЗП=1,15; ЭМ=1,25 к расх.; ЗПМ=1,25; ТЗ=1,15; ТЗМ=1,25
| 1 | ОТ |  |  | 8: 345.67; 9: 1.15; 10: 19.16; 11: 33.51; 12: 642 | [7 empty] | ОТ
| 2 | ЭМ |  |  | 8: 473.47; 9: 1.25; 10: 28.53 | [7 empty] | ЭМ
| 3 | в т.ч. ОТм |  |  | 8: 53.96; 9: 1.25; 10: 3.25; 11: 33.51; 12: 109 | [7 empty] | в т.ч. ОТм
| 4 | М |  |  | 8: 232.33; 10: 11.2 | [7 empty] | М
Н | 07.2.07.12 | Конструкции стальные |  |  | 4: т; 5: 1; 7: 0.0482 | [8 empty] | Конструкции стальные
|  | ЗТ |  |  | 4: чел.-ч; 5: 39.55; 6: 1.15; 7: 2.1923 | [9 empty] | ЗТ
|  | ЗТм |  |  | 4: чел.-ч; 5: 4.01; 6: 1.25; 7: 0.2416 | [9 empty] | ЗТм
|  | Итого по расценке |  |  | 8: 1051.47; 10: 58.89 | [10 empty] | Итого по расценке
|  | ФОТ |  |  | 10: 22.41; 12: 751 | [9 empty] | ФОТ
| Приказ № 812/пр от 21.12.2020 Прил. п.9, Приказ № 812/пр от 21.12.2020 п.25 | НР Строительные металлические конструкции |  |  | % | 93 | 0.9 | 83.7 |  |  | 18.76 |  | 629 | [9 empty] | НР Строительные металлические конструкции
| Приказ № 774/пр от 11.12.2020 Прил. п.9, Приказ № 774/пр от 11.12.2020 п.16 | СП Строительные металлические конструкции |  |  | % | 62 | 0.85 | 52.7 |  |  | 11.81 |  | 396 | [9 empty] | СП Строительные металлические конструкции
|  | Всего по позиции |  |  | 10: 89.46 | [11 empty] | Всего по позиции
190 | ФССЦ-23.3.08.02-0107 | Трубы стальные прямоугольные (ГОСТ 8645-86) размером: 50х30 мм, толщина стенки 3,5 мм / 3мм |  |  | 4: м; 7: 14.6; 8: 31.81; 10: 464.43 | [5 empty] | Трубы стальные прямоугольные (ГОСТ 8645-86) размером: 50х30 мм, толщина стенки 3,5 мм / 3мм
|  | (Строительные металлические конструкции) | [23 empty] | (Строительные металлические конструкции)
|  | Всего по позиции |  |  | 10: 464.43 | [11 empty] | Всего по позиции
|  | Итоги по разделу 7 Вход в подвал : | [27 empty] | Итоги по разделу 7 Вход в подвал :
|  | Итого прямые затраты (справочно) |  |  | 10: 17725.65 | [17 empty] | Итого прямые затраты (справочно)
|  | в том числе: | [28 empty] | в том числе:
|  | Оплата труда рабочих |  |  | 10: 427 | [17 empty] | Оплата труда рабочих
|  | Эксплуатация машин |  |  | 10: 554.26 | [17 empty] | Эксплуатация машин
|  | в том числе оплата труда машинистов (Отм) |  |  | 10: 74.47 | [17 empty] | в том числе оплата труда машинистов (Отм)
|  | Материалы |  |  | 10: 16744.39 | [17 empty] | Материалы
|  | Строительные работы |  |  | 10: 18446.79 | [17 empty] | Строительные работы
|  | в том числе: | [28 empty] | в том числе:
|  | оплата труда |  |  | 10: 427 | [17 empty] | оплата труда
|  | эксплуатация машин и механизмов |  |  | 10: 554.26 | [17 empty] | эксплуатация машин и механизмов
|  | в том числе оплата труда машинистов (ОТм) |  |  | 10: 74.47 | [17 empty] | в том числе оплата труда машинистов (ОТм)
|  | материалы |  |  | 10: 16744.39 | [17 empty] | материалы
|  | накладные расходы |  |  | 10: 463.22 | [17 empty] | накладные расходы
|  | сметная прибыль |  |  | 10: 257.92 | [17 empty] | сметная прибыль
|  | Итого ФОТ (справочно) |  |  | 10: 501.47 | [17 empty] | Итого ФОТ (справочно)
|  | Итого накладные расходы (справочно) |  |  | 10: 463.22 | [17 empty] | Итого накладные расходы (справочно)
|  | Итого сметная прибыль (справочно) |  |  | 10: 257.92 | [17 empty] | Итого сметная прибыль (справочно)
|  | Итого по разделу 7 Вход в подвал |  |  | 10: 18446.79 | [18 empty] | Итого по разделу 7 Вход в подвал
Раздел 8. Проемы ПРМ-1 | [17 empty] | Раздел 8. Проемы ПРМ-1
191 | ФЕР09-01-002-04 | Монтаж элементов каркасов быстровозводимых одноэтажных зданий из стальных сварных профилей на болтовых соединениях (без применения сварки): элементов обрамления проемов |  |  | 4: т; 7: 0.13817 | [5 empty] | Монтаж элементов каркасов быстровозводимых одноэтажных зданий из стальных сварных профилей на болтовых соединениях (без применения сварки): элементов обрамления проемов
|  | Объем=(63+48,7+11,6+5,8+9,07)/1000 | [17 empty] | Объем=(63+48,7+11,6+5,8+9,07)/1000
| Приказ от 04.08.2020 № 421/пр п.58б | При применении сметных норм, включенных в сборники ГЭСН (ФЕР, ТЕР), аналогичных технологическим процессам в новом строительстве, в том числе по возведению новых конструктивных элементов ОЗП=1,15; ЭМ=1,25 к расх.; ЗПМ=1,25; ТЗ=1,15; ТЗМ=1,25 | [24 empty] | При применении сметных норм, включенных в сборники ГЭСН (ФЕР, ТЕР), аналогичных технологическим процессам в новом строительстве, в том числе по возведению новых конструктивных элементов ОЗП=1,15; ЭМ=1,25 к расх.; ЗПМ=1,25; ТЗ=1,15; ТЗМ=1,25
| 1 | ОТ |  |  | 8: 1799.85; 9: 1.15; 10: 285.99; 11: 33.51; 12: 9584 | [7 empty] | ОТ
| 2 | ЭМ |  |  | 8: 231.77; 9: 1.25; 10: 40.03 | [7 empty] | ЭМ
| 3 | в т.ч. ОТм |  |  | 8: 27.58; 9: 1.25; 10: 4.76; 11: 33.51; 12: 160 | [7 empty] | в т.ч. ОТм
П,Н | 01.7.15.03 | Болты с гайками |  |  | 4: т; 5: 0; 7: 0 | [8 empty] | Болты с гайками
Н | 07.2.07.13 | Конструкции стальные |  |  | 4: т; 5: 1; 7: 0.13817 | [8 empty] | Конструкции стальные
|  | ЗТ |  |  | 4: чел.-ч; 5: 198.44; 6: 1.15; 7: 31.5312 | [9 empty] | ЗТ
|  | ЗТм |  |  | 4: чел.-ч; 5: 2.06; 6: 1.25; 7: 0.35579 | [9 empty] | ЗТм
|  | Итого по расценке |  |  | 8: 2031.62; 10: 326.02 | [10 empty] | Итого по расценке
|  | ФОТ |  |  | 10: 290.75; 12: 9744 | [9 empty] | ФОТ
| Приказ № 812/пр от 21.12.2020 Прил. п.9, Приказ № 812/пр от 21.12.2020 п.25 | НР Строительные металлические конструкции |  |  | % | 93 | 0.9 | 83.7 |  |  | 243.36 |  | 8156 | [9 empty] | НР Строительные металлические конструкции
| Приказ № 774/пр от 11.12.2020 Прил. п.9, Приказ № 774/пр от 11.12.2020 п.16 | СП Строительные металлические конструкции |  |  | % | 62 | 0.85 | 52.7 |  |  | 153.23 |  | 5135 | [9 empty] | СП Строительные металлические конструкции
|  | Всего по позиции |  |  | 10: 722.61 | [11 empty] | Всего по позиции
192 | ФССЦ-07.2.07.12-0011 | Элементы конструктивные зданий и сооружений с преобладанием гнутосварных профилей и круглых труб, средняя масса сборочной единицы до 0,1 т |  |  | 4: т; 7: 0.13817; 8: 11255; 10: 1555.1 | [5 empty] | Элементы конструктивные зданий и сооружений с преобладанием гнутосварных профилей и круглых труб, средняя масса сборочной единицы до 0,1 т
|  | (Строительные металлические конструкции) | [23 empty] | (Строительные металлические конструкции)
|  | Объем=(63+48,7+11,6+5,8+9,07)/1000 | [17 empty] | Объем=(63+48,7+11,6+5,8+9,07)/1000
|  | Всего по позиции |  |  | 10: 1555.1 | [11 empty] | Всего по позиции
|  | Итоги по разделу 8 Проемы ПРМ-1 : | [27 empty] | Итоги по разделу 8 Проемы ПРМ-1 :
|  | Итого прямые затраты (справочно) |  |  | 10: 1881.12 | [17 empty] | Итого прямые затраты (справочно)
|  | в том числе: | [28 empty] | в том числе:
|  | Оплата труда рабочих |  |  | 10: 285.99 | [17 empty] | Оплата труда рабочих
|  | Эксплуатация машин |  |  | 10: 40.03 | [17 empty] | Эксплуатация машин
|  | в том числе оплата труда машинистов (Отм) |  |  | 10: 4.76 | [17 empty] | в том числе оплата труда машинистов (Отм)
|  | Материалы |  |  | 10: 1555.1 | [17 empty] | Материалы
|  | Строительные работы |  |  | 10: 2277.71 | [17 empty] | Строительные работы
|  | в том числе: | [28 empty] | в том числе:
|  | оплата труда |  |  | 10: 285.99 | [17 empty] | оплата труда
|  | эксплуатация машин и механизмов |  |  | 10: 40.03 | [17 empty] | эксплуатация машин и механизмов
|  | в том числе оплата труда машинистов (ОТм) |  |  | 10: 4.76 | [17 empty] | в том числе оплата труда машинистов (ОТм)
|  | материалы |  |  | 10: 1555.1 | [17 empty] | материалы
|  | накладные расходы |  |  | 10: 243.36 | [17 empty] | накладные расходы
|  | сметная прибыль |  |  | 10: 153.23 | [17 empty] | сметная прибыль
|  | Итого ФОТ (справочно) |  |  | 10: 290.75 | [17 empty] | Итого ФОТ (справочно)
|  | Итого накладные расходы (справочно) |  |  | 10: 243.36 | [17 empty] | Итого накладные расходы (справочно)
|  | Итого сметная прибыль (справочно) |  |  | 10: 153.23 | [17 empty] | Итого сметная прибыль (справочно)
|  | Итого по разделу 8 Проемы ПРМ-1 |  |  | 10: 2277.71 | [18 empty] | Итого по разделу 8 Проемы ПРМ-1
Раздел 9. Слуховые окна СО-1, СО-2, СО-3, СО-4 | [17 empty] | Раздел 9. Слуховые окна СО-1, СО-2, СО-3, СО-4
193 | ФЕР10-01-003-01 | Устройство слуховых окон |  |  | 4: шт; 7: 4 | [5 empty] | Устройство слуховых окон
| Приказ от 04.08.2020 № 421/пр п.58б | При применении сметных норм, включенных в сборники ГЭСН (ФЕР, ТЕР), аналогичных технологическим процессам в новом строительстве, в том числе по возведению новых конструктивных элементов ОЗП=1,15; ЭМ=1,25 к расх.; ЗПМ=1,25; ТЗ=1,15; ТЗМ=1,25 | [24 empty] | При применении сметных норм, включенных в сборники ГЭСН (ФЕР, ТЕР), аналогичных технологическим процессам в новом строительстве, в том числе по возведению новых конструктивных элементов ОЗП=1,15; ЭМ=1,25 к расх.; ЗПМ=1,25; ТЗ=1,15; ТЗМ=1,25
| 1 | ОТ |  |  | 8: 51.86; 9: 1.15; 10: 238.56; 11: 33.51; 12: 7994 | [7 empty] | ОТ
| 2 | ЭМ |  |  | 8: 19.92; 9: 1.25; 10: 99.6 | [7 empty] | ЭМ
| 3 | в т.ч. ОТм |  |  | 8: 2.77; 9: 1.25; 10: 13.85; 11: 33.51; 12: 464 | [7 empty] | в т.ч. ОТм
| 4 | М |  |  | 8: 224.49; 10: 897.96 | [7 empty] | М
П,Н | 01.7.04.08 | Скобяные изделия |  |  | 4: компл; 5: 0; 7: 0 | [8 empty] | Скобяные изделия
П,Н | 11.2.07.11 | Створки оконные |  |  | 4: м2; 5: 0; 7: 0 | [8 empty] | Створки оконные
|  | ЗТ |  |  | 4: чел.-ч; 5: 6.08; 6: 1.15; 7: 27.968 | [9 empty] | ЗТ
|  | ЗТм |  |  | 4: чел.-ч; 5: 0.22; 6: 1.25; 7: 1.1 | [9 empty] | ЗТм
|  | Итого по расценке |  |  | 8: 296.27; 10: 1236.12 | [10 empty] | Итого по расценке
|  | ФОТ |  |  | 10: 252.41; 12: 8458 | [9 empty] | ФОТ
| Приказ № 812/пр от 21.12.2020 Прил. п.10, Приказ № 812/пр от 21.12.2020 п.25 | НР Деревянные конструкции |  |  | % | 108 | 0.9 | 97.2 |  |  | 245.34 |  | 8221 | [9 empty] | НР Деревянные конструкции
| Приказ № 774/пр от 11.12.2020 Прил. п.10, Приказ № 774/пр от 11.12.2020 п.16 | СП Деревянные конструкции |  |  | % | 55 | 0.85 | 46.75 |  |  | 118 |  | 3954 | [9 empty] | СП Деревянные конструкции
|  | Всего по позиции |  |  | 10: 1599.46 | [11 empty] | Всего по позиции
194 | ФССЦ-01.7.04.08-0041 | Комплект скобяных изделий для оконных блоков с раздельными двойными переплетами жилых зданий одностворных, высота 1,5 м |  |  | 4: компл; 7: 4; 8: 22.84; 10: 91.36 | [5 empty] | Комплект скобяных изделий для оконных блоков с раздельными двойными переплетами жилых зданий одностворных, высота 1,5 м
|  | (Деревянные конструкции) | [23 empty] | (Деревянные конструкции)
|  | Всего по позиции |  |  | 10: 91.36 | [11 empty] | Всего по позиции
195 | ФССЦ-11.2.07.11-0012 | Створки оконные деревянные для общественных зданий площадь 0,6-1,0 м2 |  |  | 4: м2; 7: 1.92; 8: 152.32; 10: 292.45 | [5 empty] | Створки оконные деревянные для общественных зданий площадь 0,6-1,0 м2
|  | (Деревянные конструкции) | [23 empty] | (Деревянные конструкции)
|  | Объем=0,6*0,8*4 | [17 empty] | Объем=0,6*0,8*4
|  | Всего по позиции |  |  | 10: 292.45 | [11 empty] | Всего по позиции
|  | Итоги по разделу 9 Слуховые окна СО-1, СО-2, СО-3, СО-4 : | [27 empty] | Итоги по разделу 9 Слуховые окна СО-1, СО-2, СО-3, СО-4 :
|  | Итого прямые затраты (справочно) |  |  | 10: 1619.93 | [17 empty] | Итого прямые затраты (справочно)
|  | в том числе: | [28 empty] | в том числе:
|  | Оплата труда рабочих |  |  | 10: 238.56 | [17 empty] | Оплата труда рабочих
|  | Эксплуатация машин |  |  | 10: 99.6 | [17 empty] | Эксплуатация машин
|  | в том числе оплата труда машинистов (Отм) |  |  | 10: 13.85 | [17 empty] | в том числе оплата труда машинистов (Отм)
|  | Материалы |  |  | 10: 1281.77 | [17 empty] | Материалы
|  | Строительные работы |  |  | 10: 1983.27 | [17 empty] | Строительные работы
|  | в том числе: | [28 empty] | в том числе:
|  | оплата труда |  |  | 10: 238.56 | [17 empty] | оплата труда
|  | эксплуатация машин и механизмов |  |  | 10: 99.6 | [17 empty] | эксплуатация машин и механизмов
|  | в том числе оплата труда машинистов (ОТм) |  |  | 10: 13.85 | [17 empty] | в том числе оплата труда машинистов (ОТм)
|  | материалы |  |  | 10: 1281.77 | [17 empty] | материалы
|  | накладные расходы |  |  | 10: 245.34 | [17 empty] | накладные расходы
|  | сметная прибыль |  |  | 10: 118 | [17 empty] | сметная прибыль
|  | Итого ФОТ (справочно) |  |  | 10: 252.41 | [17 empty] | Итого ФОТ (справочно)
|  | Итого накладные расходы (справочно) |  |  | 10: 245.34 | [17 empty] | Итого накладные расходы (справочно)
|  | Итого сметная прибыль (справочно) |  |  | 10: 118 | [17 empty] | Итого сметная прибыль (справочно)
|  | Итого по разделу 9 Слуховые окна СО-1, СО-2, СО-3, СО-4 |  |  | 10: 1983.27 | [18 empty] | Итого по разделу 9 Слуховые окна СО-1, СО-2, СО-3, СО-4
Раздел 10. Деревянная лестница Л-1 | [17 empty] | Раздел 10. Деревянная лестница Л-1
196 | ФЕР10-01-052-01 | Устройство: внутриквартирных лестниц с подшивкой досками обшивки |  |  | 4: м2; 7: 7.32 | [5 empty] | Устройство: внутриквартирных лестниц с подшивкой досками обшивки
|  | Объем=0,3*1,22*20 | [17 empty] | Объем=0,3*1,22*20
| Приказ от 04.08.2020 № 421/пр п.58б | При применении сметных норм, включенных в сборники ГЭСН (ФЕР, ТЕР), аналогичных технологическим процессам в новом строительстве, в том числе по возведению новых конструктивных элементов ОЗП=1,15; ЭМ=1,25 к расх.; ЗПМ=1,25; ТЗ=1,15; ТЗМ=1,25 | [24 empty] | При применении сметных норм, включенных в сборники ГЭСН (ФЕР, ТЕР), аналогичных технологическим процессам в новом строительстве, в том числе по возведению новых конструктивных элементов ОЗП=1,15; ЭМ=1,25 к расх.; ЗПМ=1,25; ТЗ=1,15; ТЗМ=1,25
| 1 | ОТ |  |  | 8: 47.14; 9: 1.15; 10: 396.82; 11: 33.51; 12: 13297 | [7 empty] | ОТ
| 2 | ЭМ |  |  | 8: 4.6; 9: 1.25; 10: 42.09 | [7 empty] | ЭМ
| 3 | в т.ч. ОТм |  |  | 8: 0.81; 9: 1.25; 10: 7.41; 11: 33.51; 12: 248 | [7 empty] | в т.ч. ОТм
| 4 | М |  |  | 8: 443.25; 10: 3244.59 | [7 empty] | М
|  | ЗТ |  |  | 4: чел.-ч; 5: 4.9; 6: 1.15; 7: 41.2482 | [9 empty] | ЗТ
|  | ЗТм |  |  | 4: чел.-ч; 5: 0.07; 6: 1.25; 7: 0.6405 | [9 empty] | ЗТм
|  | Итого по расценке |  |  | 8: 494.99; 10: 3683.5 | [10 empty] | Итого по расценке
|  | ФОТ |  |  | 10: 404.23; 12: 13545 | [9 empty] | ФОТ
| Приказ № 812/пр от 21.12.2020 Прил. п.10, Приказ № 812/пр от 21.12.2020 п.25 | НР Деревянные конструкции |  |  | % | 108 | 0.9 | 97.2 |  |  | 392.91 |  | 13166 | [9 empty] | НР Деревянные конструкции
| Приказ № 774/пр от 11.12.2020 Прил. п.10, Приказ № 774/пр от 11.12.2020 п.16 | СП Деревянные конструкции |  |  | % | 55 | 0.85 | 46.75 |  |  | 188.98 |  | 6332 | [9 empty] | СП Деревянные конструкции
|  | Всего по позиции |  |  | 10: 4265.39 | [11 empty] | Всего по позиции
|  | Итоги по разделу 10 Деревянная лестница Л-1 : | [27 empty] | Итоги по разделу 10 Деревянная лестница Л-1 :
|  | Итого прямые затраты (справочно) |  |  | 10: 3683.5 | [17 empty] | Итого прямые затраты (справочно)
|  | в том числе: | [28 empty] | в том числе:
|  | Оплата труда рабочих |  |  | 10: 396.82 | [17 empty] | Оплата труда рабочих
|  | Эксплуатация машин |  |  | 10: 42.09 | [17 empty] | Эксплуатация машин
|  | в том числе оплата труда машинистов (Отм) |  |  | 10: 7.41 | [17 empty] | в том числе оплата труда машинистов (Отм)
|  | Материалы |  |  | 10: 3244.59 | [17 empty] | Материалы
|  | Строительные работы |  |  | 10: 4265.39 | [17 empty] | Строительные работы
|  | в том числе: | [28 empty] | в том числе:
|  | оплата труда |  |  | 10: 396.82 | [17 empty] | оплата труда
|  | эксплуатация машин и механизмов |  |  | 10: 42.09 | [17 empty] | эксплуатация машин и механизмов
|  | в том числе оплата труда машинистов (ОТм) |  |  | 10: 7.41 | [17 empty] | в том числе оплата труда машинистов (ОТм)
|  | материалы |  |  | 10: 3244.59 | [17 empty] | материалы
|  | накладные расходы |  |  | 10: 392.91 | [17 empty] | накладные расходы
|  | сметная прибыль |  |  | 10: 188.98 | [17 empty] | сметная прибыль
|  | Итого ФОТ (справочно) |  |  | 10: 404.23 | [17 empty] | Итого ФОТ (справочно)
|  | Итого накладные расходы (справочно) |  |  | 10: 392.91 | [17 empty] | Итого накладные расходы (справочно)
|  | Итого сметная прибыль (справочно) |  |  | 10: 188.98 | [17 empty] | Итого сметная прибыль (справочно)
|  | Итого по разделу 10 Деревянная лестница Л-1 |  |  | 10: 4265.39 | [18 empty] | Итого по разделу 10 Деревянная лестница Л-1
Раздел 11. Отверстие 750х500(h) - 2 штуки | [17 empty] | Раздел 11. Отверстие 750х500(h) - 2 штуки
197 | ФЕР09-01-002-04 | Монтаж элементов каркасов быстровозводимых одноэтажных зданий из стальных сварных профилей на болтовых соединениях (без применения сварки): элементов обрамления проемов |  |  | 4: т; 7: 0.12842 | [5 empty] | Монтаж элементов каркасов быстровозводимых одноэтажных зданий из стальных сварных профилей на болтовых соединениях (без применения сварки): элементов обрамления проемов
|  | Объем=((21,47+22,04+15,08+4,96+0,659)/1000) * 2 | [17 empty] | Объем=((21,47+22,04+15,08+4,96+0,659)/1000) * 2
| Приказ от 04.08.2020 № 421/пр п.58б | При применении сметных норм, включенных в сборники ГЭСН (ФЕР, ТЕР), аналогичных технологическим процессам в новом строительстве, в том числе по возведению новых конструктивных элементов ОЗП=1,15; ЭМ=1,25 к расх.; ЗПМ=1,25; ТЗ=1,15; ТЗМ=1,25 | [24 empty] | При применении сметных норм, включенных в сборники ГЭСН (ФЕР, ТЕР), аналогичных технологическим процессам в новом строительстве, в том числе по возведению новых конструктивных элементов ОЗП=1,15; ЭМ=1,25 к расх.; ЗПМ=1,25; ТЗ=1,15; ТЗМ=1,25
| 1 | ОТ |  |  | 8: 1799.85; 9: 1.15; 10: 265.8; 11: 33.51; 12: 8907 | [7 empty] | ОТ
| 2 | ЭМ |  |  | 8: 231.77; 9: 1.25; 10: 37.2 | [7 empty] | ЭМ
| 3 | в т.ч. ОТм |  |  | 8: 27.58; 9: 1.25; 10: 4.43; 11: 33.51; 12: 148 | [7 empty] | в т.ч. ОТм
П,Н | 01.7.15.03 | Болты с гайками |  |  | 4: т; 5: 0; 7: 0 | [8 empty] | Болты с гайками
Н | 07.2.07.13 | Конструкции стальные |  |  | 4: т; 5: 1; 7: 0.12842 | [8 empty] | Конструкции стальные
|  | ЗТ |  |  | 4: чел.-ч; 5: 198.44; 6: 1.15; 7: 29.3058 | [9 empty] | ЗТ
|  | ЗТм |  |  | 4: чел.-ч; 5: 2.06; 6: 1.25; 7: 0.33068 | [9 empty] | ЗТм
|  | Итого по расценке |  |  | 8: 2031.62; 10: 303 | [10 empty] | Итого по расценке
|  | ФОТ |  |  | 10: 270.23; 12: 9055 | [9 empty] | ФОТ
| Приказ № 812/пр от 21.12.2020 Прил. п.9, Приказ № 812/пр от 21.12.2020 п.25 | НР Строительные металлические конструкции |  |  | % | 93 | 0.9 | 83.7 |  |  | 226.18 |  | 7579 | [9 empty] | НР Строительные металлические конструкции
| Приказ № 774/пр от 11.12.2020 Прил. п.9, Приказ № 774/пр от 11.12.2020 п.16 | СП Строительные металлические конструкции |  |  | % | 62 | 0.85 | 52.7 |  |  | 142.41 |  | 4772 | [9 empty] | СП Строительные металлические конструкции
|  | Всего по позиции |  |  | 10: 671.59 | [11 empty] | Всего по позиции
198 | ФССЦ-01.7.15.03-0015 | Болты с гайками и шайбами для санитарно-технических работ, диаметр 20-22 мм |  |  | 4: т; 7: 0.00636; 8: 13560; 10: 86.24 | [5 empty] | Болты с гайками и шайбами для санитарно-технических работ, диаметр 20-22 мм
|  | (Строительные металлические конструкции) | [23 empty] | (Строительные металлические конструкции)
|  | Объем=((0,8*3+0,07*6+0,06*6)/1000) * 2 | [17 empty] | Объем=((0,8*3+0,07*6+0,06*6)/1000) * 2
|  | Всего по позиции |  |  | 10: 86.24 | [11 empty] | Всего по позиции
199 | ФССЦ-07.2.07.12-0011 | Элементы конструктивные зданий и сооружений с преобладанием гнутосварных профилей и круглых труб, средняя масса сборочной единицы до 0,1 т |  |  | 4: т; 7: 0.12842; 8: 11255; 10: 1445.34 | [5 empty] | Элементы конструктивные зданий и сооружений с преобладанием гнутосварных профилей и круглых труб, средняя масса сборочной единицы до 0,1 т
|  | (Строительные металлические конструкции) | [23 empty] | (Строительные металлические конструкции)
|  | Объем=((21,47+22,04+15,08+4,96+0,659)/1000) * 2 | [17 empty] | Объем=((21,47+22,04+15,08+4,96+0,659)/1000) * 2
|  | Всего по позиции |  |  | 10: 1445.34 | [11 empty] | Всего по позиции
|  | Итоги по разделу 11 Отверстие 750х500(h) - 2 штуки : | [27 empty] | Итоги по разделу 11 Отверстие 750х500(h) - 2 штуки :
|  | Итого прямые затраты (справочно) |  |  | 10: 1834.58 | [17 empty] | Итого прямые затраты (справочно)
|  | в том числе: | [28 empty] | в том числе:
|  | Оплата труда рабочих |  |  | 10: 265.8 | [17 empty] | Оплата труда рабочих
|  | Эксплуатация машин |  |  | 10: 37.2 | [17 empty] | Эксплуатация машин
|  | в том числе оплата труда машинистов (Отм) |  |  | 10: 4.43 | [17 empty] | в том числе оплата труда машинистов (Отм)
|  | Материалы |  |  | 10: 1531.58 | [17 empty] | Материалы
|  | Строительные работы |  |  | 10: 2203.17 | [17 empty] | Строительные работы
|  | в том числе: | [28 empty] | в том числе:
|  | оплата труда |  |  | 10: 265.8 | [17 empty] | оплата труда
|  | эксплуатация машин и механизмов |  |  | 10: 37.2 | [17 empty] | эксплуатация машин и механизмов
|  | в том числе оплата труда машинистов (ОТм) |  |  | 10: 4.43 | [17 empty] | в том числе оплата труда машинистов (ОТм)
|  | материалы |  |  | 10: 1531.58 | [17 empty] | материалы
|  | накладные расходы |  |  | 10: 226.18 | [17 empty] | накладные расходы
|  | сметная прибыль |  |  | 10: 142.41 | [17 empty] | сметная прибыль
|  | Итого ФОТ (справочно) |  |  | 10: 270.23 | [17 empty] | Итого ФОТ (справочно)
|  | Итого накладные расходы (справочно) |  |  | 10: 226.18 | [17 empty] | Итого накладные расходы (справочно)
|  | Итого сметная прибыль (справочно) |  |  | 10: 142.41 | [17 empty] | Итого сметная прибыль (справочно)
|  | Итого по разделу 11 Отверстие 750х500(h) - 2 штуки |  |  | 10: 2203.17 | [18 empty] | Итого по разделу 11 Отверстие 750х500(h) - 2 штуки
Раздел 12. Кронштейн К-1 | [17 empty] | Раздел 12. Кронштейн К-1
200 | ФЕР09-03-014-01 | Монтаж связей и распорок из одиночных и парных уголков, гнутосварных профилей для пролетов: до 24 м при высоте здания до 25 м |  |  | 4: т; 7: 0.053432 | [5 empty] | Монтаж связей и распорок из одиночных и парных уголков, гнутосварных профилей для пролетов: до 24 м при высоте здания до 25 м
|  | Объем=(16,53+13,05+13,92+7,772+2,16)/1000 | [17 empty] | Объем=(16,53+13,05+13,92+7,772+2,16)/1000
| Приказ от 04.08.2020 № 421/пр п.58б | При применении сметных норм, включенных в сборники ГЭСН (ФЕР, ТЕР), аналогичных технологическим процессам в новом строительстве, в том числе по возведению новых конструктивных элементов ОЗП=1,15; ЭМ=1,25 к расх.; ЗПМ=1,25; ТЗ=1,15; ТЗМ=1,25 | [24 empty] | При применении сметных норм, включенных в сборники ГЭСН (ФЕР, ТЕР), аналогичных технологическим процессам в новом строительстве, в том числе по возведению новых конструктивных элементов ОЗП=1,15; ЭМ=1,25 к расх.; ЗПМ=1,25; ТЗ=1,15; ТЗМ=1,25
| 1 | ОТ |  |  | 8: 345.67; 9: 1.15; 10: 21.24; 11: 33.51; 12: 712 | [7 empty] | ОТ
| 2 | ЭМ |  |  | 8: 473.47; 9: 1.25; 10: 31.62 | [7 empty] | ЭМ
| 3 | в т.ч. ОТм |  |  | 8: 53.96; 9: 1.25; 10: 3.6; 11: 33.51; 12: 121 | [7 empty] | в т.ч. ОТм
| 4 | М |  |  | 8: 232.33; 10: 12.41 | [7 empty] | М
Н | 07.2.07.12 | Конструкции стальные |  |  | 4: т; 5: 1; 7: 0.053432 | [8 empty] | Конструкции стальные
|  | ЗТ |  |  | 4: чел.-ч; 5: 39.55; 6: 1.15; 7: 2.4302 | [9 empty] | ЗТ
|  | ЗТм |  |  | 4: чел.-ч; 5: 4.01; 6: 1.25; 7: 0.26783 | [9 empty] | ЗТм
|  | Итого по расценке |  |  | 8: 1051.47; 10: 65.27 | [10 empty] | Итого по расценке
|  | ФОТ |  |  | 10: 24.84; 12: 833 | [9 empty] | ФОТ
| Приказ № 812/пр от 21.12.2020 Прил. п.9, Приказ № 812/пр от 21.12.2020 п.25 | НР Строительные металлические конструкции |  |  | % | 93 | 0.9 | 83.7 |  |  | 20.79 |  | 697 | [9 empty] | НР Строительные металлические конструкции
| Приказ № 774/пр от 11.12.2020 Прил. п.9, Приказ № 774/пр от 11.12.2020 п.16 | СП Строительные металлические конструкции |  |  | % | 62 | 0.85 | 52.7 |  |  | 13.09 |  | 439 | [9 empty] | СП Строительные металлические конструкции
|  | Всего по позиции |  |  | 10: 99.15 | [11 empty] | Всего по позиции
201 | ФССЦ-08.3.08.02-0025 | Уголок горячекатаный, размер 75х75 мм |  |  | 4: т; 7: 0.051272; 8: 5531.93; 10: 283.63 | [5 empty] | Уголок горячекатаный, размер 75х75 мм
|  | (Строительные металлические конструкции) | [23 empty] | (Строительные металлические конструкции)
|  | Объем=(16,53+13,05+13,92+7,772)/1000 | [17 empty] | Объем=(16,53+13,05+13,92+7,772)/1000
|  | Всего по позиции |  |  | 10: 283.63 | [11 empty] | Всего по позиции
202 | ФССЦ-23.3.08.01-0006 | Трубы стальные электросварные квадратного сечения, размер стороны 20 мм, толщина стенки 2 мм |  |  | 4: т; 7: 0.00216; 8: 8132.63; 10: 17.57 | [5 empty] | Трубы стальные электросварные квадратного сечения, размер стороны 20 мм, толщина стенки 2 мм
|  | (Строительные металлические конструкции) | [23 empty] | (Строительные металлические конструкции)
|  | Объем=2,16/1000 | [17 empty] | Объем=2,16/1000
|  | Всего по позиции |  |  | 10: 17.57 | [11 empty] | Всего по позиции
|  | Итоги по разделу 12 Кронштейн К-1 : | [27 empty] | Итоги по разделу 12 Кронштейн К-1 :
|  | Итого прямые затраты (справочно) |  |  | 10: 366.47 | [17 empty] | Итого прямые затраты (справочно)
|  | в том числе: | [28 empty] | в том числе:
|  | Оплата труда рабочих |  |  | 10: 21.24 | [17 empty] | Оплата труда рабочих
|  | Эксплуатация машин |  |  | 10: 31.62 | [17 empty] | Эксплуатация машин
|  | в том числе оплата труда машинистов (Отм) |  |  | 10: 3.6 | [17 empty] | в том числе оплата труда машинистов (Отм)
|  | Материалы |  |  | 10: 313.61 | [17 empty] | Материалы
|  | Строительные работы |  |  | 10: 400.35 | [17 empty] | Строительные работы
|  | в том числе: | [28 empty] | в том числе:
|  | оплата труда |  |  | 10: 21.24 | [17 empty] | оплата труда
|  | эксплуатация машин и механизмов |  |  | 10: 31.62 | [17 empty] | эксплуатация машин и механизмов
|  | в том числе оплата труда машинистов (ОТм) |  |  | 10: 3.6 | [17 empty] | в том числе оплата труда машинистов (ОТм)
|  | материалы |  |  | 10: 313.61 | [17 empty] | материалы
|  | накладные расходы |  |  | 10: 20.79 | [17 empty] | накладные расходы
|  | сметная прибыль |  |  | 10: 13.09 | [17 empty] | сметная прибыль
|  | Итого ФОТ (справочно) |  |  | 10: 24.84 | [17 empty] | Итого ФОТ (справочно)
|  | Итого накладные расходы (справочно) |  |  | 10: 20.79 | [17 empty] | Итого накладные расходы (справочно)
|  | Итого сметная прибыль (справочно) |  |  | 10: 13.09 | [17 empty] | Итого сметная прибыль (справочно)
|  | Итого по разделу 12 Кронштейн К-1 |  |  | 10: 400.35 | [18 empty] | Итого по разделу 12 Кронштейн К-1
Раздел 13. Вентшахта ВШ-1 | [17 empty] | Раздел 13. Вентшахта ВШ-1
203 | ФЕР10-01-010-01 | Установка элементов каркаса: из брусьев |  |  | 4: м3; 7: 0.068864 | [5 empty] | Установка элементов каркаса: из брусьев
|  | Объем=0,08*0,08*2,69*4 | [17 empty] | Объем=0,08*0,08*2,69*4
| Приказ от 04.08.2020 № 421/пр п.58б | При применении сметных норм, включенных в сборники ГЭСН (ФЕР, ТЕР), аналогичных технологическим процессам в новом строительстве, в том числе по возведению новых конструктивных элементов ОЗП=1,15; ЭМ=1,25 к расх.; ЗПМ=1,25; ТЗ=1,15; ТЗМ=1,25 | [24 empty] | При применении сметных норм, включенных в сборники ГЭСН (ФЕР, ТЕР), аналогичных технологическим процессам в новом строительстве, в том числе по возведению новых конструктивных элементов ОЗП=1,15; ЭМ=1,25 к расх.; ЗПМ=1,25; ТЗ=1,15; ТЗМ=1,25
| 1 | ОТ |  |  | 8: 188.55; 9: 1.15; 10: 14.93; 11: 33.51; 12: 500 | [7 empty] | ОТ
| 2 | ЭМ |  |  | 8: 23.66; 9: 1.25; 10: 2.04 | [7 empty] | ЭМ
| 3 | в т.ч. ОТм |  |  | 8: 4.18; 9: 1.25; 10: 0.36; 11: 33.51; 12: 12 | [7 empty] | в т.ч. ОТм
| 4 | М |  |  | 8: 2191.54; 10: 150.92 | [7 empty] | М
|  | ЗТ |  |  | 4: чел.-ч; 5: 22.5; 6: 1.15; 7: 1.7819 | [9 empty] | ЗТ
|  | ЗТм |  |  | 4: чел.-ч; 5: 0.36; 6: 1.25; 7: 0.030989 | [9 empty] | ЗТм
|  | Итого по расценке |  |  | 8: 2403.75; 10: 167.89 | [10 empty] | Итого по расценке
|  | ФОТ |  |  | 10: 15.29; 12: 512 | [9 empty] | ФОТ
| Приказ № 812/пр от 21.12.2020 Прил. п.10, Приказ № 812/пр от 21.12.2020 п.25 | НР Деревянные конструкции |  |  | % | 108 | 0.9 | 97.2 |  |  | 14.86 |  | 498 | [9 empty] | НР Деревянные конструкции
| Приказ № 774/пр от 11.12.2020 Прил. п.10, Приказ № 774/пр от 11.12.2020 п.16 | СП Деревянные конструкции |  |  | % | 55 | 0.85 | 46.75 |  |  | 7.15 |  | 239 | [9 empty] | СП Деревянные конструкции
|  | Всего по позиции |  |  | 10: 189.9 | [11 empty] | Всего по позиции
204 | ФЕР10-01-012-04 | Обшивка каркасных стен: досками под штукатурку |  |  | 4: 100 м2; 7: 0.021 | [5 empty] | Обшивка каркасных стен: досками под штукатурку
|  | Объем=(0,15*0,35*40) / 100 | [17 empty] | Объем=(0,15*0,35*40) / 100
| Приказ от 04.08.2020 № 421/пр п.58б | При применении сметных норм, включенных в сборники ГЭСН (ФЕР, ТЕР), аналогичных технологическим процессам в новом строительстве, в том числе по возведению новых конструктивных элементов ОЗП=1,15; ЭМ=1,25 к расх.; ЗПМ=1,25; ТЗ=1,15; ТЗМ=1,25 | [24 empty] | При применении сметных норм, включенных в сборники ГЭСН (ФЕР, ТЕР), аналогичных технологическим процессам в новом строительстве, в том числе по возведению новых конструктивных элементов ОЗП=1,15; ЭМ=1,25 к расх.; ЗПМ=1,25; ТЗ=1,15; ТЗМ=1,25
| 1 | ОТ |  |  | 8: 188.76; 9: 1.15; 10: 4.56; 11: 33.51; 12: 153 | [7 empty] | ОТ
| 2 | ЭМ |  |  | 8: 48.63; 9: 1.25; 10: 1.28 | [7 empty] | ЭМ
| 3 | в т.ч. ОТм |  |  | 8: 8.58; 9: 1.25; 10: 0.23; 11: 33.51; 12: 8 | [7 empty] | в т.ч. ОТм
| 4 | М |  |  | 8: 2387.55; 10: 50.14 | [7 empty] | М
|  | ЗТ |  |  | 4: чел.-ч; 5: 24.2; 6: 1.15; 7: 0.58443 | [9 empty] | ЗТ
|  | ЗТм |  |  | 4: чел.-ч; 5: 0.74; 6: 1.25; 7: 0.019425 | [9 empty] | ЗТм
|  | Итого по расценке |  |  | 8: 2624.94; 10: 55.98 | [10 empty] | Итого по расценке
|  | ФОТ |  |  | 10: 4.79; 12: 161 | [9 empty] | ФОТ
| Приказ № 812/пр от 21.12.2020 Прил. п.10, Приказ № 812/пр от 21.12.2020 п.25 | НР Деревянные конструкции |  |  | % | 108 | 0.9 | 97.2 |  |  | 4.66 |  | 156 | [9 empty] | НР Деревянные конструкции
| Приказ № 774/пр от 11.12.2020 Прил. п.10, Приказ № 774/пр от 11.12.2020 п.16 | СП Деревянные конструкции |  |  | % | 55 | 0.85 | 46.75 |  |  | 2.24 |  | 75 | [9 empty] | СП Деревянные конструкции
|  | Всего по позиции |  |  | 10: 62.88 | [11 empty] | Всего по позиции
205 | ФЕР09-03-014-01 | Монтаж связей и распорок из одиночных и парных уголков, гнутосварных профилей для пролетов: до 24 м при высоте здания до 25 м |  |  | 4: т; 7: 0.02632 | [5 empty] | Монтаж связей и распорок из одиночных и парных уголков, гнутосварных профилей для пролетов: до 24 м при высоте здания до 25 м
|  | Объем=(0,8+22,1+2,47+0,95)/1000 | [17 empty] | Объем=(0,8+22,1+2,47+0,95)/1000
| Приказ от 04.08.2020 № 421/пр п.58б | При применении сметных норм, включенных в сборники ГЭСН (ФЕР, ТЕР), аналогичных технологическим процессам в новом строительстве, в том числе по возведению новых конструктивных элементов ОЗП=1,15; ЭМ=1,25 к расх.; ЗПМ=1,25; ТЗ=1,15; ТЗМ=1,25 | [24 empty] | При применении сметных норм, включенных в сборники ГЭСН (ФЕР, ТЕР), аналогичных технологическим процессам в новом строительстве, в том числе по возведению новых конструктивных элементов ОЗП=1,15; ЭМ=1,25 к расх.; ЗПМ=1,25; ТЗ=1,15; ТЗМ=1,25
| 1 | ОТ |  |  | 8: 345.67; 9: 1.15; 10: 10.46; 11: 33.51; 12: 351 | [7 empty] | ОТ
| 2 | ЭМ |  |  | 8: 473.47; 9: 1.25; 10: 15.58 | [7 empty] | ЭМ
| 3 | в т.ч. ОТм |  |  | 8: 53.96; 9: 1.25; 10: 1.78; 11: 33.51; 12: 60 | [7 empty] | в т.ч. ОТм
| 4 | М |  |  | 8: 232.33; 10: 6.11 | [7 empty] | М
Н | 07.2.07.12 | Конструкции стальные |  |  | 4: т; 5: 1; 7: 0.02632 | [8 empty] | Конструкции стальные
|  | ЗТ |  |  | 4: чел.-ч; 5: 39.55; 6: 1.15; 7: 1.1971 | [9 empty] | ЗТ
|  | ЗТм |  |  | 4: чел.-ч; 5: 4.01; 6: 1.25; 7: 0.13193 | [9 empty] | ЗТм
|  | Итого по расценке |  |  | 8: 1051.47; 10: 32.15 | [10 empty] | Итого по расценке
|  | ФОТ |  |  | 10: 12.24; 12: 411 | [9 empty] | ФОТ
| Приказ № 812/пр от 21.12.2020 Прил. п.9, Приказ № 812/пр от 21.12.2020 п.25 | НР Строительные металлические конструкции |  |  | % | 93 | 0.9 | 83.7 |  |  | 10.24 |  | 344 | [9 empty] | НР Строительные металлические конструкции
| Приказ № 774/пр от 11.12.2020 Прил. п.9, Приказ № 774/пр от 11.12.2020 п.16 | СП Строительные металлические конструкции |  |  | % | 62 | 0.85 | 52.7 |  |  | 6.45 |  | 217 | [9 empty] | СП Строительные металлические конструкции
|  | Всего по позиции |  |  | 10: 48.84 | [11 empty] | Всего по позиции
206 | ФССЦ-08.3.08.02-0022 | Уголок горячекатаный, размер 50х50 мм |  |  | 4: т; 7: 0.0008; 8: 5763; 10: 4.61 | [5 empty] | Уголок горячекатаный, размер 50х50 мм
|  | (Строительные металлические конструкции) | [23 empty] | (Строительные металлические конструкции)
|  | Объем=0,8/1000 | [17 empty] | Объем=0,8/1000
|  | Всего по позиции |  |  | 10: 4.61 | [11 empty] | Всего по позиции
207 | ФССЦ-08.3.05.05-0056 | Сталь листовая оцинкованная толщиной листа: 0,60 мм |  |  | 4: т; 7: 0.02552; 8: 10196.65; 10: 260.22 | [5 empty] | Сталь листовая оцинкованная толщиной листа: 0,60 мм
|  | (Строительные металлические конструкции) | [23 empty] | (Строительные металлические конструкции)
|  | Объем=(22,1+2,47+0,95)/1000 | [17 empty] | Объем=(22,1+2,47+0,95)/1000
|  | Всего по позиции |  |  | 10: 260.22 | [11 empty] | Всего по позиции
208 | ФЕР26-01-039-01 | Изоляция покрытий и перекрытий изделиями из волокнистых и зернистых материалов насухо |  |  | 4: м3; 7: 0.38 | [5 empty] | Изоляция покрытий и перекрытий изделиями из волокнистых и зернистых материалов насухо
|  | Объем=3,8*0,1 | [17 empty] | Объем=3,8*0,1
| Приказ от 04.08.2020 № 421/пр п.58б | При применении сметных норм, включенных в сборники ГЭСН (ФЕР, ТЕР), аналогичных технологическим процессам в новом строительстве, в том числе по возведению новых конструктивных элементов ОЗП=1,15; ЭМ=1,25 к расх.; ЗПМ=1,25; ТЗ=1,15; ТЗМ=1,25 | [24 empty] | При применении сметных норм, включенных в сборники ГЭСН (ФЕР, ТЕР), аналогичных технологическим процессам в новом строительстве, в том числе по возведению новых конструктивных элементов ОЗП=1,15; ЭМ=1,25 к расх.; ЗПМ=1,25; ТЗ=1,15; ТЗМ=1,25
| 1 | ОТ |  |  | 8: 98.29; 9: 1.15; 10: 42.95; 11: 33.51; 12: 1439 | [7 empty] | ОТ
| 2 | ЭМ |  |  | 8: 40.47; 9: 1.25; 10: 19.22 | [7 empty] | ЭМ
| 3 | в т.ч. ОТм |  |  | 8: 6.38; 9: 1.25; 10: 3.03; 11: 33.51; 12: 102 | [7 empty] | в т.ч. ОТм
Н | 12.2.05.11 | Изделия теплоизоляционные |  |  | 4: м3; 5: 1.02; 7: 0.3876 | [8 empty] | Изделия теплоизоляционные
|  | ЗТ |  |  | 4: чел.-ч; 5: 10.58; 6: 1.15; 7: 4.6235 | [9 empty] | ЗТ
|  | ЗТм |  |  | 4: чел.-ч; 5: 0.55; 6: 1.25; 7: 0.26125 | [9 empty] | ЗТм
|  | Итого по расценке |  |  | 8: 138.76; 10: 62.17 | [10 empty] | Итого по расценке
|  | ФОТ |  |  | 10: 45.98; 12: 1541 | [9 empty] | ФОТ
| Приказ № 812/пр от 21.12.2020 Прил. п.20, Приказ № 812/пр от 21.12.2020 п.25 | НР Теплоизоляционные работы |  |  | % | 97 | 0.9 | 87.3 |  |  | 40.14 |  | 1345 | [9 empty] | НР Теплоизоляционные работы
| Приказ № 774/пр от 11.12.2020 Прил. п.20, Приказ № 774/пр от 11.12.2020 п.16 | СП Теплоизоляционные работы |  |  | % | 55 | 0.85 | 46.75 |  |  | 21.5 |  | 720 | [9 empty] | СП Теплоизоляционные работы
|  | Всего по позиции |  |  | 10: 123.81 | [11 empty] | Всего по позиции
209 | ФССЦ-12.2.04.04-0004 | Маты минераловатные прошивные без обкладок, 100, толщина 60 мм |  |  | 4: м3; 7: 0.3876; 8: 542.4; 10: 210.23 | [5 empty] | Маты минераловатные прошивные без обкладок, 100, толщина 60 мм
|  | (Теплоизоляционные работы) | [23 empty] | (Теплоизоляционные работы)
|  | Объем=0,38*1,02 | [17 empty] | Объем=0,38*1,02
|  | Всего по позиции |  |  | 10: 210.23 | [11 empty] | Всего по позиции
|  | Итоги по разделу 13 Вентшахта ВШ-1 : | [27 empty] | Итоги по разделу 13 Вентшахта ВШ-1 :
|  | Итого прямые затраты (справочно) |  |  | 10: 793.25 | [17 empty] | Итого прямые затраты (справочно)
|  | в том числе: | [28 empty] | в том числе:
|  | Оплата труда рабочих |  |  | 10: 72.9 | [17 empty] | Оплата труда рабочих
|  | Эксплуатация машин |  |  | 10: 38.12 | [17 empty] | Эксплуатация машин
|  | в том числе оплата труда машинистов (Отм) |  |  | 10: 5.4 | [17 empty] | в том числе оплата труда машинистов (Отм)
|  | Материалы |  |  | 10: 682.23 | [17 empty] | Материалы
|  | Строительные работы |  |  | 10: 900.49 | [17 empty] | Строительные работы
|  | в том числе: | [28 empty] | в том числе:
|  | оплата труда |  |  | 10: 72.9 | [17 empty] | оплата труда
|  | эксплуатация машин и механизмов |  |  | 10: 38.12 | [17 empty] | эксплуатация машин и механизмов
|  | в том числе оплата труда машинистов (ОТм) |  |  | 10: 5.4 | [17 empty] | в том числе оплата труда машинистов (ОТм)
|  | материалы |  |  | 10: 682.23 | [17 empty] | материалы
|  | накладные расходы |  |  | 10: 69.9 | [17 empty] | накладные расходы
|  | сметная прибыль |  |  | 10: 37.34 | [17 empty] | сметная прибыль
|  | Итого ФОТ (справочно) |  |  | 10: 78.3 | [17 empty] | Итого ФОТ (справочно)
|  | Итого накладные расходы (справочно) |  |  | 10: 69.9 | [17 empty] | Итого накладные расходы (справочно)
|  | Итого сметная прибыль (справочно) |  |  | 10: 37.34 | [17 empty] | Итого сметная прибыль (справочно)
|  | Итого по разделу 13 Вентшахта ВШ-1 |  |  | 10: 900.49 | [18 empty] | Итого по разделу 13 Вентшахта ВШ-1
Раздел 14. Лестница МС-1 | [17 empty] | Раздел 14. Лестница МС-1
210 | ФЕР09-03-014-01 | Монтаж связей и распорок из одиночных и парных уголков, гнутосварных профилей для пролетов: до 24 м при высоте здания до 25 м |  |  | 4: т; 7: 0.0225 | [5 empty] | Монтаж связей и распорок из одиночных и парных уголков, гнутосварных профилей для пролетов: до 24 м при высоте здания до 25 м
|  | Объем=(13+2,6+1,6+5,3)/1000 | [17 empty] | Объем=(13+2,6+1,6+5,3)/1000
| Приказ от 04.08.2020 № 421/пр п.58б | При применении сметных норм, включенных в сборники ГЭСН (ФЕР, ТЕР), аналогичных технологическим процессам в новом строительстве, в том числе по возведению новых конструктивных элементов ОЗП=1,15; ЭМ=1,25 к расх.; ЗПМ=1,25; ТЗ=1,15; ТЗМ=1,25 | [24 empty] | При применении сметных норм, включенных в сборники ГЭСН (ФЕР, ТЕР), аналогичных технологическим процессам в новом строительстве, в том числе по возведению новых конструктивных элементов ОЗП=1,15; ЭМ=1,25 к расх.; ЗПМ=1,25; ТЗ=1,15; ТЗМ=1,25
| 1 | ОТ |  |  | 8: 345.67; 9: 1.15; 10: 8.94; 11: 33.51; 12: 300 | [7 empty] | ОТ
| 2 | ЭМ |  |  | 8: 473.47; 9: 1.25; 10: 13.32 | [7 empty] | ЭМ
| 3 | в т.ч. ОТм |  |  | 8: 53.96; 9: 1.25; 10: 1.52; 11: 33.51; 12: 51 | [7 empty] | в т.ч. ОТм
| 4 | М |  |  | 8: 232.33; 10: 5.23 | [7 empty] | М
Н | 07.2.07.12 | Конструкции стальные |  |  | 4: т; 5: 1; 7: 0.0225 | [8 empty] | Конструкции стальные
|  | ЗТ |  |  | 4: чел.-ч; 5: 39.55; 6: 1.15; 7: 1.0234 | [9 empty] | ЗТ
|  | ЗТм |  |  | 4: чел.-ч; 5: 4.01; 6: 1.25; 7: 0.11278 | [9 empty] | ЗТм
|  | Итого по расценке |  |  | 8: 1051.47; 10: 27.49 | [10 empty] | Итого по расценке
|  | ФОТ |  |  | 10: 10.46; 12: 351 | [9 empty] | ФОТ
| Приказ № 812/пр от 21.12.2020 Прил. п.9, Приказ № 812/пр от 21.12.2020 п.25 | НР Строительные металлические конструкции |  |  | % | 93 | 0.9 | 83.7 |  |  | 8.76 |  | 294 | [9 empty] | НР Строительные металлические конструкции
| Приказ № 774/пр от 11.12.2020 Прил. п.9, Приказ № 774/пр от 11.12.2020 п.16 | СП Строительные металлические конструкции |  |  | % | 62 | 0.85 | 52.7 |  |  | 5.51 |  | 185 | [9 empty] | СП Строительные металлические конструкции
|  | Всего по позиции |  |  | 10: 41.76 | [11 empty] | Всего по позиции
211 | ФССЦ-08.3.08.02-0024 | Уголок горячекатаный, размер 63х63 мм |  |  | 4: т; 7: 0.013; 8: 5636.21; 10: 73.27 | [5 empty] | Уголок горячекатаный, размер 63х63 мм
|  | (Строительные металлические конструкции) | [23 empty] | (Строительные металлические конструкции)
|  | Объем=13/1000 | [17 empty] | Объем=13/1000
|  | Всего по позиции |  |  | 10: 73.27 | [11 empty] | Всего по позиции
212 | ФССЦ-08.3.04.02-0071 | Сталь круглая и квадратная, марка: Ст3пс размером 18х18 мм |  |  | 4: т; 7: 0.0026; 8: 5254.31; 10: 13.66 | [5 empty] | Сталь круглая и квадратная, марка: Ст3пс размером 18х18 мм
|  | (Строительные металлические конструкции) | [23 empty] | (Строительные металлические конструкции)
|  | Объем=2,6/1000 | [17 empty] | Объем=2,6/1000
|  | Всего по позиции |  |  | 10: 13.66 | [11 empty] | Всего по позиции
213 | ФССЦ-08.3.05.02-0060 | Сталь листовая горячекатаная марки Ст3 толщиной: 6,0 мм |  |  | 4: т; 7: 0.0016; 8: 6691.21; 10: 10.71 | [5 empty] | Сталь листовая горячекатаная марки Ст3 толщиной: 6,0 мм
|  | (Строительные металлические конструкции) | [23 empty] | (Строительные металлические конструкции)
|  | Объем=1,6/1000 | [17 empty] | Объем=1,6/1000
|  | Всего по позиции |  |  | 10: 10.71 | [11 empty] | Всего по позиции
214 | ФССЦ-08.3.08.02-0049 | Уголок горячекатаный, марка стали 18сп, ширина полок 60-100 мм |  |  | 4: т; 7: 0.0053; 8: 5146.13; 10: 27.27 | [5 empty] | Уголок горячекатаный, марка стали 18сп, ширина полок 60-100 мм
|  | (Строительные металлические конструкции) | [23 empty] | (Строительные металлические конструкции)
|  | Объем=5,3/1000 | [17 empty] | Объем=5,3/1000
|  | Всего по позиции |  |  | 10: 27.27 | [11 empty] | Всего по позиции
Огрунтовка и окраска всех металлических конструкций | [27 empty] | Огрунтовка и окраска всех металлических конструкций
215 | ФЕР13-03-002-04 | Огрунтовка металлических поверхностей за один раз: грунтовкой ГФ-021 |  |  | 4: 100 м2; 7: 0.21 | [5 empty] | Огрунтовка металлических поверхностей за один раз: грунтовкой ГФ-021
|  | Объем=21 / 100 | [17 empty] | Объем=21 / 100
| Приказ от 04.08.2020 № 421/пр п.58б | При применении сметных норм, включенных в сборники ГЭСН (ФЕР, ТЕР), аналогичных технологическим процессам в новом строительстве, в том числе по возведению новых конструктивных элементов ОЗП=1,15; ЭМ=1,25 к расх.; ЗПМ=1,25; ТЗ=1,15; ТЗМ=1,25 | [24 empty] | При применении сметных норм, включенных в сборники ГЭСН (ФЕР, ТЕР), аналогичных технологическим процессам в новом строительстве, в том числе по возведению новых конструктивных элементов ОЗП=1,15; ЭМ=1,25 к расх.; ЗПМ=1,25; ТЗ=1,15; ТЗМ=1,25
| 1 | ОТ |  |  | 8: 56.55; 9: 1.15; 10: 13.66; 11: 33.51; 12: 458 | [7 empty] | ОТ
| 2 | ЭМ |  |  | 8: 9.22; 9: 1.25; 10: 2.42 | [7 empty] | ЭМ
| 3 | в т.ч. ОТм |  |  | 8: 0.22; 9: 1.25; 10: 0.06; 11: 33.51; 12: 2 | [7 empty] | в т.ч. ОТм
| 4 | М |  |  | 8: 152.04; 10: 31.93 | [7 empty] | М
|  | ЗТ |  |  | 4: чел.-ч; 5: 5.31; 6: 1.15; 7: 1.2824 | [9 empty] | ЗТ
|  | ЗТм |  |  | 4: чел.-ч; 5: 0.02; 6: 1.25; 7: 0.00525 | [9 empty] | ЗТм
|  | Итого по расценке |  |  | 8: 217.81; 10: 48.01 | [10 empty] | Итого по расценке
|  | ФОТ |  |  | 10: 13.72; 12: 460 | [9 empty] | ФОТ
| Приказ № 812/пр от 21.12.2020 Прил. п.13, Приказ № 812/пр от 21.12.2020 п.25 | НР Защита строительных конструкций и оборудования от коррозии |  |  | % | 94 | 0.9 | 84.6 |  |  | 11.61 |  | 389 | [9 empty] | НР Защита строительных конструкций и оборудования от коррозии
| Приказ № 774/пр от 11.12.2020 Прил. п.13, Приказ № 774/пр от 11.12.2020 п.16 | СП Защита строительных конструкций и оборудования от коррозии |  |  | % | 51 | 0.85 | 43.35 |  |  | 5.95 |  | 199 | [9 empty] | СП Защита строительных конструкций и оборудования от коррозии
|  | Всего по позиции |  |  | 10: 65.57 | [11 empty] | Всего по позиции
216 | ФЕР13-03-004-26 | Окраска металлических огрунтованных поверхностей: эмалью ПФ-115 |  |  | 4: 100 м2; 7: 0.21 | [5 empty] | Окраска металлических огрунтованных поверхностей: эмалью ПФ-115
|  | Объем=21 / 100 | [17 empty] | Объем=21 / 100
| Приказ от 04.08.2020 № 421/пр п.58б | При применении сметных норм, включенных в сборники ГЭСН (ФЕР, ТЕР), аналогичных технологическим процессам в новом строительстве, в том числе по возведению новых конструктивных элементов ОЗП=1,15; ЭМ=1,25 к расх.; ЗПМ=1,25; ТЗ=1,15; ТЗМ=1,25 | [24 empty] | При применении сметных норм, включенных в сборники ГЭСН (ФЕР, ТЕР), аналогичных технологическим процессам в новом строительстве, в том числе по возведению новых конструктивных элементов ОЗП=1,15; ЭМ=1,25 к расх.; ЗПМ=1,25; ТЗ=1,15; ТЗМ=1,25
| 1 | ОТ |  |  | 8: 19.32; 9: 1.15; 10: 4.67; 11: 33.51; 12: 156 | [7 empty] | ОТ
| 2 | ЭМ |  |  | 8: 6.01; 9: 1.25; 10: 1.58 | [7 empty] | ЭМ
| 3 | в т.ч. ОТм |  |  | 8: 0.22; 9: 1.25; 10: 0.06; 11: 33.51; 12: 2 | [7 empty] | в т.ч. ОТм
| 4 | М |  |  | 8: 138.16; 10: 29.01 | [7 empty] | М
|  | ЗТ |  |  | 4: чел.-ч; 5: 2.13; 6: 1.15; 7: 0.5144 | [9 empty] | ЗТ
|  | ЗТм |  |  | 4: чел.-ч; 5: 0.02; 6: 1.25; 7: 0.00525 | [9 empty] | ЗТм
|  | Итого по расценке |  |  | 8: 163.49; 10: 35.26 | [10 empty] | Итого по расценке
|  | ФОТ |  |  | 10: 4.73; 12: 158 | [9 empty] | ФОТ
| Приказ № 812/пр от 21.12.2020 Прил. п.13, Приказ № 812/пр от 21.12.2020 п.25 | НР Защита строительных конструкций и оборудования от коррозии |  |  | % | 94 | 0.9 | 84.6 |  |  | 4 |  | 134 | [9 empty] | НР Защита строительных конструкций и оборудования от коррозии
| Приказ № 774/пр от 11.12.2020 Прил. п.13, Приказ № 774/пр от 11.12.2020 п.16 | СП Защита строительных конструкций и оборудования от коррозии |  |  | % | 51 | 0.85 | 43.35 |  |  | 2.05 |  | 68 | [9 empty] | СП Защита строительных конструкций и оборудования от коррозии
|  | Всего по позиции |  |  | 10: 41.31 | [11 empty] | Всего по позиции
|  | Итоги по разделу 14 Лестница МС-1 : | [27 empty] | Итоги по разделу 14 Лестница МС-1 :
|  | Итого прямые затраты (справочно) |  |  | 10: 235.67 | [17 empty] | Итого прямые затраты (справочно)
|  | в том числе: | [28 empty] | в том числе:
|  | Оплата труда рабочих |  |  | 10: 27.27 | [17 empty] | Оплата труда рабочих
|  | Эксплуатация машин |  |  | 10: 17.32 | [17 empty] | Эксплуатация машин
|  | в том числе оплата труда машинистов (Отм) |  |  | 10: 1.64 | [17 empty] | в том числе оплата труда машинистов (Отм)
|  | Материалы |  |  | 10: 191.08 | [17 empty] | Материалы
|  | Строительные работы |  |  | 10: 273.55 | [17 empty] | Строительные работы
|  | в том числе: | [28 empty] | в том числе:
|  | оплата труда |  |  | 10: 27.27 | [17 empty] | оплата труда
|  | эксплуатация машин и механизмов |  |  | 10: 17.32 | [17 empty] | эксплуатация машин и механизмов
|  | в том числе оплата труда машинистов (ОТм) |  |  | 10: 1.64 | [17 empty] | в том числе оплата труда машинистов (ОТм)
|  | материалы |  |  | 10: 191.08 | [17 empty] | материалы
|  | накладные расходы |  |  | 10: 24.37 | [17 empty] | накладные расходы
|  | сметная прибыль |  |  | 10: 13.51 | [17 empty] | сметная прибыль
|  | Итого ФОТ (справочно) |  |  | 10: 28.91 | [17 empty] | Итого ФОТ (справочно)
|  | Итого накладные расходы (справочно) |  |  | 10: 24.37 | [17 empty] | Итого накладные расходы (справочно)
|  | Итого сметная прибыль (справочно) |  |  | 10: 13.51 | [17 empty] | Итого сметная прибыль (справочно)
|  | Итого по разделу 14 Лестница МС-1 |  |  | 10: 273.55 | [18 empty] | Итого по разделу 14 Лестница МС-1
Раздел 15. Огнезащита металлических элементов надподвального и междуэтажного перекрытия | [17 empty] | Раздел 15. Огнезащита металлических элементов надподвального и междуэтажного перекрытия
217 | ФЕР26-02-001-01 | Огнезащитное покрытие металлоконструкций краской с подготовкой поверхности с пределом огнестойкости: 0,5 часа |  |  | 4: 100 м2; 7: 0.59 | [5 empty] | Огнезащитное покрытие металлоконструкций краской с подготовкой поверхности с пределом огнестойкости: 0,5 часа
|  | Объем=59 / 100 | [17 empty] | Объем=59 / 100
| Приказ от 04.08.2020 № 421/пр п.58б | При применении сметных норм, включенных в сборники ГЭСН (ФЕР, ТЕР), аналогичных технологическим процессам в новом строительстве, в том числе по возведению новых конструктивных элементов ОЗП=1,15; ЭМ=1,25 к расх.; ЗПМ=1,25; ТЗ=1,15; ТЗМ=1,25 | [24 empty] | При применении сметных норм, включенных в сборники ГЭСН (ФЕР, ТЕР), аналогичных технологическим процессам в новом строительстве, в том числе по возведению новых конструктивных элементов ОЗП=1,15; ЭМ=1,25 к расх.; ЗПМ=1,25; ТЗ=1,15; ТЗМ=1,25
| 1 | ОТ |  |  | 8: 1012.78; 9: 1.15; 10: 687.17; 11: 33.51; 12: 23027 | [7 empty] | ОТ
| 2 | ЭМ |  |  | 8: 4058.93; 9: 1.25; 10: 2993.46 | [7 empty] | ЭМ
| 3 | в т.ч. ОТм |  |  | 8: 433.29; 9: 1.25; 10: 319.55; 11: 33.51; 12: 10708 | [7 empty] | в т.ч. ОТм
| 4 | М |  |  | 8: 731.41; 10: 431.53 | [7 empty] | М
Н | 14.2.02.03 | Краски огнезащитные |  |  | 4: кг; 5: 180; 7: 106.2 | [8 empty] | Краски огнезащитные
|  | ЗТ |  |  | 4: чел.-ч; 5: 117.22; 6: 1.15; 7: 79.5338 | [9 empty] | ЗТ
|  | ЗТм |  |  | 4: чел.-ч; 5: 43.02; 6: 1.25; 7: 31.7273 | [9 empty] | ЗТм
|  | Итого по расценке |  |  | 8: 5803.12; 10: 4112.16 | [10 empty] | Итого по расценке
|  | ФОТ |  |  | 10: 1006.72; 12: 33735 | [9 empty] | ФОТ
| Приказ № 812/пр от 21.12.2020 Прил. п.20, Приказ № 812/пр от 21.12.2020 п.25 | НР Теплоизоляционные работы |  |  | % | 97 | 0.9 | 87.3 |  |  | 878.87 |  | 29451 | [9 empty] | НР Теплоизоляционные работы
| Приказ № 774/пр от 11.12.2020 Прил. п.20, Приказ № 774/пр от 11.12.2020 п.16 | СП Теплоизоляционные работы |  |  | % | 55 | 0.85 | 46.75 |  |  | 470.64 |  | 15771 | [9 empty] | СП Теплоизоляционные работы
|  | Всего по позиции |  |  | 10: 5461.67 | [11 empty] | Всего по позиции
218 | ФССЦ-14.2.02.11-0025 | Состав огнезащитный: FIRETEX M90 |  |  | 4: кг; 7: 47.2; 8: 442.41; 10: 20881.75 | [5 empty] | Состав огнезащитный: FIRETEX M90
|  | (Теплоизоляционные работы) | [23 empty] | (Теплоизоляционные работы)
|  | Объем=0,8*59 | [17 empty] | Объем=0,8*59
|  | Всего по позиции |  |  | 10: 20881.75 | [11 empty] | Всего по позиции
|  | Итоги по разделу 15 Огнезащита металлических элементов надподвального и междуэтажного перекрытия : | [27 empty] | Итоги по разделу 15 Огнезащита металлических элементов надподвального и междуэтажного перекрытия :
|  | Итого прямые затраты (справочно) |  |  | 10: 24993.91 | [17 empty] | Итого прямые затраты (справочно)
|  | в том числе: | [28 empty] | в том числе:
|  | Оплата труда рабочих |  |  | 10: 687.17 | [17 empty] | Оплата труда рабочих
|  | Эксплуатация машин |  |  | 10: 2993.46 | [17 empty] | Эксплуатация машин
|  | в том числе оплата труда машинистов (Отм) |  |  | 10: 319.55 | [17 empty] | в том числе оплата труда машинистов (Отм)
|  | Материалы |  |  | 10: 21313.28 | [17 empty] | Материалы
|  | Строительные работы |  |  | 10: 26343.42 | [17 empty] | Строительные работы
|  | в том числе: | [28 empty] | в том числе:
|  | оплата труда |  |  | 10: 687.17 | [17 empty] | оплата труда
|  | эксплуатация машин и механизмов |  |  | 10: 2993.46 | [17 empty] | эксплуатация машин и механизмов
|  | в том числе оплата труда машинистов (ОТм) |  |  | 10: 319.55 | [17 empty] | в том числе оплата труда машинистов (ОТм)
|  | материалы |  |  | 10: 21313.28 | [17 empty] | материалы
|  | накладные расходы |  |  | 10: 878.87 | [17 empty] | накладные расходы
|  | сметная прибыль |  |  | 10: 470.64 | [17 empty] | сметная прибыль
|  | Итого ФОТ (справочно) |  |  | 10: 1006.72 | [17 empty] | Итого ФОТ (справочно)
|  | Итого накладные расходы (справочно) |  |  | 10: 878.87 | [17 empty] | Итого накладные расходы (справочно)
|  | Итого сметная прибыль (справочно) |  |  | 10: 470.64 | [17 empty] | Итого сметная прибыль (справочно)
|  | Итого по разделу 15 Огнезащита металлических элементов надподвального и междуэтажного перекрытия |  |  | 10: 26343.42 | [18 empty] | Итого по разделу 15 Огнезащита металлических элементов надподвального и междуэтажного перекрытия
|  | Итоги по смете: | [30 empty] | Итоги по смете:
|  | Итого прямые затраты (справочно) |  |  | 10: 764568.49; 12: 8120117 | [20 empty] | Итого прямые затраты (справочно)
|  | в том числе: | [31 empty] | в том числе:
|  | Оплата труда рабочих |  |  | 10: 79135.21; 12: 2651822 | [20 empty] | Оплата труда рабочих
|  | Эксплуатация машин |  |  | 10: 44359.18; 12: 512792 | [20 empty] | Эксплуатация машин
|  | в том числе оплата труда машинистов (Отм) |  |  | 10: 6033.87; 12: 202199 | [20 empty] | в том числе оплата труда машинистов (Отм)
|  | Материалы |  |  | 10: 641074.1; 12: 4955503 | [20 empty] | Материалы
|  | Строительные работы |  |  | 10: 884156.98; 12: 12127528 | [20 empty] | Строительные работы
|  | в том числе: | [31 empty] | в том числе:
|  | оплата труда |  |  | 10: 79135.21; 12: 2651822 | [20 empty] | оплата труда
| (47), ФЕР, 3 кв 2022 (СМР), Письмо Минстроя России от 20.09.2022г. №48203-ИФ/09 прил.2 | эксплуатация машин и механизмов |  |  | 10: 44359.18; 11: 11.56; 12: 512792 | [20 empty] | эксплуатация машин и механизмов
|  | в том числе оплата труда машинистов (ОТм) |  |  | 10: 6033.87; 12: 202199 | [20 empty] | в том числе оплата труда машинистов (ОТм)
| (47), ФЕР, 3 кв 2022 (СМР), Письмо Минстроя России от 20.09.2022г. №48203-ИФ/09 прил.2 | материалы |  |  | 10: 641074.1; 11: 7.73; 12: 4955503 | [20 empty] | материалы
|  | накладные расходы |  |  | 10: 78590.73; 12: 2633577 | [20 empty] | накладные расходы
|  | сметная прибыль |  |  | 10: 40997.76; 12: 1373834 | [20 empty] | сметная прибыль
|  | Итого ФОТ (справочно) |  |  | 10: 85169.08; 12: 2854021 | [20 empty] | Итого ФОТ (справочно)
|  | Итого накладные расходы (справочно) |  |  | 10: 78590.73; 12: 2633577 | [20 empty] | Итого накладные расходы (справочно)
|  | Итого сметная прибыль (справочно) |  |  | 10: 40997.76; 12: 1373834 | [20 empty] | Итого сметная прибыль (справочно)
|  | ВСЕГО по смете |  |  | 10: 884156.98; 12: 12127528 | [21 empty] | ВСЕГО по смете
|  | в том числе: | [31 empty] | в том числе:
|  | материальные ресурсы, отсутствующие в ФРСН |  |  | 10: 178948.12; 12: 1383269 | [20 empty] | материальные ресурсы, отсутствующие в ФРСН
| Составил: | сметчик В.С. Девятых
[должность, подпись (инициалы, фамилия)]
| Проверил: | И.В. Швецова
[должность, подпись (инициалы, фамилия)]

## ЛСР-02-01-03(АР)
Приложение № 2
Утверждено приказом № 421 от 4 августа 2020 г. Минстроя РФ
СОГЛАСОВАНО: | [9 empty] | УТВЕРЖДАЮ:
"____" ________________ 2022 года | [12 empty] | "____" ________________ 2022 года
Наименование редакции сметных нормативов |  |  | Изменения в сметные нормы, федеральные единичные расценки и отдельные составляющие к ним, включенные в федеральный реестр сметных нормативов приказами Минстроя России от 26 декабря 2019 г. № 871/пр, 872/пр, 873/пр, 874/пр, 875/пр, 876/пр (в ред. приказов от 30.03.2020 № 171/пр, 172/пр, от 01.06.2020 № 294/пр, 295/пр, от 30.06.2020 № 352/пр, 353/пр, от 20.10.2020 № 635/пр, 636/пр, от 09.02.2021 № 50/пр, 51/пр, от 24.05.2021 № 320/пр, 321/пр, от 24.06.2021 № 407/пр, 408/пр, от 14.10.2021 № 745/пр, 746/пр), от 20.12.2021 № 961/пр, 962/пр) | [10 empty] | Изменения в сметные нормы, федеральные единичные расценки и отдельные составляющие к ним, включенные в федеральный реестр сметных нормативов приказами Минстроя России от 26 декабря 2019 г. № 871/пр, 872/пр, 873/пр, 874/пр, 875/пр, 876/пр (в ред. приказов от 30.03.2020 № 171/пр, 172/пр, от 01.06.2020 № 294/пр, 295/пр, от 30.06.2020 № 352/пр, 353/пр, от 20.10.2020 № 635/пр, 636/пр, от 09.02.2021 № 50/пр, 51/пр, от 24.05.2021 № 320/пр, 321/пр, от 24.06.2021 № 407/пр, 408/пр, от 14.10.2021 № 745/пр, 746/пр), от 20.12.2021 № 961/пр, 962/пр)
Наименование программного продукта |  |  | ГРАНД-Смета, версия 2022.3
Капитальный ремонт главного корпуса по объекту: "Загородный стационарный оздоровительный лагерь "Салют", расположенном по адресу: Ленинградская область, Сланцевский район, Старопольское сельское поселение, вблизи д.Заручье | [14 empty] | Капитальный ремонт главного корпуса по объекту: "Загородный стационарный оздоровительный лагерь "Салют", расположенном по адресу: Ленинградская область, Сланцевский район, Старопольское сельское поселение, вблизи д.Заручье
(наименование стройки)
Капитальный ремонт главного корпуса по объекту: "Загородный стационарный оздоровительный лагерь "Салют", расположенном по адресу: Ленинградская область, Сланцевский район, Старопольское сельское поселение, вблизи д.Заручье | [15 empty] | Капитальный ремонт главного корпуса по объекту: "Загородный стационарный оздоровительный лагерь "Салют", расположенном по адресу: Ленинградская область, Сланцевский район, Старопольское сельское поселение, вблизи д.Заручье
(наименование объекта капитального строительства)
ЛОКАЛЬНЫЙ СМЕТНЫЙ РАСЧЕТ (СМЕТА) № 02-01-03
Капитальный ремонт главного корпуса по объекту: "Загородный стационарный оздоровительный лагерь "Салют", расположенном по адресу: Ленинградская область, Сланцевский район, Старопольское сельское поселение, вблизи д.Заручье. Архитектурные решения | [16 empty] | Капитальный ремонт главного корпуса по объекту: "Загородный стационарный оздоровительный лагерь "Салют", расположенном по адресу: Ленинградская область, Сланцевский район, Старопольское сельское поселение, вблизи д.Заручье. Архитектурные решения
(наименование конструктивного решения)
Составлен | базисно-индексным | методом
Основание | 05-11.04.2022-АР
(проектная и (или) иная техническая документация)
Составлен(а) в текущем (базисном) уровне цен |  |  | 01.11.2022 (01.01.2000)
Сметная стоимость |  | 11683.84 | (965,03) | тыс.руб.
в том числе:
| строительных работ | 11683.84 | (965,03) | тыс.руб. |  | Средства на оплату труда рабочих |  |  |  |  | 2190.26 | (65,36) | тыс.руб.
| монтажных работ | 0 | (0) | тыс.руб. |  | Нормативные затраты труда рабочих |  |  |  |  | 7272.45 |  | чел.час.
| оборудования | 0 | (0) | тыс.руб. |  | Нормативные затраты труда машинистов |  |  |  |  | 259.23 |  | чел.час.
| прочих затрат | 0 | (0) | тыс.руб. |  | Расчетный измеритель конструктивного решения
№ п/п | Обоснование | Наименование работ и затрат |  |  | Единица измерения | Количество |  |  | Сметная стоимость в базисном уровне цен (в текущем уровне цен (гр. 8) для ресурсов, отсутствующих в СНБ), руб. |  |  | Индексы | Сметная стоимость в текущем уровне цен, руб.
[6 empty] | на единицу | коэффициенты | всего с учетом коэффициентов | на единицу | коэффициенты | всего
1 | 2 | 3 |  |  | 4 | 5 | 6 | 7 | 8 | 9 | 10 | 11 | 12
Раздел 1. Полы. Первый этаж: 2, 3, 5, 7, 9, 11-13. Тип Л (S=112м2) | [17 empty] | Раздел 1. Полы. Первый этаж: 2, 3, 5, 7, 9, 11-13. Тип Л (S=112м2)
1 | ФЕР11-01-002-01 | Устройство подстилающих слоев: песчаных |  |  | 4: м3; 7: 22.4 | [5 empty] | Устройство подстилающих слоев: песчаных
|  | Объем=112*0,2 | [17 empty] | Объем=112*0,2
| Приказ от 04.08.2020 № 421/пр п.58б | При применении сметных норм, включенных в сборники ГЭСН (ФЕР, ТЕР), аналогичных технологическим процессам в новом строительстве, в том числе по возведению новых конструктивных элементов ОЗП=1,15; ЭМ=1,25 к расх.; ЗПМ=1,25; ТЗ=1,15; ТЗМ=1,25 | [18 empty] | При применении сметных норм, включенных в сборники ГЭСН (ФЕР, ТЕР), аналогичных технологическим процессам в новом строительстве, в том числе по возведению новых конструктивных элементов ОЗП=1,15; ЭМ=1,25 к расх.; ЗПМ=1,25; ТЗ=1,15; ТЗМ=1,25
| 1 | ОТ |  |  | 8: 25.83; 9: 1.15; 10: 665.38; 11: 33.51; 12: 22297 | [8 empty] | ОТ
| 2 | ЭМ |  |  | 8: 27.24; 9: 1.25; 10: 762.72 | [8 empty] | ЭМ
| 3 | в т.ч. ОТм |  |  | 8: 3.01; 9: 1.25; 10: 84.28; 11: 33.51; 12: 2824 | [8 empty] | в т.ч. ОТм
| 4 | М |  |  | 8: 0.37; 10: 8.29 | [8 empty] | М
Н | 02.3.01.02 | Песок для строительных работ природный |  |  | 4: м3; 5: 1.12; 7: 25.088 | [9 empty] | Песок для строительных работ природный
|  | ЗТ |  |  | 4: чел.-ч; 5: 2.99; 6: 1.15; 7: 77.0224 | [10 empty] | ЗТ
|  | ЗТм |  |  | 4: чел.-ч; 5: 0.3; 6: 1.25; 7: 8.4 | [10 empty] | ЗТм
|  | Итого по расценке |  |  | 8: 53.44; 10: 1436.39 | [11 empty] | Итого по расценке
|  | ФОТ |  |  | 10: 749.66; 12: 25121 | [10 empty] | ФОТ
| Приказ № 812/пр от 21.12.2020 Прил. п.11, Приказ № 812/пр от 21.12.2020 п.25 | НР Полы |  |  | % | 112 | 0.9 | 100.8 |  |  | 755.66 |  | 25322 | [10 empty] | НР Полы
| Приказ № 774/пр от 11.12.2020 Прил. п.11, Приказ № 774/пр от 11.12.2020 п.16 | СП Полы |  |  | % | 65 | 0.85 | 55.25 |  |  | 414.19 |  | 13879 | [10 empty] | СП Полы
|  | Всего по позиции |  |  | 10: 2606.24 | [12 empty] | Всего по позиции
2 | ФССЦ-02.3.01.02-0033 | Песок природный обогащенный для строительных работ средний |  |  | 4: м3; 7: 25.088; 8: 70.6; 10: 1771.21 | [5 empty] | Песок природный обогащенный для строительных работ средний
|  | (Полы) | [24 empty] | (Полы)
|  | Объем=22,4*1,12 | [17 empty] | Объем=22,4*1,12
|  | Всего по позиции |  |  | 10: 1771.21 | [12 empty] | Всего по позиции
3 | ФЕР11-01-050-01 | Устройство пароизоляции из полиэтиленовой пленки в один слой насухо |  |  | 4: 100 м2; 7: 1.12 | [5 empty] | Устройство пароизоляции из полиэтиленовой пленки в один слой насухо
|  | Объем=112 / 100 | [17 empty] | Объем=112 / 100
| Приказ от 04.08.2020 № 421/пр п.58б | При применении сметных норм, включенных в сборники ГЭСН (ФЕР, ТЕР), аналогичных технологическим процессам в новом строительстве, в том числе по возведению новых конструктивных элементов ОЗП=1,15; ЭМ=1,25 к расх.; ЗПМ=1,25; ТЗ=1,15; ТЗМ=1,25 | [18 empty] | При применении сметных норм, включенных в сборники ГЭСН (ФЕР, ТЕР), аналогичных технологическим процессам в новом строительстве, в том числе по возведению новых конструктивных элементов ОЗП=1,15; ЭМ=1,25 к расх.; ЗПМ=1,25; ТЗ=1,15; ТЗМ=1,25
| 1 | ОТ |  |  | 8: 29.43; 9: 1.15; 10: 37.91; 11: 33.51; 12: 1270 | [8 empty] | ОТ
| 2 | ЭМ |  |  | 8: 1.31; 9: 1.25; 10: 1.83 | [8 empty] | ЭМ
| 3 | в т.ч. ОТм |  |  | 8: 0.23; 9: 1.25; 10: 0.32; 11: 33.51; 12: 11 | [8 empty] | в т.ч. ОТм
| 4 | М |  |  | 8: 1492.06; 10: 1671.11 | [8 empty] | М
|  | ЗТ |  |  | 4: чел.-ч; 5: 3.45; 6: 1.15; 7: 4.4436 | [10 empty] | ЗТ
|  | ЗТм |  |  | 4: чел.-ч; 5: 0.02; 6: 1.25; 7: 0.028 | [10 empty] | ЗТм
|  | Итого по расценке |  |  | 8: 1522.8; 10: 1710.85 | [11 empty] | Итого по расценке
|  | ФОТ |  |  | 10: 38.23; 12: 1281 | [10 empty] | ФОТ
| Приказ № 812/пр от 21.12.2020 Прил. п.11, Приказ № 812/пр от 21.12.2020 п.25 | НР Полы |  |  | % | 112 | 0.9 | 100.8 |  |  | 38.54 |  | 1291 | [10 empty] | НР Полы
| Приказ № 774/пр от 11.12.2020 Прил. п.11, Приказ № 774/пр от 11.12.2020 п.16 | СП Полы |  |  | % | 65 | 0.85 | 55.25 |  |  | 21.12 |  | 708 | [10 empty] | СП Полы
|  | Всего по позиции |  |  | 10: 1770.51 | [12 empty] | Всего по позиции
4 | ФЕР11-01-002-09 | Устройство подстилающих слоев: бетонных |  |  | 4: м3; 7: 8.96 | [5 empty] | Устройство подстилающих слоев: бетонных
|  | Объем=112*0,08 | [17 empty] | Объем=112*0,08
| Приказ от 04.08.2020 № 421/пр п.58б | При применении сметных норм, включенных в сборники ГЭСН (ФЕР, ТЕР), аналогичных технологическим процессам в новом строительстве, в том числе по возведению новых конструктивных элементов ОЗП=1,15; ЭМ=1,25 к расх.; ЗПМ=1,25; ТЗ=1,15; ТЗМ=1,25 | [18 empty] | При применении сметных норм, включенных в сборники ГЭСН (ФЕР, ТЕР), аналогичных технологическим процессам в новом строительстве, в том числе по возведению новых конструктивных элементов ОЗП=1,15; ЭМ=1,25 к расх.; ЗПМ=1,25; ТЗ=1,15; ТЗМ=1,25
| 1 | ОТ |  |  | 8: 30.67; 9: 1.15; 10: 316.02; 11: 33.51; 12: 10590 | [8 empty] | ОТ
| 2 | ЭМ |  |  | 8: 0.24; 9: 1.25; 10: 2.69 | [8 empty] | ЭМ
| 4 | М |  |  | 8: 7.53; 10: 67.47 | [8 empty] | М
Н | 04.1.02.05 | Смеси бетонные тяжелого бетона |  |  | 4: м3; 5: 1.02; 7: 9.1392 | [9 empty] | Смеси бетонные тяжелого бетона
|  | ЗТ |  |  | 4: чел.-ч; 5: 3.66; 6: 1.15; 7: 37.7126 | [10 empty] | ЗТ
|  | Итого по расценке |  |  | 8: 38.44; 10: 386.18 | [11 empty] | Итого по расценке
|  | ФОТ |  |  | 10: 316.02; 12: 10590 | [10 empty] | ФОТ
| Приказ № 812/пр от 21.12.2020 Прил. п.11, Приказ № 812/пр от 21.12.2020 п.25 | НР Полы |  |  | % | 112 | 0.9 | 100.8 |  |  | 318.55 |  | 10675 | [10 empty] | НР Полы
| Приказ № 774/пр от 11.12.2020 Прил. п.11, Приказ № 774/пр от 11.12.2020 п.16 | СП Полы |  |  | % | 65 | 0.85 | 55.25 |  |  | 174.6 |  | 5851 | [10 empty] | СП Полы
|  | Всего по позиции |  |  | 10: 879.33 | [12 empty] | Всего по позиции
5 | ФССЦ-04.1.02.05-0003 | Смеси бетонные тяжелого бетона (БСТ), класс В7,5 (М100) |  |  | 4: м3; 7: 9.1392; 8: 560; 10: 5117.95 | [5 empty] | Смеси бетонные тяжелого бетона (БСТ), класс В7,5 (М100)
|  | (Полы) | [24 empty] | (Полы)
|  | Объем=8,96*1,02 | [17 empty] | Объем=8,96*1,02
|  | Всего по позиции |  |  | 10: 5117.95 | [12 empty] | Всего по позиции
6 | ФЕР11-01-004-09 | Устройство гидроизоляции обмазочной: в один слой праймером |  |  | 4: 100 м2; 7: 1.12 | [5 empty] | Устройство гидроизоляции обмазочной: в один слой праймером
|  | Объем=112 / 100 | [17 empty] | Объем=112 / 100
| Приказ от 04.08.2020 № 421/пр п.58б | При применении сметных норм, включенных в сборники ГЭСН (ФЕР, ТЕР), аналогичных технологическим процессам в новом строительстве, в том числе по возведению новых конструктивных элементов ОЗП=1,15; ЭМ=1,25 к расх.; ЗПМ=1,25; ТЗ=1,15; ТЗМ=1,25 | [18 empty] | При применении сметных норм, включенных в сборники ГЭСН (ФЕР, ТЕР), аналогичных технологическим процессам в новом строительстве, в том числе по возведению новых конструктивных элементов ОЗП=1,15; ЭМ=1,25 к расх.; ЗПМ=1,25; ТЗ=1,15; ТЗМ=1,25
| 1 | ОТ |  |  | 8: 295.05; 9: 1.15; 10: 380.02; 11: 33.51; 12: 12734 | [8 empty] | ОТ
| 2 | ЭМ |  |  | 8: 25.85; 9: 1.25; 10: 36.19 | [8 empty] | ЭМ
| 3 | в т.ч. ОТм |  |  | 8: 0.87; 9: 1.25; 10: 1.22; 11: 33.51; 12: 41 | [8 empty] | в т.ч. ОТм
| 4 | М |  |  | 8: 132.85; 10: 148.79 | [8 empty] | М
|  | ЗТ |  |  | 4: чел.-ч; 5: 26.97; 6: 1.15; 7: 34.7374 | [10 empty] | ЗТ
|  | ЗТм |  |  | 4: чел.-ч; 5: 0.07; 6: 1.25; 7: 0.098 | [10 empty] | ЗТм
|  | Итого по расценке |  |  | 8: 453.75; 10: 565 | [11 empty] | Итого по расценке
|  | ФОТ |  |  | 10: 381.24; 12: 12775 | [10 empty] | ФОТ
| Приказ № 812/пр от 21.12.2020 Прил. п.11, Приказ № 812/пр от 21.12.2020 п.25 | НР Полы |  |  | % | 112 | 0.9 | 100.8 |  |  | 384.29 |  | 12877 | [10 empty] | НР Полы
| Приказ № 774/пр от 11.12.2020 Прил. п.11, Приказ № 774/пр от 11.12.2020 п.16 | СП Полы |  |  | % | 65 | 0.85 | 55.25 |  |  | 210.64 |  | 7058 | [10 empty] | СП Полы
|  | Всего по позиции |  |  | 10: 1159.93 | [12 empty] | Всего по позиции
7 | 01.2.01.02-0054 | Битумы нефтяные строительные БН-90/10 |  |  | 4: т; 7: -0.0224; 8: 1383.1; 10: -30.98 | [5 empty] | Битумы нефтяные строительные БН-90/10
|  | (Полы) | [24 empty] | (Полы)
|  | Всего по позиции |  |  | 10: -30.98 | [12 empty] | Всего по позиции
8 | 01.3.01.03-0002 | Керосин для технических целей |  |  | 4: т; 7: -0.0448; 8: 2606.9; 10: -116.79 | [5 empty] | Керосин для технических целей
|  | (Полы) | [24 empty] | (Полы)
|  | Всего по позиции |  |  | 10: -116.79 | [12 empty] | Всего по позиции
9 | ФССЦ-01.2.03.05-0011 | Праймер битумный |  |  | 4: л; 7: 39.2; 8: 8.44; 10: 330.85 | [5 empty] | Праймер битумный
|  | (Полы) | [24 empty] | (Полы)
|  | Объем=0,35*112 | [17 empty] | Объем=0,35*112
|  | Всего по позиции |  |  | 10: 330.85 | [12 empty] | Всего по позиции
10 | ФЕР11-01-004-03 | Устройство гидроизоляции оклеечной рулонными материалами: на резино-битумной мастике, первый слой |  |  | 4: 100 м2; 7: 1.12 | [5 empty] | Устройство гидроизоляции оклеечной рулонными материалами: на резино-битумной мастике, первый слой
|  | Объем=112 / 100 | [17 empty] | Объем=112 / 100
| Приказ от 04.08.2020 № 421/пр п.58б | При применении сметных норм, включенных в сборники ГЭСН (ФЕР, ТЕР), аналогичных технологическим процессам в новом строительстве, в том числе по возведению новых конструктивных элементов ОЗП=1,15; ЭМ=1,25 к расх.; ЗПМ=1,25; ТЗ=1,15; ТЗМ=1,25 | [18 empty] | При применении сметных норм, включенных в сборники ГЭСН (ФЕР, ТЕР), аналогичных технологическим процессам в новом строительстве, в том числе по возведению новых конструктивных элементов ОЗП=1,15; ЭМ=1,25 к расх.; ЗПМ=1,25; ТЗ=1,15; ТЗМ=1,25
| 1 | ОТ |  |  | 8: 297.78; 9: 1.15; 10: 383.54; 11: 33.51; 12: 12852 | [8 empty] | ОТ
| 2 | ЭМ |  |  | 8: 47.77; 9: 1.25; 10: 66.88 | [8 empty] | ЭМ
| 3 | в т.ч. ОТм |  |  | 8: 6.94; 9: 1.25; 10: 9.72; 11: 33.51; 12: 326 | [8 empty] | в т.ч. ОТм
| 4 | М |  |  | 8: 1007.75; 10: 1128.68 | [8 empty] | М
Н | 12.1.02.15 | Материал рулонный |  |  | 4: м2; 5: 112; 7: 125.44 | [9 empty] | Материал рулонный
|  | ЗТ |  |  | 4: чел.-ч; 5: 29.6; 6: 1.15; 7: 38.1248 | [10 empty] | ЗТ
|  | ЗТм |  |  | 4: чел.-ч; 5: 0.56; 6: 1.25; 7: 0.784 | [10 empty] | ЗТм
|  | Итого по расценке |  |  | 8: 1353.3; 10: 1579.1 | [11 empty] | Итого по расценке
|  | ФОТ |  |  | 10: 393.26; 12: 13178 | [10 empty] | ФОТ
| Приказ № 812/пр от 21.12.2020 Прил. п.11, Приказ № 812/пр от 21.12.2020 п.25 | НР Полы |  |  | % | 112 | 0.9 | 100.8 |  |  | 396.41 |  | 13283 | [10 empty] | НР Полы
| Приказ № 774/пр от 11.12.2020 Прил. п.11, Приказ № 774/пр от 11.12.2020 п.16 | СП Полы |  |  | % | 65 | 0.85 | 55.25 |  |  | 217.28 |  | 7281 | [10 empty] | СП Полы
|  | Всего по позиции |  |  | 10: 2192.79 | [12 empty] | Всего по позиции
11 | ФЕР11-01-004-04 | Устройство гидроизоляции оклеечной рулонными материалами: на резино-битумной мастике, последующий слой |  |  | 4: 100 м2; 7: 1.12 | [5 empty] | Устройство гидроизоляции оклеечной рулонными материалами: на резино-битумной мастике, последующий слой
|  | Объем=112 / 100 | [17 empty] | Объем=112 / 100
| Приказ от 04.08.2020 № 421/пр п.58б | При применении сметных норм, включенных в сборники ГЭСН (ФЕР, ТЕР), аналогичных технологическим процессам в новом строительстве, в том числе по возведению новых конструктивных элементов ОЗП=1,15; ЭМ=1,25 к расх.; ЗПМ=1,25; ТЗ=1,15; ТЗМ=1,25 | [18 empty] | При применении сметных норм, включенных в сборники ГЭСН (ФЕР, ТЕР), аналогичных технологическим процессам в новом строительстве, в том числе по возведению новых конструктивных элементов ОЗП=1,15; ЭМ=1,25 к расх.; ЗПМ=1,25; ТЗ=1,15; ТЗМ=1,25
| 1 | ОТ |  |  | 8: 214.28; 9: 1.15; 10: 275.99; 11: 33.51; 12: 9248 | [8 empty] | ОТ
| 2 | ЭМ |  |  | 8: 31.61; 9: 1.25; 10: 44.25 | [8 empty] | ЭМ
| 3 | в т.ч. ОТм |  |  | 8: 4.71; 9: 1.25; 10: 6.59; 11: 33.51; 12: 221 | [8 empty] | в т.ч. ОТм
| 4 | М |  |  | 8: 775.42; 10: 868.47 | [8 empty] | М
Н | 12.1.02.15 | Материал рулонный |  |  | 4: м2; 5: 112; 7: 125.44 | [9 empty] | Материал рулонный
|  | ЗТ |  |  | 4: чел.-ч; 5: 21.3; 6: 1.15; 7: 27.4344 | [10 empty] | ЗТ
|  | ЗТм |  |  | 4: чел.-ч; 5: 0.38; 6: 1.25; 7: 0.532 | [10 empty] | ЗТм
|  | Итого по расценке |  |  | 8: 1021.31; 10: 1188.71 | [11 empty] | Итого по расценке
|  | ФОТ |  |  | 10: 282.58; 12: 9469 | [10 empty] | ФОТ
| Приказ № 812/пр от 21.12.2020 Прил. п.11, Приказ № 812/пр от 21.12.2020 п.25 | НР Полы |  |  | % | 112 | 0.9 | 100.8 |  |  | 284.84 |  | 9545 | [10 empty] | НР Полы
| Приказ № 774/пр от 11.12.2020 Прил. п.11, Приказ № 774/пр от 11.12.2020 п.16 | СП Полы |  |  | % | 65 | 0.85 | 55.25 |  |  | 156.13 |  | 5232 | [10 empty] | СП Полы
|  | Всего по позиции |  |  | 10: 1629.68 | [12 empty] | Всего по позиции
12 | ФССЦ-12.1.02.03-0179 | Техноэласт: Термо ЭПП |  |  | 4: м2; 7: 250.88; 8: 24.94; 10: 6256.95 | [5 empty] | Техноэласт: Термо ЭПП
|  | (Полы) | [24 empty] | (Полы)
|  | Объем=125,44+125,44 | [17 empty] | Объем=125,44+125,44
|  | Всего по позиции |  |  | 10: 6256.95 | [12 empty] | Всего по позиции
13 | ФЕР26-01-041-05 | Изоляция изделиями из пенопласта насухо холодных поверхностей покрытий и перекрытий |  |  | 4: м3; 7: 11.2 | [5 empty] | Изоляция изделиями из пенопласта насухо холодных поверхностей покрытий и перекрытий
|  | Объем=112*0,1 | [17 empty] | Объем=112*0,1
| Приказ от 04.08.2020 № 421/пр п.58б | При применении сметных норм, включенных в сборники ГЭСН (ФЕР, ТЕР), аналогичных технологическим процессам в новом строительстве, в том числе по возведению новых конструктивных элементов ОЗП=1,15; ЭМ=1,25 к расх.; ЗПМ=1,25; ТЗ=1,15; ТЗМ=1,25 | [18 empty] | При применении сметных норм, включенных в сборники ГЭСН (ФЕР, ТЕР), аналогичных технологическим процессам в новом строительстве, в том числе по возведению новых конструктивных элементов ОЗП=1,15; ЭМ=1,25 к расх.; ЗПМ=1,25; ТЗ=1,15; ТЗМ=1,25
| 1 | ОТ |  |  | 8: 89.02; 9: 1.15; 10: 1146.58; 11: 33.51; 12: 38422 | [8 empty] | ОТ
| 2 | ЭМ |  |  | 8: 23.37; 9: 1.25; 10: 327.18 | [8 empty] | ЭМ
| 3 | в т.ч. ОТм |  |  | 8: 3.6; 9: 1.25; 10: 50.4; 11: 33.51; 12: 1689 | [8 empty] | в т.ч. ОТм
Н | 12.2.05.06 | Изделия теплоизоляционные из пенопласта |  |  | 4: м3; 5: 1.02; 7: 11.424 | [9 empty] | Изделия теплоизоляционные из пенопласта
|  | ЗТ |  |  | 4: чел.-ч; 5: 9.47; 6: 1.15; 7: 121.9736 | [10 empty] | ЗТ
|  | ЗТм |  |  | 4: чел.-ч; 5: 0.31; 6: 1.25; 7: 4.34 | [10 empty] | ЗТм
|  | Итого по расценке |  |  | 8: 112.39; 10: 1473.76 | [11 empty] | Итого по расценке
|  | ФОТ |  |  | 10: 1196.98; 12: 40111 | [10 empty] | ФОТ
| Приказ № 812/пр от 21.12.2020 Прил. п.20, Приказ № 812/пр от 21.12.2020 п.25 | НР Теплоизоляционные работы |  |  | % | 97 | 0.9 | 87.3 |  |  | 1044.96 |  | 35017 | [10 empty] | НР Теплоизоляционные работы
| Приказ № 774/пр от 11.12.2020 Прил. п.20, Приказ № 774/пр от 11.12.2020 п.16 | СП Теплоизоляционные работы |  |  | % | 55 | 0.85 | 46.75 |  |  | 559.59 |  | 18752 | [10 empty] | СП Теплоизоляционные работы
|  | Всего по позиции |  |  | 10: 3078.31 | [12 empty] | Всего по позиции
14 | ФССЦ-12.2.05.06-0023 | Плиты пенополистирольные М50 / 100мм |  |  | 4: м3; 7: 11.424; 8: 1755.41; 10: 20053.8 | [5 empty] | Плиты пенополистирольные М50 / 100мм
|  | (Проемы (ремонтно-строительные)) | [24 empty] | (Проемы (ремонтно-строительные))
|  | Объем=11,2*1,02 | [17 empty] | Объем=11,2*1,02
|  | Всего по позиции |  |  | 10: 20053.8 | [12 empty] | Всего по позиции
15 | ФЕР11-01-050-01 | Устройство пароизоляции из полиэтиленовой пленки в один слой насухо |  |  | 4: 100 м2; 7: 1.12 | [5 empty] | Устройство пароизоляции из полиэтиленовой пленки в один слой насухо
|  | Объем=112 / 100 | [17 empty] | Объем=112 / 100
| Приказ от 04.08.2020 № 421/пр п.58б | При применении сметных норм, включенных в сборники ГЭСН (ФЕР, ТЕР), аналогичных технологическим процессам в новом строительстве, в том числе по возведению новых конструктивных элементов ОЗП=1,15; ЭМ=1,25 к расх.; ЗПМ=1,25; ТЗ=1,15; ТЗМ=1,25 | [18 empty] | При применении сметных норм, включенных в сборники ГЭСН (ФЕР, ТЕР), аналогичных технологическим процессам в новом строительстве, в том числе по возведению новых конструктивных элементов ОЗП=1,15; ЭМ=1,25 к расх.; ЗПМ=1,25; ТЗ=1,15; ТЗМ=1,25
| 1 | ОТ |  |  | 8: 29.43; 9: 1.15; 10: 37.91; 11: 33.51; 12: 1270 | [8 empty] | ОТ
| 2 | ЭМ |  |  | 8: 1.31; 9: 1.25; 10: 1.83 | [8 empty] | ЭМ
| 3 | в т.ч. ОТм |  |  | 8: 0.23; 9: 1.25; 10: 0.32; 11: 33.51; 12: 11 | [8 empty] | в т.ч. ОТм
| 4 | М |  |  | 8: 1492.06; 10: 1671.11 | [8 empty] | М
|  | ЗТ |  |  | 4: чел.-ч; 5: 3.45; 6: 1.15; 7: 4.4436 | [10 empty] | ЗТ
|  | ЗТм |  |  | 4: чел.-ч; 5: 0.02; 6: 1.25; 7: 0.028 | [10 empty] | ЗТм
|  | Итого по расценке |  |  | 8: 1522.8; 10: 1710.85 | [11 empty] | Итого по расценке
|  | ФОТ |  |  | 10: 38.23; 12: 1281 | [10 empty] | ФОТ
| Приказ № 812/пр от 21.12.2020 Прил. п.11, Приказ № 812/пр от 21.12.2020 п.25 | НР Полы |  |  | % | 112 | 0.9 | 100.8 |  |  | 38.54 |  | 1291 | [10 empty] | НР Полы
| Приказ № 774/пр от 11.12.2020 Прил. п.11, Приказ № 774/пр от 11.12.2020 п.16 | СП Полы |  |  | % | 65 | 0.85 | 55.25 |  |  | 21.12 |  | 708 | [10 empty] | СП Полы
|  | Всего по позиции |  |  | 10: 1770.51 | [12 empty] | Всего по позиции
16 | ФЕР11-01-011-01 | Устройство стяжек: цементных толщиной 20 мм |  |  | 4: 100 м2; 7: 1.12 | [5 empty] | Устройство стяжек: цементных толщиной 20 мм
|  | Объем=112 / 100 | [17 empty] | Объем=112 / 100
| Приказ от 04.08.2020 № 421/пр п.58б | При применении сметных норм, включенных в сборники ГЭСН (ФЕР, ТЕР), аналогичных технологическим процессам в новом строительстве, в том числе по возведению новых конструктивных элементов ОЗП=1,15; ЭМ=1,25 к расх.; ЗПМ=1,25; ТЗ=1,15; ТЗМ=1,25 | [18 empty] | При применении сметных норм, включенных в сборники ГЭСН (ФЕР, ТЕР), аналогичных технологическим процессам в новом строительстве, в том числе по возведению новых конструктивных элементов ОЗП=1,15; ЭМ=1,25 к расх.; ЗПМ=1,25; ТЗ=1,15; ТЗМ=1,25
| 1 | ОТ |  |  | 8: 282.66; 9: 1.15; 10: 364.07; 11: 33.51; 12: 12200 | [8 empty] | ОТ
| 2 | ЭМ |  |  | 8: 43.61; 9: 1.25; 10: 61.05 | [8 empty] | ЭМ
| 3 | в т.ч. ОТм |  |  | 8: 17.15; 9: 1.25; 10: 24.01; 11: 33.51; 12: 805 | [8 empty] | в т.ч. ОТм
| 4 | М |  |  | 8: 8.54; 10: 9.56 | [8 empty] | М
Н | 04.3.01.09 | Раствор готовый кладочный тяжелый цементный |  |  | 4: м3; 5: 2.04; 7: 2.2848 | [9 empty] | Раствор готовый кладочный тяжелый цементный
|  | ЗТ |  |  | 4: чел.-ч; 5: 35.6; 6: 1.15; 7: 45.8528 | [10 empty] | ЗТ
|  | ЗТм |  |  | 4: чел.-ч; 5: 1.27; 6: 1.25; 7: 1.778 | [10 empty] | ЗТм
|  | Итого по расценке |  |  | 8: 334.81; 10: 434.68 | [11 empty] | Итого по расценке
|  | ФОТ |  |  | 10: 388.08; 12: 13005 | [10 empty] | ФОТ
| Приказ № 812/пр от 21.12.2020 Прил. п.11, Приказ № 812/пр от 21.12.2020 п.25 | НР Полы |  |  | % | 112 | 0.9 | 100.8 |  |  | 391.18 |  | 13109 | [10 empty] | НР Полы
| Приказ № 774/пр от 11.12.2020 Прил. п.11, Приказ № 774/пр от 11.12.2020 п.16 | СП Полы |  |  | % | 65 | 0.85 | 55.25 |  |  | 214.41 |  | 7185 | [10 empty] | СП Полы
|  | Всего по позиции |  |  | 10: 1040.27 | [12 empty] | Всего по позиции
17 | ФЕР11-01-011-02 | Устройство стяжек: на каждые 5 мм изменения толщины стяжки добавлять или исключать к расценке 11-01-011-01 |  |  | 4: 100 м2; 7: 1.12 | [5 empty] | Устройство стяжек: на каждые 5 мм изменения толщины стяжки добавлять или исключать к расценке 11-01-011-01
|  | Объем=112 / 100 | [17 empty] | Объем=112 / 100
| 1 | толщина 50мм ПЗ=6 (ОЗП=6; ЭМ=6 к расх.; ЗПМ=6; МАТ=6 к расх.; ТЗ=6; ТЗМ=6) | [18 empty] | толщина 50мм ПЗ=6 (ОЗП=6; ЭМ=6 к расх.; ЗПМ=6; МАТ=6 к расх.; ТЗ=6; ТЗМ=6)
| Приказ от 04.08.2020 № 421/пр п.58б | При применении сметных норм, включенных в сборники ГЭСН (ФЕР, ТЕР), аналогичных технологическим процессам в новом строительстве, в том числе по возведению новых конструктивных элементов ОЗП=1,15; ЭМ=1,25 к расх.; ЗПМ=1,25; ТЗ=1,15; ТЗМ=1,25 | [18 empty] | При применении сметных норм, включенных в сборники ГЭСН (ФЕР, ТЕР), аналогичных технологическим процессам в новом строительстве, в том числе по возведению новых конструктивных элементов ОЗП=1,15; ЭМ=1,25 к расх.; ЗПМ=1,25; ТЗ=1,15; ТЗМ=1,25
| 1 | ОТ |  |  | 8: 3.49; 9: 6.9; 10: 26.97; 11: 33.51; 12: 904 | [8 empty] | ОТ
| 2 | ЭМ |  |  | 8: 7.56; 9: 7.5; 10: 63.5 | [8 empty] | ЭМ
| 3 | в т.ч. ОТм |  |  | 8: 2.84; 9: 7.5; 10: 23.86; 11: 33.51; 12: 800 | [8 empty] | в т.ч. ОТм
Н | 04.3.01.09 | Раствор готовый кладочный тяжелый цементный |  |  | 4: м3; 5: 0.51; 6: 6; 7: 3.4272 | [9 empty] | Раствор готовый кладочный тяжелый цементный
|  | ЗТ |  |  | 4: чел.-ч; 5: 0.44; 6: 6.9; 7: 3.4003 | [10 empty] | ЗТ
|  | ЗТм |  |  | 4: чел.-ч; 5: 0.21; 6: 7.5; 7: 1.764 | [10 empty] | ЗТм
|  | Итого по расценке |  |  | 8: 11.05; 10: 90.47 | [11 empty] | Итого по расценке
|  | ФОТ |  |  | 10: 50.83; 12: 1704 | [10 empty] | ФОТ
| Приказ № 812/пр от 21.12.2020 Прил. п.11, Приказ № 812/пр от 21.12.2020 п.25 | НР Полы |  |  | % | 112 | 0.9 | 100.8 |  |  | 51.24 |  | 1718 | [10 empty] | НР Полы
| Приказ № 774/пр от 11.12.2020 Прил. п.11, Приказ № 774/пр от 11.12.2020 п.16 | СП Полы |  |  | % | 65 | 0.85 | 55.25 |  |  | 28.08 |  | 941 | [10 empty] | СП Полы
|  | Всего по позиции |  |  | 10: 169.79 | [12 empty] | Всего по позиции
18 | ФССЦ-04.3.02.09-0869 | Смесь сухая строительная гидроизоляционная, марка "ПРОНИКС": стяжка-ровнитель высокопрочный гидро-изоляционный с микрофиброй |  |  | 4: кг; 7: 2240; 8: 4.73; 10: 10595.2 | [5 empty] | Смесь сухая строительная гидроизоляционная, марка "ПРОНИКС": стяжка-ровнитель высокопрочный гидро-изоляционный с микрофиброй
|  | (Полы) | [24 empty] | (Полы)
|  | Объем=20*112 | [17 empty] | Объем=20*112
|  | Всего по позиции |  |  | 10: 10595.2 | [12 empty] | Всего по позиции
19 | ФЕР06-03-004-12 | Армирование подстилающих слоев и набетонок |  |  | 4: т; 7: 0.0784 | [5 empty] | Армирование подстилающих слоев и набетонок
|  | Объем=0,7*112/1000 | [17 empty] | Объем=0,7*112/1000
| Приказ от 04.08.2020 № 421/пр п.58б | При применении сметных норм, включенных в сборники ГЭСН (ФЕР, ТЕР), аналогичных технологическим процессам в новом строительстве, в том числе по возведению новых конструктивных элементов ОЗП=1,15; ЭМ=1,25 к расх.; ЗПМ=1,25; ТЗ=1,15; ТЗМ=1,25 | [18 empty] | При применении сметных норм, включенных в сборники ГЭСН (ФЕР, ТЕР), аналогичных технологическим процессам в новом строительстве, в том числе по возведению новых конструктивных элементов ОЗП=1,15; ЭМ=1,25 к расх.; ЗПМ=1,25; ТЗ=1,15; ТЗМ=1,25
| 1 | ОТ |  |  | 8: 102.78; 9: 1.15; 10: 9.27; 11: 33.51; 12: 311 | [8 empty] | ОТ
| 2 | ЭМ |  |  | 8: 30.45; 9: 1.25; 10: 2.98 | [8 empty] | ЭМ
| 3 | в т.ч. ОТм |  |  | 8: 4.35; 9: 1.25; 10: 0.43; 11: 33.51; 12: 14 | [8 empty] | в т.ч. ОТм
| 4 | М |  |  | 8: 285.6; 10: 22.39 | [8 empty] | М
Н | 08.4.03.03 | Арматура |  |  | 4: т; 5: 1; 7: 0.0784 | [9 empty] | Арматура
|  | ЗТ |  |  | 4: чел.-ч; 5: 11.6; 6: 1.15; 7: 1.0459 | [10 empty] | ЗТ
|  | ЗТм |  |  | 4: чел.-ч; 5: 0.35; 6: 1.25; 7: 0.0343 | [10 empty] | ЗТм
|  | Итого по расценке |  |  | 8: 418.83; 10: 34.64 | [11 empty] | Итого по расценке
|  | ФОТ |  |  | 10: 9.7; 12: 325 | [10 empty] | ФОТ
| Приказ № 812/пр от 21.12.2020 Прил. п.6, Приказ № 812/пр от 21.12.2020 п.25 | НР Бетонные и железобетонные монолитные конструкции и работы в строительстве |  |  | % | 102 | 0.9 | 91.8 |  |  | 8.9 |  | 298 | [10 empty] | НР Бетонные и железобетонные монолитные конструкции и работы в строительстве
| Приказ № 774/пр от 11.12.2020 Прил. п.6, Приказ № 774/пр от 11.12.2020 п.16 | СП Бетонные и железобетонные монолитные конструкции и работы в строительстве |  |  | % | 58 | 0.85 | 49.3 |  |  | 4.78 |  | 160 | [10 empty] | СП Бетонные и железобетонные монолитные конструкции и работы в строительстве
|  | Всего по позиции |  |  | 10: 48.32 | [12 empty] | Всего по позиции
20 | ФССЦ-08.1.02.17-0083 | Сетка сварная из арматурной проволоки без покрытия, диаметр проволоки 3,0 мм, размер ячейки 100х100 мм |  |  | 4: м2; 7: 112; 8: 9.67; 10: 1083.04 | [5 empty] | Сетка сварная из арматурной проволоки без покрытия, диаметр проволоки 3,0 мм, размер ячейки 100х100 мм
|  | (Бетонные и железобетонные монолитные конструкции и работы в строительстве) | [24 empty] | (Бетонные и железобетонные монолитные конструкции и работы в строительстве)
|  | Всего по позиции |  |  | 10: 1083.04 | [12 empty] | Всего по позиции
21 | ФЕР11-01-011-01 | Устройство стяжек: цементных толщиной 20 мм |  |  | 4: 100 м2; 7: 1.12 | [5 empty] | Устройство стяжек: цементных толщиной 20 мм
|  | Объем=112 / 100 | [17 empty] | Объем=112 / 100
| Приказ от 04.08.2020 № 421/пр п.58б | При применении сметных норм, включенных в сборники ГЭСН (ФЕР, ТЕР), аналогичных технологическим процессам в новом строительстве, в том числе по возведению новых конструктивных элементов ОЗП=1,15; ЭМ=1,25 к расх.; ЗПМ=1,25; ТЗ=1,15; ТЗМ=1,25 | [18 empty] | При применении сметных норм, включенных в сборники ГЭСН (ФЕР, ТЕР), аналогичных технологическим процессам в новом строительстве, в том числе по возведению новых конструктивных элементов ОЗП=1,15; ЭМ=1,25 к расх.; ЗПМ=1,25; ТЗ=1,15; ТЗМ=1,25
| 1 | ОТ |  |  | 8: 282.66; 9: 1.15; 10: 364.07; 11: 33.51; 12: 12200 | [8 empty] | ОТ
| 2 | ЭМ |  |  | 8: 43.61; 9: 1.25; 10: 61.05 | [8 empty] | ЭМ
| 3 | в т.ч. ОТм |  |  | 8: 17.15; 9: 1.25; 10: 24.01; 11: 33.51; 12: 805 | [8 empty] | в т.ч. ОТм
| 4 | М |  |  | 8: 8.54; 10: 9.56 | [8 empty] | М
Н | 04.3.01.09 | Раствор готовый кладочный тяжелый цементный |  |  | 4: м3; 5: 2.04; 7: 2.2848 | [9 empty] | Раствор готовый кладочный тяжелый цементный
|  | ЗТ |  |  | 4: чел.-ч; 5: 35.6; 6: 1.15; 7: 45.8528 | [10 empty] | ЗТ
|  | ЗТм |  |  | 4: чел.-ч; 5: 1.27; 6: 1.25; 7: 1.778 | [10 empty] | ЗТм
|  | Итого по расценке |  |  | 8: 334.81; 10: 434.68 | [11 empty] | Итого по расценке
|  | ФОТ |  |  | 10: 388.08; 12: 13005 | [10 empty] | ФОТ
| Приказ № 812/пр от 21.12.2020 Прил. п.11, Приказ № 812/пр от 21.12.2020 п.25 | НР Полы |  |  | % | 112 | 0.9 | 100.8 |  |  | 391.18 |  | 13109 | [10 empty] | НР Полы
| Приказ № 774/пр от 11.12.2020 Прил. п.11, Приказ № 774/пр от 11.12.2020 п.16 | СП Полы |  |  | % | 65 | 0.85 | 55.25 |  |  | 214.41 |  | 7185 | [10 empty] | СП Полы
|  | Всего по позиции |  |  | 10: 1040.27 | [12 empty] | Всего по позиции
22 | ФЕР11-01-011-02 | Устройство стяжек: на каждые 5 мм изменения толщины стяжки добавлять или исключать к расценке 11-01-011-01 |  |  | 4: 100 м2; 7: 1.12 | [5 empty] | Устройство стяжек: на каждые 5 мм изменения толщины стяжки добавлять или исключать к расценке 11-01-011-01
|  | Объем=112 / 100 | [17 empty] | Объем=112 / 100
| 1 | толщина 30мм ПЗ=2 (ОЗП=2; ЭМ=2 к расх.; ЗПМ=2; МАТ=2 к расх.; ТЗ=2; ТЗМ=2) | [18 empty] | толщина 30мм ПЗ=2 (ОЗП=2; ЭМ=2 к расх.; ЗПМ=2; МАТ=2 к расх.; ТЗ=2; ТЗМ=2)
| Приказ от 04.08.2020 № 421/пр п.58б | При применении сметных норм, включенных в сборники ГЭСН (ФЕР, ТЕР), аналогичных технологическим процессам в новом строительстве, в том числе по возведению новых конструктивных элементов ОЗП=1,15; ЭМ=1,25 к расх.; ЗПМ=1,25; ТЗ=1,15; ТЗМ=1,25 | [18 empty] | При применении сметных норм, включенных в сборники ГЭСН (ФЕР, ТЕР), аналогичных технологическим процессам в новом строительстве, в том числе по возведению новых конструктивных элементов ОЗП=1,15; ЭМ=1,25 к расх.; ЗПМ=1,25; ТЗ=1,15; ТЗМ=1,25
| 1 | ОТ |  |  | 8: 3.49; 9: 2.3; 10: 8.99; 11: 33.51; 12: 301 | [8 empty] | ОТ
| 2 | ЭМ |  |  | 8: 7.56; 9: 2.5; 10: 21.17 | [8 empty] | ЭМ
| 3 | в т.ч. ОТм |  |  | 8: 2.84; 9: 2.5; 10: 7.95; 11: 33.51; 12: 266 | [8 empty] | в т.ч. ОТм
Н | 04.3.01.09 | Раствор готовый кладочный тяжелый цементный |  |  | 4: м3; 5: 0.51; 6: 2; 7: 1.1424 | [9 empty] | Раствор готовый кладочный тяжелый цементный
|  | ЗТ |  |  | 4: чел.-ч; 5: 0.44; 6: 2.3; 7: 1.1334 | [10 empty] | ЗТ
|  | ЗТм |  |  | 4: чел.-ч; 5: 0.21; 6: 2.5; 7: 0.588 | [10 empty] | ЗТм
|  | Итого по расценке |  |  | 8: 11.05; 10: 30.16 | [11 empty] | Итого по расценке
|  | ФОТ |  |  | 10: 16.94; 12: 567 | [10 empty] | ФОТ
| Приказ № 812/пр от 21.12.2020 Прил. п.11, Приказ № 812/пр от 21.12.2020 п.25 | НР Полы |  |  | % | 112 | 0.9 | 100.8 |  |  | 17.08 |  | 572 | [10 empty] | НР Полы
| Приказ № 774/пр от 11.12.2020 Прил. п.11, Приказ № 774/пр от 11.12.2020 п.16 | СП Полы |  |  | % | 65 | 0.85 | 55.25 |  |  | 9.36 |  | 313 | [10 empty] | СП Полы
|  | Всего по позиции |  |  | 10: 56.6 | [12 empty] | Всего по позиции
23 | ФССЦ-04.3.01.09-0016 | Раствор готовый кладочный, цементный, М200 |  |  | 4: м3; 7: 3.4272; 8: 600; 10: 2056.32 | [5 empty] | Раствор готовый кладочный, цементный, М200
|  | (Полы) | [24 empty] | (Полы)
|  | Объем=2,2848+1,1424 | [17 empty] | Объем=2,2848+1,1424
|  | Всего по позиции |  |  | 10: 2056.32 | [12 empty] | Всего по позиции
24 | ФЕР11-01-036-01 | Устройство покрытий: из линолеума на клее |  |  | 4: 100 м2; 7: 1.12 | [5 empty] | Устройство покрытий: из линолеума на клее
|  | Объем=112 / 100 | [17 empty] | Объем=112 / 100
| Приказ от 04.08.2020 № 421/пр п.58б | При применении сметных норм, включенных в сборники ГЭСН (ФЕР, ТЕР), аналогичных технологическим процессам в новом строительстве, в том числе по возведению новых конструктивных элементов ОЗП=1,15; ЭМ=1,25 к расх.; ЗПМ=1,25; ТЗ=1,15; ТЗМ=1,25 | [18 empty] | При применении сметных норм, включенных в сборники ГЭСН (ФЕР, ТЕР), аналогичных технологическим процессам в новом строительстве, в том числе по возведению новых конструктивных элементов ОЗП=1,15; ЭМ=1,25 к расх.; ЗПМ=1,25; ТЗ=1,15; ТЗМ=1,25
| 1 | ОТ |  |  | 8: 317.44; 9: 1.15; 10: 408.86; 11: 33.51; 12: 13701 | [8 empty] | ОТ
| 2 | ЭМ |  |  | 8: 43.8; 9: 1.25; 10: 61.32 | [8 empty] | ЭМ
| 3 | в т.ч. ОТм |  |  | 8: 10.53; 9: 1.25; 10: 14.74; 11: 33.51; 12: 494 | [8 empty] | в т.ч. ОТм
| 4 | М |  |  | 8: 0.91; 10: 1.02 | [8 empty] | М
Н | 01.6.03.04 | Линолеум |  |  | 4: м2; 5: 102; 7: 114.24 | [9 empty] | Линолеум
Н | 14.1.02.04 | Состав клеящий |  |  | 4: кг; 5: 50; 7: 56 | [9 empty] | Состав клеящий
|  | ЗТ |  |  | 4: чел.-ч; 5: 38.2; 6: 1.15; 7: 49.2016 | [10 empty] | ЗТ
|  | ЗТм |  |  | 4: чел.-ч; 5: 0.85; 6: 1.25; 7: 1.19 | [10 empty] | ЗТм
|  | Итого по расценке |  |  | 8: 362.15; 10: 471.2 | [11 empty] | Итого по расценке
|  | ФОТ |  |  | 10: 423.6; 12: 14195 | [10 empty] | ФОТ
| Приказ № 812/пр от 21.12.2020 Прил. п.11, Приказ № 812/пр от 21.12.2020 п.25 | НР Полы |  |  | % | 112 | 0.9 | 100.8 |  |  | 426.99 |  | 14309 | [10 empty] | НР Полы
| Приказ № 774/пр от 11.12.2020 Прил. п.11, Приказ № 774/пр от 11.12.2020 п.16 | СП Полы |  |  | % | 65 | 0.85 | 55.25 |  |  | 234.04 |  | 7843 | [10 empty] | СП Полы
|  | Всего по позиции |  |  | 10: 1132.23 | [12 empty] | Всего по позиции
25 | ФССЦ-01.6.03.04-0091 | Линолеум коммерческий гетерогенный: "POLYSTYL CONTRACT" (толщина 2 мм, толщина защитного слоя 0,7 мм, класс 34/43, пож. безопасность Г1, В2, РП1, Д2, Т2) |  |  | 4: м2; 7: 114.24; 8: 75.43; 10: 8617.12 | [5 empty] | Линолеум коммерческий гетерогенный: "POLYSTYL CONTRACT" (толщина 2 мм, толщина защитного слоя 0,7 мм, класс 34/43, пож. безопасность Г1, В2, РП1, Д2, Т2)
|  | (Полы) | [24 empty] | (Полы)
|  | Объем=112*1,02 | [17 empty] | Объем=112*1,02
|  | Всего по позиции |  |  | 10: 8617.12 | [12 empty] | Всего по позиции
26 | ФССЦ-14.1.02.04-0101 | Клей-мастика Бустилат |  |  | 4: т; 7: 0.056; 8: 11300; 10: 632.8 | [5 empty] | Клей-мастика Бустилат
|  | (Полы) | [24 empty] | (Полы)
|  | Объем=56/1000 | [17 empty] | Объем=56/1000
|  | Всего по позиции |  |  | 10: 632.8 | [12 empty] | Всего по позиции
|  | Итоги по разделу 1 Полы. Первый этаж: 2, 3, 5, 7, 9, 11-13. Тип Л (S=112м2) : | [25 empty] | Итоги по разделу 1 Полы. Первый этаж: 2, 3, 5, 7, 9, 11-13. Тип Л (S=112м2) :
|  | Итого прямые затраты (справочно) |  |  | 10: 67914.14 | [15 empty] | Итого прямые затраты (справочно)
|  | в том числе: | [26 empty] | в том числе:
|  | Оплата труда рабочих |  |  | 10: 4425.58 | [15 empty] | Оплата труда рабочих
|  | Эксплуатация машин |  |  | 10: 1514.64 | [15 empty] | Эксплуатация машин
|  | в том числе оплата труда машинистов (Отм) |  |  | 10: 247.85 | [15 empty] | в том числе оплата труда машинистов (Отм)
|  | Материалы |  |  | 10: 61973.92 | [15 empty] | Материалы
|  | Строительные работы |  |  | 10: 74942.25 | [15 empty] | Строительные работы
|  | в том числе: | [26 empty] | в том числе:
|  | оплата труда |  |  | 10: 4425.58 | [15 empty] | оплата труда
|  | эксплуатация машин и механизмов |  |  | 10: 1514.64 | [15 empty] | эксплуатация машин и механизмов
|  | в том числе оплата труда машинистов (ОТм) |  |  | 10: 247.85 | [15 empty] | в том числе оплата труда машинистов (ОТм)
|  | материалы |  |  | 10: 61973.92 | [15 empty] | материалы
|  | накладные расходы |  |  | 10: 4548.36 | [15 empty] | накладные расходы
|  | сметная прибыль |  |  | 10: 2479.75 | [15 empty] | сметная прибыль
|  | Итого ФОТ (справочно) |  |  | 10: 4673.43 | [15 empty] | Итого ФОТ (справочно)
|  | Итого накладные расходы (справочно) |  |  | 10: 4548.36 | [15 empty] | Итого накладные расходы (справочно)
|  | Итого сметная прибыль (справочно) |  |  | 10: 2479.75 | [15 empty] | Итого сметная прибыль (справочно)
|  | Итого по разделу 1 Полы. Первый этаж: 2, 3, 5, 7, 9, 11-13. Тип Л (S=112м2) |  |  | 10: 74942.25 | [16 empty] | Итого по разделу 1 Полы. Первый этаж: 2, 3, 5, 7, 9, 11-13. Тип Л (S=112м2)
Раздел 2. Полы. Первый этаж: 24, 25. Тип Л (S=48,6м2) | [17 empty] | Раздел 2. Полы. Первый этаж: 24, 25. Тип Л (S=48,6м2)
27 | ФЕР11-01-050-01 | Устройство пароизоляции из полиэтиленовой пленки в один слой насухо |  |  | 4: 100 м2; 7: 0.486 | [5 empty] | Устройство пароизоляции из полиэтиленовой пленки в один слой насухо
|  | Объем=48,6 / 100 | [17 empty] | Объем=48,6 / 100
| Приказ от 04.08.2020 № 421/пр п.58б | При применении сметных норм, включенных в сборники ГЭСН (ФЕР, ТЕР), аналогичных технологическим процессам в новом строительстве, в том числе по возведению новых конструктивных элементов ОЗП=1,15; ЭМ=1,25 к расх.; ЗПМ=1,25; ТЗ=1,15; ТЗМ=1,25 | [18 empty] | При применении сметных норм, включенных в сборники ГЭСН (ФЕР, ТЕР), аналогичных технологическим процессам в новом строительстве, в том числе по возведению новых конструктивных элементов ОЗП=1,15; ЭМ=1,25 к расх.; ЗПМ=1,25; ТЗ=1,15; ТЗМ=1,25
| 1 | ОТ |  |  | 8: 29.43; 9: 1.15; 10: 16.45; 11: 33.51; 12: 551 | [8 empty] | ОТ
| 2 | ЭМ |  |  | 8: 1.31; 9: 1.25; 10: 0.8 | [8 empty] | ЭМ
| 3 | в т.ч. ОТм |  |  | 8: 0.23; 9: 1.25; 10: 0.14; 11: 33.51; 12: 5 | [8 empty] | в т.ч. ОТм
| 4 | М |  |  | 8: 1492.06; 10: 725.14 | [8 empty] | М
|  | ЗТ |  |  | 4: чел.-ч; 5: 3.45; 6: 1.15; 7: 1.9282 | [10 empty] | ЗТ
|  | ЗТм |  |  | 4: чел.-ч; 5: 0.02; 6: 1.25; 7: 0.01215 | [10 empty] | ЗТм
|  | Итого по расценке |  |  | 8: 1522.8; 10: 742.39 | [11 empty] | Итого по расценке
|  | ФОТ |  |  | 10: 16.59; 12: 556 | [10 empty] | ФОТ
| Приказ № 812/пр от 21.12.2020 Прил. п.11, Приказ № 812/пр от 21.12.2020 п.25 | НР Полы |  |  | % | 112 | 0.9 | 100.8 |  |  | 16.72 |  | 560 | [10 empty] | НР Полы
| Приказ № 774/пр от 11.12.2020 Прил. п.11, Приказ № 774/пр от 11.12.2020 п.16 | СП Полы |  |  | % | 65 | 0.85 | 55.25 |  |  | 9.17 |  | 307 | [10 empty] | СП Полы
|  | Всего по позиции |  |  | 10: 768.28 | [12 empty] | Всего по позиции
28 | ФЕР26-01-041-05 | Изоляция изделиями из пенопласта насухо холодных поверхностей покрытий и перекрытий |  |  | 4: м3; 7: 2.43 | [5 empty] | Изоляция изделиями из пенопласта насухо холодных поверхностей покрытий и перекрытий
|  | Объем=48,6*0,05 | [17 empty] | Объем=48,6*0,05
| Приказ от 04.08.2020 № 421/пр п.58б | При применении сметных норм, включенных в сборники ГЭСН (ФЕР, ТЕР), аналогичных технологическим процессам в новом строительстве, в том числе по возведению новых конструктивных элементов ОЗП=1,15; ЭМ=1,25 к расх.; ЗПМ=1,25; ТЗ=1,15; ТЗМ=1,25 | [18 empty] | При применении сметных норм, включенных в сборники ГЭСН (ФЕР, ТЕР), аналогичных технологическим процессам в новом строительстве, в том числе по возведению новых конструктивных элементов ОЗП=1,15; ЭМ=1,25 к расх.; ЗПМ=1,25; ТЗ=1,15; ТЗМ=1,25
| 1 | ОТ |  |  | 8: 89.02; 9: 1.15; 10: 248.77; 11: 33.51; 12: 8336 | [8 empty] | ОТ
| 2 | ЭМ |  |  | 8: 23.37; 9: 1.25; 10: 70.99 | [8 empty] | ЭМ
| 3 | в т.ч. ОТм |  |  | 8: 3.6; 9: 1.25; 10: 10.94; 11: 33.51; 12: 367 | [8 empty] | в т.ч. ОТм
Н | 12.2.05.06 | Изделия теплоизоляционные из пенопласта |  |  | 4: м3; 5: 1.02; 7: 2.4786 | [9 empty] | Изделия теплоизоляционные из пенопласта
|  | ЗТ |  |  | 4: чел.-ч; 5: 9.47; 6: 1.15; 7: 26.4639 | [10 empty] | ЗТ
|  | ЗТм |  |  | 4: чел.-ч; 5: 0.31; 6: 1.25; 7: 0.94163 | [10 empty] | ЗТм
|  | Итого по расценке |  |  | 8: 112.39; 10: 319.76 | [11 empty] | Итого по расценке
|  | ФОТ |  |  | 10: 259.71; 12: 8703 | [10 empty] | ФОТ
| Приказ № 812/пр от 21.12.2020 Прил. п.20, Приказ № 812/пр от 21.12.2020 п.25 | НР Теплоизоляционные работы |  |  | % | 97 | 0.9 | 87.3 |  |  | 226.73 |  | 7598 | [10 empty] | НР Теплоизоляционные работы
| Приказ № 774/пр от 11.12.2020 Прил. п.20, Приказ № 774/пр от 11.12.2020 п.16 | СП Теплоизоляционные работы |  |  | % | 55 | 0.85 | 46.75 |  |  | 121.41 |  | 4069 | [10 empty] | СП Теплоизоляционные работы
|  | Всего по позиции |  |  | 10: 667.9 | [12 empty] | Всего по позиции
29 | ФССЦ-12.2.05.06-0023 | Плиты пенополистирольные М50 |  |  | 4: м3; 7: 2.4786; 8: 1755.41; 10: 4350.96 | [5 empty] | Плиты пенополистирольные М50
|  | (Проемы (ремонтно-строительные)) | [24 empty] | (Проемы (ремонтно-строительные))
|  | Объем=2,43*1,02 | [17 empty] | Объем=2,43*1,02
|  | Всего по позиции |  |  | 10: 4350.96 | [12 empty] | Всего по позиции
30 | ФЕР11-01-050-01 | Устройство пароизоляции из полиэтиленовой пленки в один слой насухо |  |  | 4: 100 м2; 7: 0.486 | [5 empty] | Устройство пароизоляции из полиэтиленовой пленки в один слой насухо
|  | Объем=48,6 / 100 | [17 empty] | Объем=48,6 / 100
| Приказ от 04.08.2020 № 421/пр п.58б | При применении сметных норм, включенных в сборники ГЭСН (ФЕР, ТЕР), аналогичных технологическим процессам в новом строительстве, в том числе по возведению новых конструктивных элементов ОЗП=1,15; ЭМ=1,25 к расх.; ЗПМ=1,25; ТЗ=1,15; ТЗМ=1,25 | [18 empty] | При применении сметных норм, включенных в сборники ГЭСН (ФЕР, ТЕР), аналогичных технологическим процессам в новом строительстве, в том числе по возведению новых конструктивных элементов ОЗП=1,15; ЭМ=1,25 к расх.; ЗПМ=1,25; ТЗ=1,15; ТЗМ=1,25
| 1 | ОТ |  |  | 8: 29.43; 9: 1.15; 10: 16.45; 11: 33.51; 12: 551 | [8 empty] | ОТ
| 2 | ЭМ |  |  | 8: 1.31; 9: 1.25; 10: 0.8 | [8 empty] | ЭМ
| 3 | в т.ч. ОТм |  |  | 8: 0.23; 9: 1.25; 10: 0.14; 11: 33.51; 12: 5 | [8 empty] | в т.ч. ОТм
| 4 | М |  |  | 8: 1492.06; 10: 725.14 | [8 empty] | М
|  | ЗТ |  |  | 4: чел.-ч; 5: 3.45; 6: 1.15; 7: 1.9282 | [10 empty] | ЗТ
|  | ЗТм |  |  | 4: чел.-ч; 5: 0.02; 6: 1.25; 7: 0.01215 | [10 empty] | ЗТм
|  | Итого по расценке |  |  | 8: 1522.8; 10: 742.39 | [11 empty] | Итого по расценке
|  | ФОТ |  |  | 10: 16.59; 12: 556 | [10 empty] | ФОТ
| Приказ № 812/пр от 21.12.2020 Прил. п.11, Приказ № 812/пр от 21.12.2020 п.25 | НР Полы |  |  | % | 112 | 0.9 | 100.8 |  |  | 16.72 |  | 560 | [10 empty] | НР Полы
| Приказ № 774/пр от 11.12.2020 Прил. п.11, Приказ № 774/пр от 11.12.2020 п.16 | СП Полы |  |  | % | 65 | 0.85 | 55.25 |  |  | 9.17 |  | 307 | [10 empty] | СП Полы
|  | Всего по позиции |  |  | 10: 768.28 | [12 empty] | Всего по позиции
31 | ФЕР11-01-011-01 | Устройство стяжек: цементных толщиной 20 мм |  |  | 4: 100 м2; 7: 0.486 | [5 empty] | Устройство стяжек: цементных толщиной 20 мм
|  | Объем=48,6 / 100 | [17 empty] | Объем=48,6 / 100
| Приказ от 04.08.2020 № 421/пр п.58б | При применении сметных норм, включенных в сборники ГЭСН (ФЕР, ТЕР), аналогичных технологическим процессам в новом строительстве, в том числе по возведению новых конструктивных элементов ОЗП=1,15; ЭМ=1,25 к расх.; ЗПМ=1,25; ТЗ=1,15; ТЗМ=1,25 | [18 empty] | При применении сметных норм, включенных в сборники ГЭСН (ФЕР, ТЕР), аналогичных технологическим процессам в новом строительстве, в том числе по возведению новых конструктивных элементов ОЗП=1,15; ЭМ=1,25 к расх.; ЗПМ=1,25; ТЗ=1,15; ТЗМ=1,25
| 1 | ОТ |  |  | 8: 282.66; 9: 1.15; 10: 157.98; 11: 33.51; 12: 5294 | [8 empty] | ОТ
| 2 | ЭМ |  |  | 8: 43.61; 9: 1.25; 10: 26.49 | [8 empty] | ЭМ
| 3 | в т.ч. ОТм |  |  | 8: 17.15; 9: 1.25; 10: 10.42; 11: 33.51; 12: 349 | [8 empty] | в т.ч. ОТм
| 4 | М |  |  | 8: 8.54; 10: 4.15 | [8 empty] | М
Н | 04.3.01.09 | Раствор готовый кладочный тяжелый цементный |  |  | 4: м3; 5: 2.04; 7: 0.99144 | [9 empty] | Раствор готовый кладочный тяжелый цементный
|  | ЗТ |  |  | 4: чел.-ч; 5: 35.6; 6: 1.15; 7: 19.8968 | [10 empty] | ЗТ
|  | ЗТм |  |  | 4: чел.-ч; 5: 1.27; 6: 1.25; 7: 0.77153 | [10 empty] | ЗТм
|  | Итого по расценке |  |  | 8: 334.81; 10: 188.62 | [11 empty] | Итого по расценке
|  | ФОТ |  |  | 10: 168.4; 12: 5643 | [10 empty] | ФОТ
| Приказ № 812/пр от 21.12.2020 Прил. п.11, Приказ № 812/пр от 21.12.2020 п.25 | НР Полы |  |  | % | 112 | 0.9 | 100.8 |  |  | 169.75 |  | 5688 | [10 empty] | НР Полы
| Приказ № 774/пр от 11.12.2020 Прил. п.11, Приказ № 774/пр от 11.12.2020 п.16 | СП Полы |  |  | % | 65 | 0.85 | 55.25 |  |  | 93.04 |  | 3118 | [10 empty] | СП Полы
|  | Всего по позиции |  |  | 10: 451.41 | [12 empty] | Всего по позиции
32 | ФЕР11-01-011-02 | Устройство стяжек: на каждые 5 мм изменения толщины стяжки добавлять или исключать к расценке 11-01-011-01 |  |  | 4: 100 м2; 7: 0.486 | [5 empty] | Устройство стяжек: на каждые 5 мм изменения толщины стяжки добавлять или исключать к расценке 11-01-011-01
|  | Объем=48,6 / 100 | [17 empty] | Объем=48,6 / 100
| 1 | толщина 50мм ПЗ=6 (ОЗП=6; ЭМ=6 к расх.; ЗПМ=6; МАТ=6 к расх.; ТЗ=6; ТЗМ=6) | [18 empty] | толщина 50мм ПЗ=6 (ОЗП=6; ЭМ=6 к расх.; ЗПМ=6; МАТ=6 к расх.; ТЗ=6; ТЗМ=6)
| Приказ от 04.08.2020 № 421/пр п.58б | При применении сметных норм, включенных в сборники ГЭСН (ФЕР, ТЕР), аналогичных технологическим процессам в новом строительстве, в том числе по возведению новых конструктивных элементов ОЗП=1,15; ЭМ=1,25 к расх.; ЗПМ=1,25; ТЗ=1,15; ТЗМ=1,25 | [18 empty] | При применении сметных норм, включенных в сборники ГЭСН (ФЕР, ТЕР), аналогичных технологическим процессам в новом строительстве, в том числе по возведению новых конструктивных элементов ОЗП=1,15; ЭМ=1,25 к расх.; ЗПМ=1,25; ТЗ=1,15; ТЗМ=1,25
| 1 | ОТ |  |  | 8: 3.49; 9: 6.9; 10: 11.7; 11: 33.51; 12: 392 | [8 empty] | ОТ
| 2 | ЭМ |  |  | 8: 7.56; 9: 7.5; 10: 27.56 | [8 empty] | ЭМ
| 3 | в т.ч. ОТм |  |  | 8: 2.84; 9: 7.5; 10: 10.35; 11: 33.51; 12: 347 | [8 empty] | в т.ч. ОТм
Н | 04.3.01.09 | Раствор готовый кладочный тяжелый цементный |  |  | 4: м3; 5: 0.51; 6: 6; 7: 1.4872 | [9 empty] | Раствор готовый кладочный тяжелый цементный
|  | ЗТ |  |  | 4: чел.-ч; 5: 0.44; 6: 6.9; 7: 1.4755 | [10 empty] | ЗТ
|  | ЗТм |  |  | 4: чел.-ч; 5: 0.21; 6: 7.5; 7: 0.76545 | [10 empty] | ЗТм
|  | Итого по расценке |  |  | 8: 11.05; 10: 39.26 | [11 empty] | Итого по расценке
|  | ФОТ |  |  | 10: 22.05; 12: 739 | [10 empty] | ФОТ
| Приказ № 812/пр от 21.12.2020 Прил. п.11, Приказ № 812/пр от 21.12.2020 п.25 | НР Полы |  |  | % | 112 | 0.9 | 100.8 |  |  | 22.23 |  | 745 | [10 empty] | НР Полы
| Приказ № 774/пр от 11.12.2020 Прил. п.11, Приказ № 774/пр от 11.12.2020 п.16 | СП Полы |  |  | % | 65 | 0.85 | 55.25 |  |  | 12.18 |  | 408 | [10 empty] | СП Полы
|  | Всего по позиции |  |  | 10: 73.67 | [12 empty] | Всего по позиции
33 | ФССЦ-04.3.02.09-0869 | Смесь сухая строительная гидроизоляционная, марка "ПРОНИКС": стяжка-ровнитель высокопрочный гидро-изоляционный с микрофиброй |  |  | 4: кг; 7: 972; 8: 4.73; 10: 4597.56 | [5 empty] | Смесь сухая строительная гидроизоляционная, марка "ПРОНИКС": стяжка-ровнитель высокопрочный гидро-изоляционный с микрофиброй
|  | (Полы) | [24 empty] | (Полы)
|  | Объем=20*48,6 | [17 empty] | Объем=20*48,6
|  | Всего по позиции |  |  | 10: 4597.56 | [12 empty] | Всего по позиции
34 | ФЕР06-03-004-12 | Армирование подстилающих слоев и набетонок |  |  | 4: т; 7: 0.03402 | [5 empty] | Армирование подстилающих слоев и набетонок
|  | Объем=0,7*48,6/1000 | [17 empty] | Объем=0,7*48,6/1000
| Приказ от 04.08.2020 № 421/пр п.58б | При применении сметных норм, включенных в сборники ГЭСН (ФЕР, ТЕР), аналогичных технологическим процессам в новом строительстве, в том числе по возведению новых конструктивных элементов ОЗП=1,15; ЭМ=1,25 к расх.; ЗПМ=1,25; ТЗ=1,15; ТЗМ=1,25 | [18 empty] | При применении сметных норм, включенных в сборники ГЭСН (ФЕР, ТЕР), аналогичных технологическим процессам в новом строительстве, в том числе по возведению новых конструктивных элементов ОЗП=1,15; ЭМ=1,25 к расх.; ЗПМ=1,25; ТЗ=1,15; ТЗМ=1,25
| 1 | ОТ |  |  | 8: 102.78; 9: 1.15; 10: 4.02; 11: 33.51; 12: 135 | [8 empty] | ОТ
| 2 | ЭМ |  |  | 8: 30.45; 9: 1.25; 10: 1.29 | [8 empty] | ЭМ
| 3 | в т.ч. ОТм |  |  | 8: 4.35; 9: 1.25; 10: 0.18; 11: 33.51; 12: 6 | [8 empty] | в т.ч. ОТм
| 4 | М |  |  | 8: 285.6; 10: 9.72 | [8 empty] | М
Н | 08.4.03.03 | Арматура |  |  | 4: т; 5: 1; 7: 0.03402 | [9 empty] | Арматура
|  | ЗТ |  |  | 4: чел.-ч; 5: 11.6; 6: 1.15; 7: 0.45383 | [10 empty] | ЗТ
|  | ЗТм |  |  | 4: чел.-ч; 5: 0.35; 6: 1.25; 7: 0.014884 | [10 empty] | ЗТм
|  | Итого по расценке |  |  | 8: 418.83; 10: 15.03 | [11 empty] | Итого по расценке
|  | ФОТ |  |  | 10: 4.2; 12: 141 | [10 empty] | ФОТ
| Приказ № 812/пр от 21.12.2020 Прил. п.6, Приказ № 812/пр от 21.12.2020 п.25 | НР Бетонные и железобетонные монолитные конструкции и работы в строительстве |  |  | % | 102 | 0.9 | 91.8 |  |  | 3.86 |  | 129 | [10 empty] | НР Бетонные и железобетонные монолитные конструкции и работы в строительстве
| Приказ № 774/пр от 11.12.2020 Прил. п.6, Приказ № 774/пр от 11.12.2020 п.16 | СП Бетонные и железобетонные монолитные конструкции и работы в строительстве |  |  | % | 58 | 0.85 | 49.3 |  |  | 2.07 |  | 70 | [10 empty] | СП Бетонные и железобетонные монолитные конструкции и работы в строительстве
|  | Всего по позиции |  |  | 10: 20.96 | [12 empty] | Всего по позиции
35 | ФССЦ-08.1.02.17-0083 | Сетка сварная из арматурной проволоки без покрытия, диаметр проволоки 3,0 мм, размер ячейки 100х100 мм |  |  | 4: м2; 7: 48.6; 8: 9.67; 10: 469.96 | [5 empty] | Сетка сварная из арматурной проволоки без покрытия, диаметр проволоки 3,0 мм, размер ячейки 100х100 мм
|  | (Бетонные и железобетонные монолитные конструкции и работы в строительстве) | [24 empty] | (Бетонные и железобетонные монолитные конструкции и работы в строительстве)
|  | Всего по позиции |  |  | 10: 469.96 | [12 empty] | Всего по позиции
36 | ФЕР11-01-011-01 | Устройство стяжек: цементных толщиной 20 мм |  |  | 4: 100 м2; 7: 0.486 | [5 empty] | Устройство стяжек: цементных толщиной 20 мм
|  | Объем=48,6 / 100 | [17 empty] | Объем=48,6 / 100
| Приказ от 04.08.2020 № 421/пр п.58б | При применении сметных норм, включенных в сборники ГЭСН (ФЕР, ТЕР), аналогичных технологическим процессам в новом строительстве, в том числе по возведению новых конструктивных элементов ОЗП=1,15; ЭМ=1,25 к расх.; ЗПМ=1,25; ТЗ=1,15; ТЗМ=1,25 | [18 empty] | При применении сметных норм, включенных в сборники ГЭСН (ФЕР, ТЕР), аналогичных технологическим процессам в новом строительстве, в том числе по возведению новых конструктивных элементов ОЗП=1,15; ЭМ=1,25 к расх.; ЗПМ=1,25; ТЗ=1,15; ТЗМ=1,25
| 1 | ОТ |  |  | 8: 282.66; 9: 1.15; 10: 157.98; 11: 33.51; 12: 5294 | [8 empty] | ОТ
| 2 | ЭМ |  |  | 8: 43.61; 9: 1.25; 10: 26.49 | [8 empty] | ЭМ
| 3 | в т.ч. ОТм |  |  | 8: 17.15; 9: 1.25; 10: 10.42; 11: 33.51; 12: 349 | [8 empty] | в т.ч. ОТм
| 4 | М |  |  | 8: 8.54; 10: 4.15 | [8 empty] | М
Н | 04.3.01.09 | Раствор готовый кладочный тяжелый цементный |  |  | 4: м3; 5: 2.04; 7: 0.99144 | [9 empty] | Раствор готовый кладочный тяжелый цементный
|  | ЗТ |  |  | 4: чел.-ч; 5: 35.6; 6: 1.15; 7: 19.8968 | [10 empty] | ЗТ
|  | ЗТм |  |  | 4: чел.-ч; 5: 1.27; 6: 1.25; 7: 0.77153 | [10 empty] | ЗТм
|  | Итого по расценке |  |  | 8: 334.81; 10: 188.62 | [11 empty] | Итого по расценке
|  | ФОТ |  |  | 10: 168.4; 12: 5643 | [10 empty] | ФОТ
| Приказ № 812/пр от 21.12.2020 Прил. п.11, Приказ № 812/пр от 21.12.2020 п.25 | НР Полы |  |  | % | 112 | 0.9 | 100.8 |  |  | 169.75 |  | 5688 | [10 empty] | НР Полы
| Приказ № 774/пр от 11.12.2020 Прил. п.11, Приказ № 774/пр от 11.12.2020 п.16 | СП Полы |  |  | % | 65 | 0.85 | 55.25 |  |  | 93.04 |  | 3118 | [10 empty] | СП Полы
|  | Всего по позиции |  |  | 10: 451.41 | [12 empty] | Всего по позиции
37 | ФЕР11-01-011-02 | Устройство стяжек: на каждые 5 мм изменения толщины стяжки добавлять или исключать к расценке 11-01-011-01 |  |  | 4: 100 м2; 7: 0.486 | [5 empty] | Устройство стяжек: на каждые 5 мм изменения толщины стяжки добавлять или исключать к расценке 11-01-011-01
|  | Объем=48,6 / 100 | [17 empty] | Объем=48,6 / 100
| 1 | толщина 30мм ПЗ=2 (ОЗП=2; ЭМ=2 к расх.; ЗПМ=2; МАТ=2 к расх.; ТЗ=2; ТЗМ=2) | [18 empty] | толщина 30мм ПЗ=2 (ОЗП=2; ЭМ=2 к расх.; ЗПМ=2; МАТ=2 к расх.; ТЗ=2; ТЗМ=2)
| Приказ от 04.08.2020 № 421/пр п.58б | При применении сметных норм, включенных в сборники ГЭСН (ФЕР, ТЕР), аналогичных технологическим процессам в новом строительстве, в том числе по возведению новых конструктивных элементов ОЗП=1,15; ЭМ=1,25 к расх.; ЗПМ=1,25; ТЗ=1,15; ТЗМ=1,25 | [18 empty] | При применении сметных норм, включенных в сборники ГЭСН (ФЕР, ТЕР), аналогичных технологическим процессам в новом строительстве, в том числе по возведению новых конструктивных элементов ОЗП=1,15; ЭМ=1,25 к расх.; ЗПМ=1,25; ТЗ=1,15; ТЗМ=1,25
| 1 | ОТ |  |  | 8: 3.49; 9: 2.3; 10: 3.9; 11: 33.51; 12: 131 | [8 empty] | ОТ
| 2 | ЭМ |  |  | 8: 7.56; 9: 2.5; 10: 9.19 | [8 empty] | ЭМ
| 3 | в т.ч. ОТм |  |  | 8: 2.84; 9: 2.5; 10: 3.45; 11: 33.51; 12: 116 | [8 empty] | в т.ч. ОТм
Н | 04.3.01.09 | Раствор готовый кладочный тяжелый цементный |  |  | 4: м3; 5: 0.51; 6: 2; 7: 0.49572 | [9 empty] | Раствор готовый кладочный тяжелый цементный
|  | ЗТ |  |  | 4: чел.-ч; 5: 0.44; 6: 2.3; 7: 0.49183 | [10 empty] | ЗТ
|  | ЗТм |  |  | 4: чел.-ч; 5: 0.21; 6: 2.5; 7: 0.25515 | [10 empty] | ЗТм
|  | Итого по расценке |  |  | 8: 11.05; 10: 13.09 | [11 empty] | Итого по расценке
|  | ФОТ |  |  | 10: 7.35; 12: 247 | [10 empty] | ФОТ
| Приказ № 812/пр от 21.12.2020 Прил. п.11, Приказ № 812/пр от 21.12.2020 п.25 | НР Полы |  |  | % | 112 | 0.9 | 100.8 |  |  | 7.41 |  | 249 | [10 empty] | НР Полы
| Приказ № 774/пр от 11.12.2020 Прил. п.11, Приказ № 774/пр от 11.12.2020 п.16 | СП Полы |  |  | % | 65 | 0.85 | 55.25 |  |  | 4.06 |  | 136 | [10 empty] | СП Полы
|  | Всего по позиции |  |  | 10: 24.56 | [12 empty] | Всего по позиции
38 | ФССЦ-04.3.01.09-0016 | Раствор готовый кладочный, цементный, М200 |  |  | 4: м3; 7: 1.4872; 8: 600; 10: 892.3 | [5 empty] | Раствор готовый кладочный, цементный, М200
|  | (Полы) | [24 empty] | (Полы)
|  | Объем=0,99144+0,49572 | [17 empty] | Объем=0,99144+0,49572
|  | Всего по позиции |  |  | 10: 892.3 | [12 empty] | Всего по позиции
39 | ФЕР11-01-036-01 | Устройство покрытий: из линолеума на клее |  |  | 4: 100 м2; 7: 0.486 | [5 empty] | Устройство покрытий: из линолеума на клее
|  | Объем=48,6 / 100 | [17 empty] | Объем=48,6 / 100
| Приказ от 04.08.2020 № 421/пр п.58б | При применении сметных норм, включенных в сборники ГЭСН (ФЕР, ТЕР), аналогичных технологическим процессам в новом строительстве, в том числе по возведению новых конструктивных элементов ОЗП=1,15; ЭМ=1,25 к расх.; ЗПМ=1,25; ТЗ=1,15; ТЗМ=1,25 | [18 empty] | При применении сметных норм, включенных в сборники ГЭСН (ФЕР, ТЕР), аналогичных технологическим процессам в новом строительстве, в том числе по возведению новых конструктивных элементов ОЗП=1,15; ЭМ=1,25 к расх.; ЗПМ=1,25; ТЗ=1,15; ТЗМ=1,25
| 1 | ОТ |  |  | 8: 317.44; 9: 1.15; 10: 177.42; 11: 33.51; 12: 5945 | [8 empty] | ОТ
| 2 | ЭМ |  |  | 8: 43.8; 9: 1.25; 10: 26.61 | [8 empty] | ЭМ
| 3 | в т.ч. ОТм |  |  | 8: 10.53; 9: 1.25; 10: 6.4; 11: 33.51; 12: 214 | [8 empty] | в т.ч. ОТм
| 4 | М |  |  | 8: 0.91; 10: 0.44 | [8 empty] | М
Н | 01.6.03.04 | Линолеум |  |  | 4: м2; 5: 102; 7: 49.572 | [9 empty] | Линолеум
Н | 14.1.02.04 | Состав клеящий |  |  | 4: кг; 5: 50; 7: 24.3 | [9 empty] | Состав клеящий
|  | ЗТ |  |  | 4: чел.-ч; 5: 38.2; 6: 1.15; 7: 21.35 | [10 empty] | ЗТ
|  | ЗТм |  |  | 4: чел.-ч; 5: 0.85; 6: 1.25; 7: 0.51638 | [10 empty] | ЗТм
|  | Итого по расценке |  |  | 8: 362.15; 10: 204.47 | [11 empty] | Итого по расценке
|  | ФОТ |  |  | 10: 183.82; 12: 6159 | [10 empty] | ФОТ
| Приказ № 812/пр от 21.12.2020 Прил. п.11, Приказ № 812/пр от 21.12.2020 п.25 | НР Полы |  |  | % | 112 | 0.9 | 100.8 |  |  | 185.29 |  | 6208 | [10 empty] | НР Полы
| Приказ № 774/пр от 11.12.2020 Прил. п.11, Приказ № 774/пр от 11.12.2020 п.16 | СП Полы |  |  | % | 65 | 0.85 | 55.25 |  |  | 101.56 |  | 3403 | [10 empty] | СП Полы
|  | Всего по позиции |  |  | 10: 491.32 | [12 empty] | Всего по позиции
40 | ФССЦ-01.6.03.04-0091 | Линолеум коммерческий гетерогенный: "POLYSTYL CONTRACT" (толщина 2 мм, толщина защитного слоя 0,7 мм, класс 34/43, пож. безопасность Г1, В2, РП1, Д2, Т2) |  |  | 4: м2; 7: 49.572; 8: 75.43; 10: 3739.22 | [5 empty] | Линолеум коммерческий гетерогенный: "POLYSTYL CONTRACT" (толщина 2 мм, толщина защитного слоя 0,7 мм, класс 34/43, пож. безопасность Г1, В2, РП1, Д2, Т2)
|  | (Полы) | [24 empty] | (Полы)
|  | Объем=48,6*1,02 | [17 empty] | Объем=48,6*1,02
|  | Всего по позиции |  |  | 10: 3739.22 | [12 empty] | Всего по позиции
41 | ФССЦ-14.1.02.04-0101 | Клей-мастика Бустилат |  |  | 4: т; 7: 0.0243; 8: 11300; 10: 274.59 | [5 empty] | Клей-мастика Бустилат
|  | (Полы) | [24 empty] | (Полы)
|  | Объем=24,3/1000 | [17 empty] | Объем=24,3/1000
|  | Всего по позиции |  |  | 10: 274.59 | [12 empty] | Всего по позиции
|  | Итоги по разделу 2 Полы. Первый этаж: 24, 25. Тип Л (S=48,6м2) : | [25 empty] | Итоги по разделу 2 Полы. Первый этаж: 24, 25. Тип Л (S=48,6м2) :
|  | Итого прямые затраты (справочно) |  |  | 10: 16778.22 | [15 empty] | Итого прямые затраты (справочно)
|  | в том числе: | [26 empty] | в том числе:
|  | Оплата труда рабочих |  |  | 10: 794.67 | [15 empty] | Оплата труда рабочих
|  | Эксплуатация машин |  |  | 10: 190.22 | [15 empty] | Эксплуатация машин
|  | в том числе оплата труда машинистов (Отм) |  |  | 10: 52.44 | [15 empty] | в том числе оплата труда машинистов (Отм)
|  | Материалы |  |  | 10: 15793.33 | [15 empty] | Материалы
|  | Строительные работы |  |  | 10: 18042.38 | [15 empty] | Строительные работы
|  | в том числе: | [26 empty] | в том числе:
|  | оплата труда |  |  | 10: 794.67 | [15 empty] | оплата труда
|  | эксплуатация машин и механизмов |  |  | 10: 190.22 | [15 empty] | эксплуатация машин и механизмов
|  | в том числе оплата труда машинистов (ОТм) |  |  | 10: 52.44 | [15 empty] | в том числе оплата труда машинистов (ОТм)
|  | материалы |  |  | 10: 15793.33 | [15 empty] | материалы
|  | накладные расходы |  |  | 10: 818.46 | [15 empty] | накладные расходы
|  | сметная прибыль |  |  | 10: 445.7 | [15 empty] | сметная прибыль
|  | Итого ФОТ (справочно) |  |  | 10: 847.11 | [15 empty] | Итого ФОТ (справочно)
|  | Итого накладные расходы (справочно) |  |  | 10: 818.46 | [15 empty] | Итого накладные расходы (справочно)
|  | Итого сметная прибыль (справочно) |  |  | 10: 445.7 | [15 empty] | Итого сметная прибыль (справочно)
|  | Итого по разделу 2 Полы. Первый этаж: 24, 25. Тип Л (S=48,6м2) |  |  | 10: 18042.38 | [16 empty] | Итого по разделу 2 Полы. Первый этаж: 24, 25. Тип Л (S=48,6м2)
Раздел 3. Полы. Первый этаж: 27, 30. Тип КГ (S=63,7м2) | [17 empty] | Раздел 3. Полы. Первый этаж: 27, 30. Тип КГ (S=63,7м2)
42 | ФЕР11-01-050-01 | Устройство пароизоляции из полиэтиленовой пленки в один слой насухо |  |  | 4: 100 м2; 7: 0.637 | [5 empty] | Устройство пароизоляции из полиэтиленовой пленки в один слой насухо
|  | Объем=63,7 / 100 | [17 empty] | Объем=63,7 / 100
| Приказ от 04.08.2020 № 421/пр п.58б | При применении сметных норм, включенных в сборники ГЭСН (ФЕР, ТЕР), аналогичных технологическим процессам в новом строительстве, в том числе по возведению новых конструктивных элементов ОЗП=1,15; ЭМ=1,25 к расх.; ЗПМ=1,25; ТЗ=1,15; ТЗМ=1,25 | [18 empty] | При применении сметных норм, включенных в сборники ГЭСН (ФЕР, ТЕР), аналогичных технологическим процессам в новом строительстве, в том числе по возведению новых конструктивных элементов ОЗП=1,15; ЭМ=1,25 к расх.; ЗПМ=1,25; ТЗ=1,15; ТЗМ=1,25
| 1 | ОТ |  |  | 8: 29.43; 9: 1.15; 10: 21.56; 11: 33.51; 12: 722 | [8 empty] | ОТ
| 2 | ЭМ |  |  | 8: 1.31; 9: 1.25; 10: 1.04 | [8 empty] | ЭМ
| 3 | в т.ч. ОТм |  |  | 8: 0.23; 9: 1.25; 10: 0.18; 11: 33.51; 12: 6 | [8 empty] | в т.ч. ОТм
| 4 | М |  |  | 8: 1492.06; 10: 950.44 | [8 empty] | М
|  | ЗТ |  |  | 4: чел.-ч; 5: 3.45; 6: 1.15; 7: 2.5273 | [10 empty] | ЗТ
|  | ЗТм |  |  | 4: чел.-ч; 5: 0.02; 6: 1.25; 7: 0.015925 | [10 empty] | ЗТм
|  | Итого по расценке |  |  | 8: 1522.8; 10: 973.04 | [11 empty] | Итого по расценке
|  | ФОТ |  |  | 10: 21.74; 12: 728 | [10 empty] | ФОТ
| Приказ № 812/пр от 21.12.2020 Прил. п.11, Приказ № 812/пр от 21.12.2020 п.25 | НР Полы |  |  | % | 112 | 0.9 | 100.8 |  |  | 21.91 |  | 734 | [10 empty] | НР Полы
| Приказ № 774/пр от 11.12.2020 Прил. п.11, Приказ № 774/пр от 11.12.2020 п.16 | СП Полы |  |  | % | 65 | 0.85 | 55.25 |  |  | 12.01 |  | 402 | [10 empty] | СП Полы
|  | Всего по позиции |  |  | 10: 1006.96 | [12 empty] | Всего по позиции
43 | ФЕР26-01-041-05 | Изоляция изделиями из пенопласта насухо холодных поверхностей покрытий и перекрытий |  |  | 4: м3; 7: 3.185 | [5 empty] | Изоляция изделиями из пенопласта насухо холодных поверхностей покрытий и перекрытий
|  | Объем=63,7*0,05 | [17 empty] | Объем=63,7*0,05
| Приказ от 04.08.2020 № 421/пр п.58б | При применении сметных норм, включенных в сборники ГЭСН (ФЕР, ТЕР), аналогичных технологическим процессам в новом строительстве, в том числе по возведению новых конструктивных элементов ОЗП=1,15; ЭМ=1,25 к расх.; ЗПМ=1,25; ТЗ=1,15; ТЗМ=1,25 | [18 empty] | При применении сметных норм, включенных в сборники ГЭСН (ФЕР, ТЕР), аналогичных технологическим процессам в новом строительстве, в том числе по возведению новых конструктивных элементов ОЗП=1,15; ЭМ=1,25 к расх.; ЗПМ=1,25; ТЗ=1,15; ТЗМ=1,25
| 1 | ОТ |  |  | 8: 89.02; 9: 1.15; 10: 326.06; 11: 33.51; 12: 10926 | [8 empty] | ОТ
| 2 | ЭМ |  |  | 8: 23.37; 9: 1.25; 10: 93.04 | [8 empty] | ЭМ
| 3 | в т.ч. ОТм |  |  | 8: 3.6; 9: 1.25; 10: 14.33; 11: 33.51; 12: 480 | [8 empty] | в т.ч. ОТм
Н | 12.2.05.06 | Изделия теплоизоляционные из пенопласта |  |  | 4: м3; 5: 1.02; 7: 3.2487 | [9 empty] | Изделия теплоизоляционные из пенопласта
|  | ЗТ |  |  | 4: чел.-ч; 5: 9.47; 6: 1.15; 7: 34.6862 | [10 empty] | ЗТ
|  | ЗТм |  |  | 4: чел.-ч; 5: 0.31; 6: 1.25; 7: 1.2342 | [10 empty] | ЗТм
|  | Итого по расценке |  |  | 8: 112.39; 10: 419.1 | [11 empty] | Итого по расценке
|  | ФОТ |  |  | 10: 340.39; 12: 11406 | [10 empty] | ФОТ
| Приказ № 812/пр от 21.12.2020 Прил. п.20, Приказ № 812/пр от 21.12.2020 п.25 | НР Теплоизоляционные работы |  |  | % | 97 | 0.9 | 87.3 |  |  | 297.16 |  | 9957 | [10 empty] | НР Теплоизоляционные работы
| Приказ № 774/пр от 11.12.2020 Прил. п.20, Приказ № 774/пр от 11.12.2020 п.16 | СП Теплоизоляционные работы |  |  | % | 55 | 0.85 | 46.75 |  |  | 159.13 |  | 5332 | [10 empty] | СП Теплоизоляционные работы
|  | Всего по позиции |  |  | 10: 875.39 | [12 empty] | Всего по позиции
44 | ФССЦ-12.2.05.06-0023 | Плиты пенополистирольные М50 |  |  | 4: м3; 7: 3.2487; 8: 1755.41; 10: 5702.8 | [5 empty] | Плиты пенополистирольные М50
|  | (Проемы (ремонтно-строительные)) | [24 empty] | (Проемы (ремонтно-строительные))
|  | Объем=3,185*1,02 | [17 empty] | Объем=3,185*1,02
|  | Всего по позиции |  |  | 10: 5702.8 | [12 empty] | Всего по позиции
45 | ФЕР11-01-050-01 | Устройство пароизоляции из полиэтиленовой пленки в один слой насухо |  |  | 4: 100 м2; 7: 0.637 | [5 empty] | Устройство пароизоляции из полиэтиленовой пленки в один слой насухо
|  | Объем=63,7 / 100 | [17 empty] | Объем=63,7 / 100
| Приказ от 04.08.2020 № 421/пр п.58б | При применении сметных норм, включенных в сборники ГЭСН (ФЕР, ТЕР), аналогичных технологическим процессам в новом строительстве, в том числе по возведению новых конструктивных элементов ОЗП=1,15; ЭМ=1,25 к расх.; ЗПМ=1,25; ТЗ=1,15; ТЗМ=1,25 | [18 empty] | При применении сметных норм, включенных в сборники ГЭСН (ФЕР, ТЕР), аналогичных технологическим процессам в новом строительстве, в том числе по возведению новых конструктивных элементов ОЗП=1,15; ЭМ=1,25 к расх.; ЗПМ=1,25; ТЗ=1,15; ТЗМ=1,25
| 1 | ОТ |  |  | 8: 29.43; 9: 1.15; 10: 21.56; 11: 33.51; 12: 722 | [8 empty] | ОТ
| 2 | ЭМ |  |  | 8: 1.31; 9: 1.25; 10: 1.04 | [8 empty] | ЭМ
| 3 | в т.ч. ОТм |  |  | 8: 0.23; 9: 1.25; 10: 0.18; 11: 33.51; 12: 6 | [8 empty] | в т.ч. ОТм
| 4 | М |  |  | 8: 1492.06; 10: 950.44 | [8 empty] | М
|  | ЗТ |  |  | 4: чел.-ч; 5: 3.45; 6: 1.15; 7: 2.5273 | [10 empty] | ЗТ
|  | ЗТм |  |  | 4: чел.-ч; 5: 0.02; 6: 1.25; 7: 0.015925 | [10 empty] | ЗТм
|  | Итого по расценке |  |  | 8: 1522.8; 10: 973.04 | [11 empty] | Итого по расценке
|  | ФОТ |  |  | 10: 21.74; 12: 728 | [10 empty] | ФОТ
| Приказ № 812/пр от 21.12.2020 Прил. п.11, Приказ № 812/пр от 21.12.2020 п.25 | НР Полы |  |  | % | 112 | 0.9 | 100.8 |  |  | 21.91 |  | 734 | [10 empty] | НР Полы
| Приказ № 774/пр от 11.12.2020 Прил. п.11, Приказ № 774/пр от 11.12.2020 п.16 | СП Полы |  |  | % | 65 | 0.85 | 55.25 |  |  | 12.01 |  | 402 | [10 empty] | СП Полы
|  | Всего по позиции |  |  | 10: 1006.96 | [12 empty] | Всего по позиции
46 | ФЕР11-01-011-01 | Устройство стяжек: цементных толщиной 20 мм |  |  | 4: 100 м2; 7: 0.637 | [5 empty] | Устройство стяжек: цементных толщиной 20 мм
|  | Объем=63,7 / 100 | [17 empty] | Объем=63,7 / 100
| Приказ от 04.08.2020 № 421/пр п.58б | При применении сметных норм, включенных в сборники ГЭСН (ФЕР, ТЕР), аналогичных технологическим процессам в новом строительстве, в том числе по возведению новых конструктивных элементов ОЗП=1,15; ЭМ=1,25 к расх.; ЗПМ=1,25; ТЗ=1,15; ТЗМ=1,25 | [18 empty] | При применении сметных норм, включенных в сборники ГЭСН (ФЕР, ТЕР), аналогичных технологическим процессам в новом строительстве, в том числе по возведению новых конструктивных элементов ОЗП=1,15; ЭМ=1,25 к расх.; ЗПМ=1,25; ТЗ=1,15; ТЗМ=1,25
| 1 | ОТ |  |  | 8: 282.66; 9: 1.15; 10: 207.06; 11: 33.51; 12: 6939 | [8 empty] | ОТ
| 2 | ЭМ |  |  | 8: 43.61; 9: 1.25; 10: 34.72 | [8 empty] | ЭМ
| 3 | в т.ч. ОТм |  |  | 8: 17.15; 9: 1.25; 10: 13.66; 11: 33.51; 12: 458 | [8 empty] | в т.ч. ОТм
| 4 | М |  |  | 8: 8.54; 10: 5.44 | [8 empty] | М
Н | 04.3.01.09 | Раствор готовый кладочный тяжелый цементный |  |  | 4: м3; 5: 2.04; 7: 1.2995 | [9 empty] | Раствор готовый кладочный тяжелый цементный
|  | ЗТ |  |  | 4: чел.-ч; 5: 35.6; 6: 1.15; 7: 26.0788 | [10 empty] | ЗТ
|  | ЗТм |  |  | 4: чел.-ч; 5: 1.27; 6: 1.25; 7: 1.0112 | [10 empty] | ЗТм
|  | Итого по расценке |  |  | 8: 334.81; 10: 247.22 | [11 empty] | Итого по расценке
|  | ФОТ |  |  | 10: 220.72; 12: 7397 | [10 empty] | ФОТ
| Приказ № 812/пр от 21.12.2020 Прил. п.11, Приказ № 812/пр от 21.12.2020 п.25 | НР Полы |  |  | % | 112 | 0.9 | 100.8 |  |  | 222.49 |  | 7456 | [10 empty] | НР Полы
| Приказ № 774/пр от 11.12.2020 Прил. п.11, Приказ № 774/пр от 11.12.2020 п.16 | СП Полы |  |  | % | 65 | 0.85 | 55.25 |  |  | 121.95 |  | 4087 | [10 empty] | СП Полы
|  | Всего по позиции |  |  | 10: 591.66 | [12 empty] | Всего по позиции
47 | ФЕР11-01-011-02 | Устройство стяжек: на каждые 5 мм изменения толщины стяжки добавлять или исключать к расценке 11-01-011-01 |  |  | 4: 100 м2; 7: 0.637 | [5 empty] | Устройство стяжек: на каждые 5 мм изменения толщины стяжки добавлять или исключать к расценке 11-01-011-01
|  | Объем=63,7 / 100 | [17 empty] | Объем=63,7 / 100
| 1 | толщина 50мм ПЗ=6 (ОЗП=6; ЭМ=6 к расх.; ЗПМ=6; МАТ=6 к расх.; ТЗ=6; ТЗМ=6) | [18 empty] | толщина 50мм ПЗ=6 (ОЗП=6; ЭМ=6 к расх.; ЗПМ=6; МАТ=6 к расх.; ТЗ=6; ТЗМ=6)
| Приказ от 04.08.2020 № 421/пр п.58б | При применении сметных норм, включенных в сборники ГЭСН (ФЕР, ТЕР), аналогичных технологическим процессам в новом строительстве, в том числе по возведению новых конструктивных элементов ОЗП=1,15; ЭМ=1,25 к расх.; ЗПМ=1,25; ТЗ=1,15; ТЗМ=1,25 | [18 empty] | При применении сметных норм, включенных в сборники ГЭСН (ФЕР, ТЕР), аналогичных технологическим процессам в новом строительстве, в том числе по возведению новых конструктивных элементов ОЗП=1,15; ЭМ=1,25 к расх.; ЗПМ=1,25; ТЗ=1,15; ТЗМ=1,25
| 1 | ОТ |  |  | 8: 3.49; 9: 6.9; 10: 15.34; 11: 33.51; 12: 514 | [8 empty] | ОТ
| 2 | ЭМ |  |  | 8: 7.56; 9: 7.5; 10: 36.12 | [8 empty] | ЭМ
| 3 | в т.ч. ОТм |  |  | 8: 2.84; 9: 7.5; 10: 13.57; 11: 33.51; 12: 455 | [8 empty] | в т.ч. ОТм
Н | 04.3.01.09 | Раствор готовый кладочный тяжелый цементный |  |  | 4: м3; 5: 0.51; 6: 6; 7: 1.9492 | [9 empty] | Раствор готовый кладочный тяжелый цементный
|  | ЗТ |  |  | 4: чел.-ч; 5: 0.44; 6: 6.9; 7: 1.9339 | [10 empty] | ЗТ
|  | ЗТм |  |  | 4: чел.-ч; 5: 0.21; 6: 7.5; 7: 1.0033 | [10 empty] | ЗТм
|  | Итого по расценке |  |  | 8: 11.05; 10: 51.46 | [11 empty] | Итого по расценке
|  | ФОТ |  |  | 10: 28.91; 12: 969 | [10 empty] | ФОТ
| Приказ № 812/пр от 21.12.2020 Прил. п.11, Приказ № 812/пр от 21.12.2020 п.25 | НР Полы |  |  | % | 112 | 0.9 | 100.8 |  |  | 29.14 |  | 977 | [10 empty] | НР Полы
| Приказ № 774/пр от 11.12.2020 Прил. п.11, Приказ № 774/пр от 11.12.2020 п.16 | СП Полы |  |  | % | 65 | 0.85 | 55.25 |  |  | 15.97 |  | 535 | [10 empty] | СП Полы
|  | Всего по позиции |  |  | 10: 96.57 | [12 empty] | Всего по позиции
48 | ФССЦ-04.3.02.09-0869 | Смесь сухая строительная гидроизоляционная, марка "ПРОНИКС": стяжка-ровнитель высокопрочный гидро-изоляционный с микрофиброй |  |  | 4: кг; 7: 1274; 8: 4.73; 10: 6026.02 | [5 empty] | Смесь сухая строительная гидроизоляционная, марка "ПРОНИКС": стяжка-ровнитель высокопрочный гидро-изоляционный с микрофиброй
|  | (Полы) | [24 empty] | (Полы)
|  | Объем=20*63,7 | [17 empty] | Объем=20*63,7
|  | Всего по позиции |  |  | 10: 6026.02 | [12 empty] | Всего по позиции
49 | ФЕР06-03-004-12 | Армирование подстилающих слоев и набетонок |  |  | 4: т; 7: 0.04459 | [5 empty] | Армирование подстилающих слоев и набетонок
|  | Объем=0,7*63,7/1000 | [17 empty] | Объем=0,7*63,7/1000
| Приказ от 04.08.2020 № 421/пр п.58б | При применении сметных норм, включенных в сборники ГЭСН (ФЕР, ТЕР), аналогичных технологическим процессам в новом строительстве, в том числе по возведению новых конструктивных элементов ОЗП=1,15; ЭМ=1,25 к расх.; ЗПМ=1,25; ТЗ=1,15; ТЗМ=1,25 | [18 empty] | При применении сметных норм, включенных в сборники ГЭСН (ФЕР, ТЕР), аналогичных технологическим процессам в новом строительстве, в том числе по возведению новых конструктивных элементов ОЗП=1,15; ЭМ=1,25 к расх.; ЗПМ=1,25; ТЗ=1,15; ТЗМ=1,25
| 1 | ОТ |  |  | 8: 102.78; 9: 1.15; 10: 5.27; 11: 33.51; 12: 177 | [8 empty] | ОТ
| 2 | ЭМ |  |  | 8: 30.45; 9: 1.25; 10: 1.7 | [8 empty] | ЭМ
| 3 | в т.ч. ОТм |  |  | 8: 4.35; 9: 1.25; 10: 0.24; 11: 33.51; 12: 8 | [8 empty] | в т.ч. ОТм
| 4 | М |  |  | 8: 285.6; 10: 12.73 | [8 empty] | М
Н | 08.4.03.03 | Арматура |  |  | 4: т; 5: 1; 7: 0.04459 | [9 empty] | Арматура
|  | ЗТ |  |  | 4: чел.-ч; 5: 11.6; 6: 1.15; 7: 0.59483 | [10 empty] | ЗТ
|  | ЗТм |  |  | 4: чел.-ч; 5: 0.35; 6: 1.25; 7: 0.019508 | [10 empty] | ЗТм
|  | Итого по расценке |  |  | 8: 418.83; 10: 19.7 | [11 empty] | Итого по расценке
|  | ФОТ |  |  | 10: 5.51; 12: 185 | [10 empty] | ФОТ
| Приказ № 812/пр от 21.12.2020 Прил. п.6, Приказ № 812/пр от 21.12.2020 п.25 | НР Бетонные и железобетонные монолитные конструкции и работы в строительстве |  |  | % | 102 | 0.9 | 91.8 |  |  | 5.06 |  | 170 | [10 empty] | НР Бетонные и железобетонные монолитные конструкции и работы в строительстве
| Приказ № 774/пр от 11.12.2020 Прил. п.6, Приказ № 774/пр от 11.12.2020 п.16 | СП Бетонные и железобетонные монолитные конструкции и работы в строительстве |  |  | % | 58 | 0.85 | 49.3 |  |  | 2.72 |  | 91 | [10 empty] | СП Бетонные и железобетонные монолитные конструкции и работы в строительстве
|  | Всего по позиции |  |  | 10: 27.48 | [12 empty] | Всего по позиции
50 | ФССЦ-08.1.02.17-0083 | Сетка сварная из арматурной проволоки без покрытия, диаметр проволоки 3,0 мм, размер ячейки 100х100 мм |  |  | 4: м2; 7: 63.7; 8: 9.67; 10: 615.98 | [5 empty] | Сетка сварная из арматурной проволоки без покрытия, диаметр проволоки 3,0 мм, размер ячейки 100х100 мм
|  | (Бетонные и железобетонные монолитные конструкции и работы в строительстве) | [24 empty] | (Бетонные и железобетонные монолитные конструкции и работы в строительстве)
|  | Всего по позиции |  |  | 10: 615.98 | [12 empty] | Всего по позиции
51 | ФЕР11-01-004-03 | Устройство гидроизоляции оклеечной рулонными материалами: на резино-битумной мастике, первый слой |  |  | 4: 100 м2; 7: 0.637 | [5 empty] | Устройство гидроизоляции оклеечной рулонными материалами: на резино-битумной мастике, первый слой
|  | Объем=63,7 / 100 | [17 empty] | Объем=63,7 / 100
| Приказ от 04.08.2020 № 421/пр п.58б | При применении сметных норм, включенных в сборники ГЭСН (ФЕР, ТЕР), аналогичных технологическим процессам в новом строительстве, в том числе по возведению новых конструктивных элементов ОЗП=1,15; ЭМ=1,25 к расх.; ЗПМ=1,25; ТЗ=1,15; ТЗМ=1,25 | [18 empty] | При применении сметных норм, включенных в сборники ГЭСН (ФЕР, ТЕР), аналогичных технологическим процессам в новом строительстве, в том числе по возведению новых конструктивных элементов ОЗП=1,15; ЭМ=1,25 к расх.; ЗПМ=1,25; ТЗ=1,15; ТЗМ=1,25
| 1 | ОТ |  |  | 8: 297.78; 9: 1.15; 10: 218.14; 11: 33.51; 12: 7310 | [8 empty] | ОТ
| 2 | ЭМ |  |  | 8: 47.77; 9: 1.25; 10: 38.04 | [8 empty] | ЭМ
| 3 | в т.ч. ОТм |  |  | 8: 6.94; 9: 1.25; 10: 5.53; 11: 33.51; 12: 185 | [8 empty] | в т.ч. ОТм
| 4 | М |  |  | 8: 1007.75; 10: 641.94 | [8 empty] | М
Н | 12.1.02.15 | Материал рулонный |  |  | 4: м2; 5: 112; 7: 71.344 | [9 empty] | Материал рулонный
|  | ЗТ |  |  | 4: чел.-ч; 5: 29.6; 6: 1.15; 7: 21.6835 | [10 empty] | ЗТ
|  | ЗТм |  |  | 4: чел.-ч; 5: 0.56; 6: 1.25; 7: 0.4459 | [10 empty] | ЗТм
|  | Итого по расценке |  |  | 8: 1353.3; 10: 898.12 | [11 empty] | Итого по расценке
|  | ФОТ |  |  | 10: 223.67; 12: 7495 | [10 empty] | ФОТ
| Приказ № 812/пр от 21.12.2020 Прил. п.11, Приказ № 812/пр от 21.12.2020 п.25 | НР Полы |  |  | % | 112 | 0.9 | 100.8 |  |  | 225.46 |  | 7555 | [10 empty] | НР Полы
| Приказ № 774/пр от 11.12.2020 Прил. п.11, Приказ № 774/пр от 11.12.2020 п.16 | СП Полы |  |  | % | 65 | 0.85 | 55.25 |  |  | 123.58 |  | 4141 | [10 empty] | СП Полы
|  | Всего по позиции |  |  | 10: 1247.16 | [12 empty] | Всего по позиции
52 | ФЕР11-01-004-04 | Устройство гидроизоляции оклеечной рулонными материалами: на резино-битумной мастике, последующий слой |  |  | 4: 100 м2; 7: 0.637 | [5 empty] | Устройство гидроизоляции оклеечной рулонными материалами: на резино-битумной мастике, последующий слой
|  | Объем=63,7 / 100 | [17 empty] | Объем=63,7 / 100
| Приказ от 04.08.2020 № 421/пр п.58б | При применении сметных норм, включенных в сборники ГЭСН (ФЕР, ТЕР), аналогичных технологическим процессам в новом строительстве, в том числе по возведению новых конструктивных элементов ОЗП=1,15; ЭМ=1,25 к расх.; ЗПМ=1,25; ТЗ=1,15; ТЗМ=1,25 | [18 empty] | При применении сметных норм, включенных в сборники ГЭСН (ФЕР, ТЕР), аналогичных технологическим процессам в новом строительстве, в том числе по возведению новых конструктивных элементов ОЗП=1,15; ЭМ=1,25 к расх.; ЗПМ=1,25; ТЗ=1,15; ТЗМ=1,25
| 1 | ОТ |  |  | 8: 214.28; 9: 1.15; 10: 156.97; 11: 33.51; 12: 5260 | [8 empty] | ОТ
| 2 | ЭМ |  |  | 8: 31.61; 9: 1.25; 10: 25.17 | [8 empty] | ЭМ
| 3 | в т.ч. ОТм |  |  | 8: 4.71; 9: 1.25; 10: 3.75; 11: 33.51; 12: 126 | [8 empty] | в т.ч. ОТм
| 4 | М |  |  | 8: 775.42; 10: 493.94 | [8 empty] | М
Н | 12.1.02.15 | Материал рулонный |  |  | 4: м2; 5: 112; 7: 71.344 | [9 empty] | Материал рулонный
|  | ЗТ |  |  | 4: чел.-ч; 5: 21.3; 6: 1.15; 7: 15.6033 | [10 empty] | ЗТ
|  | ЗТм |  |  | 4: чел.-ч; 5: 0.38; 6: 1.25; 7: 0.30257 | [10 empty] | ЗТм
|  | Итого по расценке |  |  | 8: 1021.31; 10: 676.08 | [11 empty] | Итого по расценке
|  | ФОТ |  |  | 10: 160.72; 12: 5386 | [10 empty] | ФОТ
| Приказ № 812/пр от 21.12.2020 Прил. п.11, Приказ № 812/пр от 21.12.2020 п.25 | НР Полы |  |  | % | 112 | 0.9 | 100.8 |  |  | 162.01 |  | 5429 | [10 empty] | НР Полы
| Приказ № 774/пр от 11.12.2020 Прил. п.11, Приказ № 774/пр от 11.12.2020 п.16 | СП Полы |  |  | % | 65 | 0.85 | 55.25 |  |  | 88.8 |  | 2976 | [10 empty] | СП Полы
|  | Всего по позиции |  |  | 10: 926.89 | [12 empty] | Всего по позиции
53 | ФССЦ-12.1.02.03-0179 | Техноэласт: Термо ЭПП |  |  | 4: м2; 7: 142.688; 8: 24.94; 10: 3558.64 | [5 empty] | Техноэласт: Термо ЭПП
|  | (Полы) | [24 empty] | (Полы)
|  | Объем=71,344+71,344 | [17 empty] | Объем=71,344+71,344
|  | Всего по позиции |  |  | 10: 3558.64 | [12 empty] | Всего по позиции
54 | ФЕР11-01-011-01 | Устройство стяжек: цементных толщиной 20 мм |  |  | 4: 100 м2; 7: 0.637 | [5 empty] | Устройство стяжек: цементных толщиной 20 мм
|  | Объем=63,7 / 100 | [17 empty] | Объем=63,7 / 100
| Приказ от 04.08.2020 № 421/пр п.58б | При применении сметных норм, включенных в сборники ГЭСН (ФЕР, ТЕР), аналогичных технологическим процессам в новом строительстве, в том числе по возведению новых конструктивных элементов ОЗП=1,15; ЭМ=1,25 к расх.; ЗПМ=1,25; ТЗ=1,15; ТЗМ=1,25 | [18 empty] | При применении сметных норм, включенных в сборники ГЭСН (ФЕР, ТЕР), аналогичных технологическим процессам в новом строительстве, в том числе по возведению новых конструктивных элементов ОЗП=1,15; ЭМ=1,25 к расх.; ЗПМ=1,25; ТЗ=1,15; ТЗМ=1,25
| 1 | ОТ |  |  | 8: 282.66; 9: 1.15; 10: 207.06; 11: 33.51; 12: 6939 | [8 empty] | ОТ
| 2 | ЭМ |  |  | 8: 43.61; 9: 1.25; 10: 34.72 | [8 empty] | ЭМ
| 3 | в т.ч. ОТм |  |  | 8: 17.15; 9: 1.25; 10: 13.66; 11: 33.51; 12: 458 | [8 empty] | в т.ч. ОТм
| 4 | М |  |  | 8: 8.54; 10: 5.44 | [8 empty] | М
Н | 04.3.01.09 | Раствор готовый кладочный тяжелый цементный |  |  | 4: м3; 5: 2.04; 7: 1.2995 | [9 empty] | Раствор готовый кладочный тяжелый цементный
|  | ЗТ |  |  | 4: чел.-ч; 5: 35.6; 6: 1.15; 7: 26.0788 | [10 empty] | ЗТ
|  | ЗТм |  |  | 4: чел.-ч; 5: 1.27; 6: 1.25; 7: 1.0112 | [10 empty] | ЗТм
|  | Итого по расценке |  |  | 8: 334.81; 10: 247.22 | [11 empty] | Итого по расценке
|  | ФОТ |  |  | 10: 220.72; 12: 7397 | [10 empty] | ФОТ
| Приказ № 812/пр от 21.12.2020 Прил. п.11, Приказ № 812/пр от 21.12.2020 п.25 | НР Полы |  |  | % | 112 | 0.9 | 100.8 |  |  | 222.49 |  | 7456 | [10 empty] | НР Полы
| Приказ № 774/пр от 11.12.2020 Прил. п.11, Приказ № 774/пр от 11.12.2020 п.16 | СП Полы |  |  | % | 65 | 0.85 | 55.25 |  |  | 121.95 |  | 4087 | [10 empty] | СП Полы
|  | Всего по позиции |  |  | 10: 591.66 | [12 empty] | Всего по позиции
55 | ФССЦ-04.3.01.09-0016 | Раствор готовый кладочный, цементный, М200 |  |  | 4: м3; 7: 1.2995; 8: 600; 10: 779.69 | [5 empty] | Раствор готовый кладочный, цементный, М200
|  | (Полы) | [24 empty] | (Полы)
|  | Всего по позиции |  |  | 10: 779.69 | [12 empty] | Всего по позиции
56 | ФЕР11-01-047-02 | Устройство покрытий из плит керамогранитных размером: 60х60 см |  |  | 4: 100 м2; 7: 0.637 | [5 empty] | Устройство покрытий из плит керамогранитных размером: 60х60 см
|  | Объем=63,7 / 100 | [17 empty] | Объем=63,7 / 100
| Приказ от 04.08.2020 № 421/пр п.58б | При применении сметных норм, включенных в сборники ГЭСН (ФЕР, ТЕР), аналогичных технологическим процессам в новом строительстве, в том числе по возведению новых конструктивных элементов ОЗП=1,15; ЭМ=1,25 к расх.; ЗПМ=1,25; ТЗ=1,15; ТЗМ=1,25 | [18 empty] | При применении сметных норм, включенных в сборники ГЭСН (ФЕР, ТЕР), аналогичных технологическим процессам в новом строительстве, в том числе по возведению новых конструктивных элементов ОЗП=1,15; ЭМ=1,25 к расх.; ЗПМ=1,25; ТЗ=1,15; ТЗМ=1,25
| 1 | ОТ |  |  | 8: 2053.2; 9: 1.15; 10: 1504.07; 11: 33.51; 12: 50401 | [8 empty] | ОТ
| 2 | ЭМ |  |  | 8: 24.42; 9: 1.25; 10: 19.44 | [8 empty] | ЭМ
| 3 | в т.ч. ОТм |  |  | 8: 17.53; 9: 1.25; 10: 13.96; 11: 33.51; 12: 468 | [8 empty] | в т.ч. ОТм
| 4 | М |  |  | 8: 59.69; 10: 38.02 | [8 empty] | М
Н | 06.2.05.03 | Плиты керамогранитные 600х600 ммм |  |  | 4: м2; 5: 102; 7: 64.974 | [9 empty] | Плиты керамогранитные 600х600 ммм
Н | 11.2.04.05 | Рейки деревянные |  |  | 4: м3; 5: 0.01; 7: 0.00637 | [9 empty] | Рейки деревянные
Н | 14.1.06.02 | Клей для облицовочных работ (сухая смесь) |  |  | 4: т; 5: 1.2; 7: 0.7644 | [9 empty] | Клей для облицовочных работ (сухая смесь)
П,Н | 14.4.01.21 | Грунтовка |  |  | 4: т; 5: 0; 7: 0 | [9 empty] | Грунтовка
|  | ЗТ |  |  | 4: чел.-ч; 5: 234.92; 6: 1.15; 7: 172.0906 | [10 empty] | ЗТ
|  | ЗТм |  |  | 4: чел.-ч; 5: 1.73; 6: 1.25; 7: 1.3775 | [10 empty] | ЗТм
|  | Итого по расценке |  |  | 8: 2137.31; 10: 1561.53 | [11 empty] | Итого по расценке
|  | ФОТ |  |  | 10: 1518.03; 12: 50869 | [10 empty] | ФОТ
| Приказ № 812/пр от 21.12.2020 Прил. п.11, Приказ № 812/пр от 21.12.2020 п.25 | НР Полы |  |  | % | 112 | 0.9 | 100.8 |  |  | 1530.17 |  | 51276 | [10 empty] | НР Полы
| Приказ № 774/пр от 11.12.2020 Прил. п.11, Приказ № 774/пр от 11.12.2020 п.16 | СП Полы |  |  | % | 65 | 0.85 | 55.25 |  |  | 838.71 |  | 28105 | [10 empty] | СП Полы
|  | Всего по позиции |  |  | 10: 3930.41 | [12 empty] | Всего по позиции
57 | ФССЦ-04.3.02.13-0351 | Смеси сухие строительные кладочные, для крепления плит на цементной основе, цементно-песчаные, B15 |  |  | 4: т; 7: 0.7644; 8: 1267.18; 10: 968.63 | [5 empty] | Смеси сухие строительные кладочные, для крепления плит на цементной основе, цементно-песчаные, B15
|  | (Полы) | [24 empty] | (Полы)
|  | Всего по позиции |  |  | 10: 968.63 | [12 empty] | Всего по позиции
58 | ФССЦ-06.2.05.03-0002 | Плитка керамогранитная многоцветная неполированная, размер 300х600х10 мм, 600х600х10 мм |  |  | 4: м2; 7: 64.974; 8: 201.9; 10: 13118.25 | [5 empty] | Плитка керамогранитная многоцветная неполированная, размер 300х600х10 мм, 600х600х10 мм
|  | (Полы) | [24 empty] | (Полы)
|  | Объем=63,7*1,02 | [17 empty] | Объем=63,7*1,02
|  | Всего по позиции |  |  | 10: 13118.25 | [12 empty] | Всего по позиции
|  | Итоги по разделу 3 Полы. Первый этаж: 27, 30. Тип КГ (S=63,7м2) : | [25 empty] | Итоги по разделу 3 Полы. Первый этаж: 27, 30. Тип КГ (S=63,7м2) :
|  | Итого прямые затраты (справочно) |  |  | 10: 36836.52 | [15 empty] | Итого прямые затраты (справочно)
|  | в том числе: | [26 empty] | в том числе:
|  | Оплата труда рабочих |  |  | 10: 2683.09 | [15 empty] | Оплата труда рабочих
|  | Эксплуатация машин |  |  | 10: 285.03 | [15 empty] | Эксплуатация машин
|  | в том числе оплата труда машинистов (Отм) |  |  | 10: 79.06 | [15 empty] | в том числе оплата труда машинистов (Отм)
|  | Материалы |  |  | 10: 33868.4 | [15 empty] | Материалы
|  | Строительные работы |  |  | 10: 41071.15 | [15 empty] | Строительные работы
|  | в том числе: | [26 empty] | в том числе:
|  | оплата труда |  |  | 10: 2683.09 | [15 empty] | оплата труда
|  | эксплуатация машин и механизмов |  |  | 10: 285.03 | [15 empty] | эксплуатация машин и механизмов
|  | в том числе оплата труда машинистов (ОТм) |  |  | 10: 79.06 | [15 empty] | в том числе оплата труда машинистов (ОТм)
|  | материалы |  |  | 10: 33868.4 | [15 empty] | материалы
|  | накладные расходы |  |  | 10: 2737.8 | [15 empty] | накладные расходы
|  | сметная прибыль |  |  | 10: 1496.83 | [15 empty] | сметная прибыль
|  | Итого ФОТ (справочно) |  |  | 10: 2762.15 | [15 empty] | Итого ФОТ (справочно)
|  | Итого накладные расходы (справочно) |  |  | 10: 2737.8 | [15 empty] | Итого накладные расходы (справочно)
|  | Итого сметная прибыль (справочно) |  |  | 10: 1496.83 | [15 empty] | Итого сметная прибыль (справочно)
|  | Итого по разделу 3 Полы. Первый этаж: 27, 30. Тип КГ (S=63,7м2) |  |  | 10: 41071.15 | [16 empty] | Итого по разделу 3 Полы. Первый этаж: 27, 30. Тип КГ (S=63,7м2)
Раздел 4. Полы. Первый этаж: 1, 10, 19-23, 33. Тип КГ (S=108,8м2) | [17 empty] | Раздел 4. Полы. Первый этаж: 1, 10, 19-23, 33. Тип КГ (S=108,8м2)
59 | ФЕР11-01-002-01 | Устройство подстилающих слоев: песчаных |  |  | 4: м3; 7: 21.76 | [5 empty] | Устройство подстилающих слоев: песчаных
|  | Объем=108,8*0,2 | [17 empty] | Объем=108,8*0,2
| Приказ от 04.08.2020 № 421/пр п.58б | При применении сметных норм, включенных в сборники ГЭСН (ФЕР, ТЕР), аналогичных технологическим процессам в новом строительстве, в том числе по возведению новых конструктивных элементов ОЗП=1,15; ЭМ=1,25 к расх.; ЗПМ=1,25; ТЗ=1,15; ТЗМ=1,25 | [18 empty] | При применении сметных норм, включенных в сборники ГЭСН (ФЕР, ТЕР), аналогичных технологическим процессам в новом строительстве, в том числе по возведению новых конструктивных элементов ОЗП=1,15; ЭМ=1,25 к расх.; ЗПМ=1,25; ТЗ=1,15; ТЗМ=1,25
| 1 | ОТ |  |  | 8: 25.83; 9: 1.15; 10: 646.37; 11: 33.51; 12: 21660 | [8 empty] | ОТ
| 2 | ЭМ |  |  | 8: 27.24; 9: 1.25; 10: 740.93 | [8 empty] | ЭМ
| 3 | в т.ч. ОТм |  |  | 8: 3.01; 9: 1.25; 10: 81.87; 11: 33.51; 12: 2743 | [8 empty] | в т.ч. ОТм
| 4 | М |  |  | 8: 0.37; 10: 8.05 | [8 empty] | М
Н | 02.3.01.02 | Песок для строительных работ природный |  |  | 4: м3; 5: 1.12; 7: 24.3712 | [9 empty] | Песок для строительных работ природный
|  | ЗТ |  |  | 4: чел.-ч; 5: 2.99; 6: 1.15; 7: 74.8218 | [10 empty] | ЗТ
|  | ЗТм |  |  | 4: чел.-ч; 5: 0.3; 6: 1.25; 7: 8.16 | [10 empty] | ЗТм
|  | Итого по расценке |  |  | 8: 53.44; 10: 1395.35 | [11 empty] | Итого по расценке
|  | ФОТ |  |  | 10: 728.24; 12: 24403 | [10 empty] | ФОТ
| Приказ № 812/пр от 21.12.2020 Прил. п.11, Приказ № 812/пр от 21.12.2020 п.25 | НР Полы |  |  | % | 112 | 0.9 | 100.8 |  |  | 734.07 |  | 24598 | [10 empty] | НР Полы
| Приказ № 774/пр от 11.12.2020 Прил. п.11, Приказ № 774/пр от 11.12.2020 п.16 | СП Полы |  |  | % | 65 | 0.85 | 55.25 |  |  | 402.35 |  | 13483 | [10 empty] | СП Полы
|  | Всего по позиции |  |  | 10: 2531.77 | [12 empty] | Всего по позиции
60 | ФССЦ-02.3.01.02-0033 | Песок природный обогащенный для строительных работ средний |  |  | 4: м3; 7: 24.3712; 8: 70.6; 10: 1720.61 | [5 empty] | Песок природный обогащенный для строительных работ средний
|  | (Полы) | [24 empty] | (Полы)
|  | Объем=21,76*1,12 | [17 empty] | Объем=21,76*1,12
|  | Всего по позиции |  |  | 10: 1720.61 | [12 empty] | Всего по позиции
61 | ФЕР11-01-050-01 | Устройство пароизоляции из полиэтиленовой пленки в один слой насухо |  |  | 4: 100 м2; 7: 1.088 | [5 empty] | Устройство пароизоляции из полиэтиленовой пленки в один слой насухо
|  | Объем=108,8 / 100 | [17 empty] | Объем=108,8 / 100
| Приказ от 04.08.2020 № 421/пр п.58б | При применении сметных норм, включенных в сборники ГЭСН (ФЕР, ТЕР), аналогичных технологическим процессам в новом строительстве, в том числе по возведению новых конструктивных элементов ОЗП=1,15; ЭМ=1,25 к расх.; ЗПМ=1,25; ТЗ=1,15; ТЗМ=1,25 | [18 empty] | При применении сметных норм, включенных в сборники ГЭСН (ФЕР, ТЕР), аналогичных технологическим процессам в новом строительстве, в том числе по возведению новых конструктивных элементов ОЗП=1,15; ЭМ=1,25 к расх.; ЗПМ=1,25; ТЗ=1,15; ТЗМ=1,25
| 1 | ОТ |  |  | 8: 29.43; 9: 1.15; 10: 36.82; 11: 33.51; 12: 1234 | [8 empty] | ОТ
| 2 | ЭМ |  |  | 8: 1.31; 9: 1.25; 10: 1.78 | [8 empty] | ЭМ
| 3 | в т.ч. ОТм |  |  | 8: 0.23; 9: 1.25; 10: 0.31; 11: 33.51; 12: 10 | [8 empty] | в т.ч. ОТм
| 4 | М |  |  | 8: 1492.06; 10: 1623.36 | [8 empty] | М
|  | ЗТ |  |  | 4: чел.-ч; 5: 3.45; 6: 1.15; 7: 4.3166 | [10 empty] | ЗТ
|  | ЗТм |  |  | 4: чел.-ч; 5: 0.02; 6: 1.25; 7: 0.0272 | [10 empty] | ЗТм
|  | Итого по расценке |  |  | 8: 1522.8; 10: 1661.96 | [11 empty] | Итого по расценке
|  | ФОТ |  |  | 10: 37.13; 12: 1244 | [10 empty] | ФОТ
| Приказ № 812/пр от 21.12.2020 Прил. п.11, Приказ № 812/пр от 21.12.2020 п.25 | НР Полы |  |  | % | 112 | 0.9 | 100.8 |  |  | 37.43 |  | 1254 | [10 empty] | НР Полы
| Приказ № 774/пр от 11.12.2020 Прил. п.11, Приказ № 774/пр от 11.12.2020 п.16 | СП Полы |  |  | % | 65 | 0.85 | 55.25 |  |  | 20.51 |  | 687 | [10 empty] | СП Полы
|  | Всего по позиции |  |  | 10: 1719.9 | [12 empty] | Всего по позиции
62 | ФЕР11-01-002-09 | Устройство подстилающих слоев: бетонных |  |  | 4: м3; 7: 8.704 | [5 empty] | Устройство подстилающих слоев: бетонных
|  | Объем=108,8*0,08 | [17 empty] | Объем=108,8*0,08
| Приказ от 04.08.2020 № 421/пр п.58б | При применении сметных норм, включенных в сборники ГЭСН (ФЕР, ТЕР), аналогичных технологическим процессам в новом строительстве, в том числе по возведению новых конструктивных элементов ОЗП=1,15; ЭМ=1,25 к расх.; ЗПМ=1,25; ТЗ=1,15; ТЗМ=1,25 | [18 empty] | При применении сметных норм, включенных в сборники ГЭСН (ФЕР, ТЕР), аналогичных технологическим процессам в новом строительстве, в том числе по возведению новых конструктивных элементов ОЗП=1,15; ЭМ=1,25 к расх.; ЗПМ=1,25; ТЗ=1,15; ТЗМ=1,25
| 1 | ОТ |  |  | 8: 30.67; 9: 1.15; 10: 306.99; 11: 33.51; 12: 10287 | [8 empty] | ОТ
| 2 | ЭМ |  |  | 8: 0.24; 9: 1.25; 10: 2.61 | [8 empty] | ЭМ
| 4 | М |  |  | 8: 7.53; 10: 65.54 | [8 empty] | М
Н | 04.1.02.05 | Смеси бетонные тяжелого бетона |  |  | 4: м3; 5: 1.02; 7: 8.8781 | [9 empty] | Смеси бетонные тяжелого бетона
|  | ЗТ |  |  | 4: чел.-ч; 5: 3.66; 6: 1.15; 7: 36.6351 | [10 empty] | ЗТ
|  | Итого по расценке |  |  | 8: 38.44; 10: 375.14 | [11 empty] | Итого по расценке
|  | ФОТ |  |  | 10: 306.99; 12: 10287 | [10 empty] | ФОТ
| Приказ № 812/пр от 21.12.2020 Прил. п.11, Приказ № 812/пр от 21.12.2020 п.25 | НР Полы |  |  | % | 112 | 0.9 | 100.8 |  |  | 309.45 |  | 10369 | [10 empty] | НР Полы
| Приказ № 774/пр от 11.12.2020 Прил. п.11, Приказ № 774/пр от 11.12.2020 п.16 | СП Полы |  |  | % | 65 | 0.85 | 55.25 |  |  | 169.61 |  | 5684 | [10 empty] | СП Полы
|  | Всего по позиции |  |  | 10: 854.2 | [12 empty] | Всего по позиции
63 | ФССЦ-04.1.02.05-0003 | Смеси бетонные тяжелого бетона (БСТ), класс В7,5 (М100) |  |  | 4: м3; 7: 8.8781; 8: 560; 10: 4971.72 | [5 empty] | Смеси бетонные тяжелого бетона (БСТ), класс В7,5 (М100)
|  | (Полы) | [24 empty] | (Полы)
|  | Объем=8,704*1,02 | [17 empty] | Объем=8,704*1,02
|  | Всего по позиции |  |  | 10: 4971.72 | [12 empty] | Всего по позиции
64 | ФЕР11-01-004-09 | Устройство гидроизоляции обмазочной: в один слой праймером |  |  | 4: 100 м2; 7: 1.088 | [5 empty] | Устройство гидроизоляции обмазочной: в один слой праймером
|  | Объем=108,8 / 100 | [17 empty] | Объем=108,8 / 100
| Приказ от 04.08.2020 № 421/пр п.58б | При применении сметных норм, включенных в сборники ГЭСН (ФЕР, ТЕР), аналогичных технологическим процессам в новом строительстве, в том числе по возведению новых конструктивных элементов ОЗП=1,15; ЭМ=1,25 к расх.; ЗПМ=1,25; ТЗ=1,15; ТЗМ=1,25 | [18 empty] | При применении сметных норм, включенных в сборники ГЭСН (ФЕР, ТЕР), аналогичных технологическим процессам в новом строительстве, в том числе по возведению новых конструктивных элементов ОЗП=1,15; ЭМ=1,25 к расх.; ЗПМ=1,25; ТЗ=1,15; ТЗМ=1,25
| 1 | ОТ |  |  | 8: 295.05; 9: 1.15; 10: 369.17; 11: 33.51; 12: 12371 | [8 empty] | ОТ
| 2 | ЭМ |  |  | 8: 25.85; 9: 1.25; 10: 35.16 | [8 empty] | ЭМ
| 3 | в т.ч. ОТм |  |  | 8: 0.87; 9: 1.25; 10: 1.18; 11: 33.51; 12: 40 | [8 empty] | в т.ч. ОТм
| 4 | М |  |  | 8: 132.85; 10: 144.54 | [8 empty] | М
|  | ЗТ |  |  | 4: чел.-ч; 5: 26.97; 6: 1.15; 7: 33.7449 | [10 empty] | ЗТ
|  | ЗТм |  |  | 4: чел.-ч; 5: 0.07; 6: 1.25; 7: 0.0952 | [10 empty] | ЗТм
|  | Итого по расценке |  |  | 8: 453.75; 10: 548.87 | [11 empty] | Итого по расценке
|  | ФОТ |  |  | 10: 370.35; 12: 12411 | [10 empty] | ФОТ
| Приказ № 812/пр от 21.12.2020 Прил. п.11, Приказ № 812/пр от 21.12.2020 п.25 | НР Полы |  |  | % | 112 | 0.9 | 100.8 |  |  | 373.31 |  | 12510 | [10 empty] | НР Полы
| Приказ № 774/пр от 11.12.2020 Прил. п.11, Приказ № 774/пр от 11.12.2020 п.16 | СП Полы |  |  | % | 65 | 0.85 | 55.25 |  |  | 204.62 |  | 6857 | [10 empty] | СП Полы
|  | Всего по позиции |  |  | 10: 1126.8 | [12 empty] | Всего по позиции
65 | 01.2.01.02-0054 | Битумы нефтяные строительные БН-90/10 |  |  | 4: т; 7: -0.02176; 8: 1383.1; 10: -30.1 | [5 empty] | Битумы нефтяные строительные БН-90/10
|  | (Полы) | [24 empty] | (Полы)
|  | Всего по позиции |  |  | 10: -30.1 | [12 empty] | Всего по позиции
66 | 01.3.01.03-0002 | Керосин для технических целей |  |  | 4: т; 7: -0.04352; 8: 2606.9; 10: -113.45 | [5 empty] | Керосин для технических целей
|  | (Полы) | [24 empty] | (Полы)
|  | Всего по позиции |  |  | 10: -113.45 | [12 empty] | Всего по позиции
67 | ФССЦ-01.2.03.05-0011 | Праймер битумный |  |  | 4: л; 7: 38.08; 8: 8.44; 10: 321.4 | [5 empty] | Праймер битумный
|  | (Полы) | [24 empty] | (Полы)
|  | Объем=0,35*108,8 | [17 empty] | Объем=0,35*108,8
|  | Всего по позиции |  |  | 10: 321.4 | [12 empty] | Всего по позиции
68 | ФЕР11-01-004-03 | Устройство гидроизоляции оклеечной рулонными материалами: на резино-битумной мастике, первый слой |  |  | 4: 100 м2; 7: 1.088 | [5 empty] | Устройство гидроизоляции оклеечной рулонными материалами: на резино-битумной мастике, первый слой
|  | Объем=108,8 / 100 | [17 empty] | Объем=108,8 / 100
| Приказ от 04.08.2020 № 421/пр п.58б | При применении сметных норм, включенных в сборники ГЭСН (ФЕР, ТЕР), аналогичных технологическим процессам в новом строительстве, в том числе по возведению новых конструктивных элементов ОЗП=1,15; ЭМ=1,25 к расх.; ЗПМ=1,25; ТЗ=1,15; ТЗМ=1,25 | [18 empty] | При применении сметных норм, включенных в сборники ГЭСН (ФЕР, ТЕР), аналогичных технологическим процессам в новом строительстве, в том числе по возведению новых конструктивных элементов ОЗП=1,15; ЭМ=1,25 к расх.; ЗПМ=1,25; ТЗ=1,15; ТЗМ=1,25
| 1 | ОТ |  |  | 8: 297.78; 9: 1.15; 10: 372.58; 11: 33.51; 12: 12485 | [8 empty] | ОТ
| 2 | ЭМ |  |  | 8: 47.77; 9: 1.25; 10: 64.97 | [8 empty] | ЭМ
| 3 | в т.ч. ОТм |  |  | 8: 6.94; 9: 1.25; 10: 9.44; 11: 33.51; 12: 316 | [8 empty] | в т.ч. ОТм
| 4 | М |  |  | 8: 1007.75; 10: 1096.43 | [8 empty] | М
Н | 12.1.02.15 | Материал рулонный |  |  | 4: м2; 5: 112; 7: 121.856 | [9 empty] | Материал рулонный
|  | ЗТ |  |  | 4: чел.-ч; 5: 29.6; 6: 1.15; 7: 37.0355 | [10 empty] | ЗТ
|  | ЗТм |  |  | 4: чел.-ч; 5: 0.56; 6: 1.25; 7: 0.7616 | [10 empty] | ЗТм
|  | Итого по расценке |  |  | 8: 1353.3; 10: 1533.98 | [11 empty] | Итого по расценке
|  | ФОТ |  |  | 10: 382.02; 12: 12801 | [10 empty] | ФОТ
| Приказ № 812/пр от 21.12.2020 Прил. п.11, Приказ № 812/пр от 21.12.2020 п.25 | НР Полы |  |  | % | 112 | 0.9 | 100.8 |  |  | 385.08 |  | 12903 | [10 empty] | НР Полы
| Приказ № 774/пр от 11.12.2020 Прил. п.11, Приказ № 774/пр от 11.12.2020 п.16 | СП Полы |  |  | % | 65 | 0.85 | 55.25 |  |  | 211.07 |  | 7073 | [10 empty] | СП Полы
|  | Всего по позиции |  |  | 10: 2130.13 | [12 empty] | Всего по позиции
69 | ФЕР11-01-004-04 | Устройство гидроизоляции оклеечной рулонными материалами: на резино-битумной мастике, последующий слой |  |  | 4: 100 м2; 7: 1.088 | [5 empty] | Устройство гидроизоляции оклеечной рулонными материалами: на резино-битумной мастике, последующий слой
|  | Объем=108,8 / 100 | [17 empty] | Объем=108,8 / 100
| Приказ от 04.08.2020 № 421/пр п.58б | При применении сметных норм, включенных в сборники ГЭСН (ФЕР, ТЕР), аналогичных технологическим процессам в новом строительстве, в том числе по возведению новых конструктивных элементов ОЗП=1,15; ЭМ=1,25 к расх.; ЗПМ=1,25; ТЗ=1,15; ТЗМ=1,25 | [18 empty] | При применении сметных норм, включенных в сборники ГЭСН (ФЕР, ТЕР), аналогичных технологическим процессам в новом строительстве, в том числе по возведению новых конструктивных элементов ОЗП=1,15; ЭМ=1,25 к расх.; ЗПМ=1,25; ТЗ=1,15; ТЗМ=1,25
| 1 | ОТ |  |  | 8: 214.28; 9: 1.15; 10: 268.11; 11: 33.51; 12: 8984 | [8 empty] | ОТ
| 2 | ЭМ |  |  | 8: 31.61; 9: 1.25; 10: 42.99 | [8 empty] | ЭМ
| 3 | в т.ч. ОТм |  |  | 8: 4.71; 9: 1.25; 10: 6.41; 11: 33.51; 12: 215 | [8 empty] | в т.ч. ОТм
| 4 | М |  |  | 8: 775.42; 10: 843.66 | [8 empty] | М
Н | 12.1.02.15 | Материал рулонный |  |  | 4: м2; 5: 112; 7: 121.856 | [9 empty] | Материал рулонный
|  | ЗТ |  |  | 4: чел.-ч; 5: 21.3; 6: 1.15; 7: 26.6506 | [10 empty] | ЗТ
|  | ЗТм |  |  | 4: чел.-ч; 5: 0.38; 6: 1.25; 7: 0.5168 | [10 empty] | ЗТм
|  | Итого по расценке |  |  | 8: 1021.31; 10: 1154.76 | [11 empty] | Итого по расценке
|  | ФОТ |  |  | 10: 274.52; 12: 9199 | [10 empty] | ФОТ
| Приказ № 812/пр от 21.12.2020 Прил. п.11, Приказ № 812/пр от 21.12.2020 п.25 | НР Полы |  |  | % | 112 | 0.9 | 100.8 |  |  | 276.72 |  | 9273 | [10 empty] | НР Полы
| Приказ № 774/пр от 11.12.2020 Прил. п.11, Приказ № 774/пр от 11.12.2020 п.16 | СП Полы |  |  | % | 65 | 0.85 | 55.25 |  |  | 151.67 |  | 5082 | [10 empty] | СП Полы
|  | Всего по позиции |  |  | 10: 1583.15 | [12 empty] | Всего по позиции
70 | ФССЦ-12.1.02.03-0179 | Техноэласт: Термо ЭПП |  |  | 4: м2; 7: 243.712; 8: 24.94; 10: 6078.18 | [5 empty] | Техноэласт: Термо ЭПП
|  | (Полы) | [24 empty] | (Полы)
|  | Объем=121,856+121,856 | [17 empty] | Объем=121,856+121,856
|  | Всего по позиции |  |  | 10: 6078.18 | [12 empty] | Всего по позиции
71 | ФЕР26-01-041-05 | Изоляция изделиями из пенопласта насухо холодных поверхностей покрытий и перекрытий |  |  | 4: м3; 7: 10.88 | [5 empty] | Изоляция изделиями из пенопласта насухо холодных поверхностей покрытий и перекрытий
|  | Объем=108,8*0,1 | [17 empty] | Объем=108,8*0,1
| Приказ от 04.08.2020 № 421/пр п.58б | При применении сметных норм, включенных в сборники ГЭСН (ФЕР, ТЕР), аналогичных технологическим процессам в новом строительстве, в том числе по возведению новых конструктивных элементов ОЗП=1,15; ЭМ=1,25 к расх.; ЗПМ=1,25; ТЗ=1,15; ТЗМ=1,25 | [18 empty] | При применении сметных норм, включенных в сборники ГЭСН (ФЕР, ТЕР), аналогичных технологическим процессам в новом строительстве, в том числе по возведению новых конструктивных элементов ОЗП=1,15; ЭМ=1,25 к расх.; ЗПМ=1,25; ТЗ=1,15; ТЗМ=1,25
| 1 | ОТ |  |  | 8: 89.02; 9: 1.15; 10: 1113.82; 11: 33.51; 12: 37324 | [8 empty] | ОТ
| 2 | ЭМ |  |  | 8: 23.37; 9: 1.25; 10: 317.83 | [8 empty] | ЭМ
| 3 | в т.ч. ОТм |  |  | 8: 3.6; 9: 1.25; 10: 48.96; 11: 33.51; 12: 1641 | [8 empty] | в т.ч. ОТм
Н | 12.2.05.06 | Изделия теплоизоляционные из пенопласта |  |  | 4: м3; 5: 1.02; 7: 11.0976 | [9 empty] | Изделия теплоизоляционные из пенопласта
|  | ЗТ |  |  | 4: чел.-ч; 5: 9.47; 6: 1.15; 7: 118.4886 | [10 empty] | ЗТ
|  | ЗТм |  |  | 4: чел.-ч; 5: 0.31; 6: 1.25; 7: 4.216 | [10 empty] | ЗТм
|  | Итого по расценке |  |  | 8: 112.39; 10: 1431.65 | [11 empty] | Итого по расценке
|  | ФОТ |  |  | 10: 1162.78; 12: 38965 | [10 empty] | ФОТ
| Приказ № 812/пр от 21.12.2020 Прил. п.20, Приказ № 812/пр от 21.12.2020 п.25 | НР Теплоизоляционные работы |  |  | % | 97 | 0.9 | 87.3 |  |  | 1015.11 |  | 34016 | [10 empty] | НР Теплоизоляционные работы
| Приказ № 774/пр от 11.12.2020 Прил. п.20, Приказ № 774/пр от 11.12.2020 п.16 | СП Теплоизоляционные работы |  |  | % | 55 | 0.85 | 46.75 |  |  | 543.6 |  | 18216 | [10 empty] | СП Теплоизоляционные работы
|  | Всего по позиции |  |  | 10: 2990.36 | [12 empty] | Всего по позиции
72 | ФССЦ-12.2.05.06-0023 | Плиты пенополистирольные М50 / 100мм |  |  | 4: м3; 7: 11.0976; 8: 1755.41; 10: 19480.84 | [5 empty] | Плиты пенополистирольные М50 / 100мм
|  | (Проемы (ремонтно-строительные)) | [24 empty] | (Проемы (ремонтно-строительные))
|  | Объем=10,88*1,02 | [17 empty] | Объем=10,88*1,02
|  | Всего по позиции |  |  | 10: 19480.84 | [12 empty] | Всего по позиции
73 | ФЕР11-01-050-01 | Устройство пароизоляции из полиэтиленовой пленки в один слой насухо |  |  | 4: 100 м2; 7: 1.088 | [5 empty] | Устройство пароизоляции из полиэтиленовой пленки в один слой насухо
|  | Объем=108,8 / 100 | [17 empty] | Объем=108,8 / 100
| Приказ от 04.08.2020 № 421/пр п.58б | При применении сметных норм, включенных в сборники ГЭСН (ФЕР, ТЕР), аналогичных технологическим процессам в новом строительстве, в том числе по возведению новых конструктивных элементов ОЗП=1,15; ЭМ=1,25 к расх.; ЗПМ=1,25; ТЗ=1,15; ТЗМ=1,25 | [18 empty] | При применении сметных норм, включенных в сборники ГЭСН (ФЕР, ТЕР), аналогичных технологическим процессам в новом строительстве, в том числе по возведению новых конструктивных элементов ОЗП=1,15; ЭМ=1,25 к расх.; ЗПМ=1,25; ТЗ=1,15; ТЗМ=1,25
| 1 | ОТ |  |  | 8: 29.43; 9: 1.15; 10: 36.82; 11: 33.51; 12: 1234 | [8 empty] | ОТ
| 2 | ЭМ |  |  | 8: 1.31; 9: 1.25; 10: 1.78 | [8 empty] | ЭМ
| 3 | в т.ч. ОТм |  |  | 8: 0.23; 9: 1.25; 10: 0.31; 11: 33.51; 12: 10 | [8 empty] | в т.ч. ОТм
| 4 | М |  |  | 8: 1492.06; 10: 1623.36 | [8 empty] | М
|  | ЗТ |  |  | 4: чел.-ч; 5: 3.45; 6: 1.15; 7: 4.3166 | [10 empty] | ЗТ
|  | ЗТм |  |  | 4: чел.-ч; 5: 0.02; 6: 1.25; 7: 0.0272 | [10 empty] | ЗТм
|  | Итого по расценке |  |  | 8: 1522.8; 10: 1661.96 | [11 empty] | Итого по расценке
|  | ФОТ |  |  | 10: 37.13; 12: 1244 | [10 empty] | ФОТ
| Приказ № 812/пр от 21.12.2020 Прил. п.11, Приказ № 812/пр от 21.12.2020 п.25 | НР Полы |  |  | % | 112 | 0.9 | 100.8 |  |  | 37.43 |  | 1254 | [10 empty] | НР Полы
| Приказ № 774/пр от 11.12.2020 Прил. п.11, Приказ № 774/пр от 11.12.2020 п.16 | СП Полы |  |  | % | 65 | 0.85 | 55.25 |  |  | 20.51 |  | 687 | [10 empty] | СП Полы
|  | Всего по позиции |  |  | 10: 1719.9 | [12 empty] | Всего по позиции
74 | ФЕР11-01-011-01 | Устройство стяжек: цементных толщиной 20 мм |  |  | 4: 100 м2; 7: 1.088 | [5 empty] | Устройство стяжек: цементных толщиной 20 мм
|  | Объем=108,8 / 100 | [17 empty] | Объем=108,8 / 100
| Приказ от 04.08.2020 № 421/пр п.58б | При применении сметных норм, включенных в сборники ГЭСН (ФЕР, ТЕР), аналогичных технологическим процессам в новом строительстве, в том числе по возведению новых конструктивных элементов ОЗП=1,15; ЭМ=1,25 к расх.; ЗПМ=1,25; ТЗ=1,15; ТЗМ=1,25 | [18 empty] | При применении сметных норм, включенных в сборники ГЭСН (ФЕР, ТЕР), аналогичных технологическим процессам в новом строительстве, в том числе по возведению новых конструктивных элементов ОЗП=1,15; ЭМ=1,25 к расх.; ЗПМ=1,25; ТЗ=1,15; ТЗМ=1,25
| 1 | ОТ |  |  | 8: 282.66; 9: 1.15; 10: 353.66; 11: 33.51; 12: 11851 | [8 empty] | ОТ
| 2 | ЭМ |  |  | 8: 43.61; 9: 1.25; 10: 59.31 | [8 empty] | ЭМ
| 3 | в т.ч. ОТм |  |  | 8: 17.15; 9: 1.25; 10: 23.32; 11: 33.51; 12: 781 | [8 empty] | в т.ч. ОТм
| 4 | М |  |  | 8: 8.54; 10: 9.29 | [8 empty] | М
Н | 04.3.01.09 | Раствор готовый кладочный тяжелый цементный |  |  | 4: м3; 5: 2.04; 7: 2.2195 | [9 empty] | Раствор готовый кладочный тяжелый цементный
|  | ЗТ |  |  | 4: чел.-ч; 5: 35.6; 6: 1.15; 7: 44.5427 | [10 empty] | ЗТ
|  | ЗТм |  |  | 4: чел.-ч; 5: 1.27; 6: 1.25; 7: 1.7272 | [10 empty] | ЗТм
|  | Итого по расценке |  |  | 8: 334.81; 10: 422.26 | [11 empty] | Итого по расценке
|  | ФОТ |  |  | 10: 376.98; 12: 12632 | [10 empty] | ФОТ
| Приказ № 812/пр от 21.12.2020 Прил. п.11, Приказ № 812/пр от 21.12.2020 п.25 | НР Полы |  |  | % | 112 | 0.9 | 100.8 |  |  | 380 |  | 12733 | [10 empty] | НР Полы
| Приказ № 774/пр от 11.12.2020 Прил. п.11, Приказ № 774/пр от 11.12.2020 п.16 | СП Полы |  |  | % | 65 | 0.85 | 55.25 |  |  | 208.28 |  | 6979 | [10 empty] | СП Полы
|  | Всего по позиции |  |  | 10: 1010.54 | [12 empty] | Всего по позиции
75 | ФЕР11-01-011-02 | Устройство стяжек: на каждые 5 мм изменения толщины стяжки добавлять или исключать к расценке 11-01-011-01 |  |  | 4: 100 м2; 7: 1.088 | [5 empty] | Устройство стяжек: на каждые 5 мм изменения толщины стяжки добавлять или исключать к расценке 11-01-011-01
|  | Объем=108,8 / 100 | [17 empty] | Объем=108,8 / 100
| 1 | толщина 50мм ПЗ=6 (ОЗП=6; ЭМ=6 к расх.; ЗПМ=6; МАТ=6 к расх.; ТЗ=6; ТЗМ=6) | [18 empty] | толщина 50мм ПЗ=6 (ОЗП=6; ЭМ=6 к расх.; ЗПМ=6; МАТ=6 к расх.; ТЗ=6; ТЗМ=6)
| Приказ от 04.08.2020 № 421/пр п.58б | При применении сметных норм, включенных в сборники ГЭСН (ФЕР, ТЕР), аналогичных технологическим процессам в новом строительстве, в том числе по возведению новых конструктивных элементов ОЗП=1,15; ЭМ=1,25 к расх.; ЗПМ=1,25; ТЗ=1,15; ТЗМ=1,25 | [18 empty] | При применении сметных норм, включенных в сборники ГЭСН (ФЕР, ТЕР), аналогичных технологическим процессам в новом строительстве, в том числе по возведению новых конструктивных элементов ОЗП=1,15; ЭМ=1,25 к расх.; ЗПМ=1,25; ТЗ=1,15; ТЗМ=1,25
| 1 | ОТ |  |  | 8: 3.49; 9: 6.9; 10: 26.2; 11: 33.51; 12: 878 | [8 empty] | ОТ
| 2 | ЭМ |  |  | 8: 7.56; 9: 7.5; 10: 61.69 | [8 empty] | ЭМ
| 3 | в т.ч. ОТм |  |  | 8: 2.84; 9: 7.5; 10: 23.17; 11: 33.51; 12: 776 | [8 empty] | в т.ч. ОТм
Н | 04.3.01.09 | Раствор готовый кладочный тяжелый цементный |  |  | 4: м3; 5: 0.51; 6: 6; 7: 3.3293 | [9 empty] | Раствор готовый кладочный тяжелый цементный
|  | ЗТ |  |  | 4: чел.-ч; 5: 0.44; 6: 6.9; 7: 3.3032 | [10 empty] | ЗТ
|  | ЗТм |  |  | 4: чел.-ч; 5: 0.21; 6: 7.5; 7: 1.7136 | [10 empty] | ЗТм
|  | Итого по расценке |  |  | 8: 11.05; 10: 87.89 | [11 empty] | Итого по расценке
|  | ФОТ |  |  | 10: 49.37; 12: 1654 | [10 empty] | ФОТ
| Приказ № 812/пр от 21.12.2020 Прил. п.11, Приказ № 812/пр от 21.12.2020 п.25 | НР Полы |  |  | % | 112 | 0.9 | 100.8 |  |  | 49.76 |  | 1667 | [10 empty] | НР Полы
| Приказ № 774/пр от 11.12.2020 Прил. п.11, Приказ № 774/пр от 11.12.2020 п.16 | СП Полы |  |  | % | 65 | 0.85 | 55.25 |  |  | 27.28 |  | 914 | [10 empty] | СП Полы
|  | Всего по позиции |  |  | 10: 164.93 | [12 empty] | Всего по позиции
76 | ФССЦ-04.3.02.09-0869 | Смесь сухая строительная гидроизоляционная, марка "ПРОНИКС": стяжка-ровнитель высокопрочный гидро-изоляционный с микрофиброй |  |  | 4: кг; 7: 2176; 8: 4.73; 10: 10292.48 | [5 empty] | Смесь сухая строительная гидроизоляционная, марка "ПРОНИКС": стяжка-ровнитель высокопрочный гидро-изоляционный с микрофиброй
|  | (Полы) | [24 empty] | (Полы)
|  | Объем=20*108,8 | [17 empty] | Объем=20*108,8
|  | Всего по позиции |  |  | 10: 10292.48 | [12 empty] | Всего по позиции
77 | ФЕР06-03-004-12 | Армирование подстилающих слоев и набетонок |  |  | 4: т; 7: 0.07616 | [5 empty] | Армирование подстилающих слоев и набетонок
|  | Объем=0,7*108,8/1000 | [17 empty] | Объем=0,7*108,8/1000
| Приказ от 04.08.2020 № 421/пр п.58б | При применении сметных норм, включенных в сборники ГЭСН (ФЕР, ТЕР), аналогичных технологическим процессам в новом строительстве, в том числе по возведению новых конструктивных элементов ОЗП=1,15; ЭМ=1,25 к расх.; ЗПМ=1,25; ТЗ=1,15; ТЗМ=1,25 | [18 empty] | При применении сметных норм, включенных в сборники ГЭСН (ФЕР, ТЕР), аналогичных технологическим процессам в новом строительстве, в том числе по возведению новых конструктивных элементов ОЗП=1,15; ЭМ=1,25 к расх.; ЗПМ=1,25; ТЗ=1,15; ТЗМ=1,25
| 1 | ОТ |  |  | 8: 102.78; 9: 1.15; 10: 9; 11: 33.51; 12: 302 | [8 empty] | ОТ
| 2 | ЭМ |  |  | 8: 30.45; 9: 1.25; 10: 2.9 | [8 empty] | ЭМ
| 3 | в т.ч. ОТм |  |  | 8: 4.35; 9: 1.25; 10: 0.41; 11: 33.51; 12: 14 | [8 empty] | в т.ч. ОТм
| 4 | М |  |  | 8: 285.6; 10: 21.75 | [8 empty] | М
Н | 08.4.03.03 | Арматура |  |  | 4: т; 5: 1; 7: 0.07616 | [9 empty] | Арматура
|  | ЗТ |  |  | 4: чел.-ч; 5: 11.6; 6: 1.15; 7: 1.016 | [10 empty] | ЗТ
|  | ЗТм |  |  | 4: чел.-ч; 5: 0.35; 6: 1.25; 7: 0.03332 | [10 empty] | ЗТм
|  | Итого по расценке |  |  | 8: 418.83; 10: 33.65 | [11 empty] | Итого по расценке
|  | ФОТ |  |  | 10: 9.41; 12: 316 | [10 empty] | ФОТ
| Приказ № 812/пр от 21.12.2020 Прил. п.6, Приказ № 812/пр от 21.12.2020 п.25 | НР Бетонные и железобетонные монолитные конструкции и работы в строительстве |  |  | % | 102 | 0.9 | 91.8 |  |  | 8.64 |  | 290 | [10 empty] | НР Бетонные и железобетонные монолитные конструкции и работы в строительстве
| Приказ № 774/пр от 11.12.2020 Прил. п.6, Приказ № 774/пр от 11.12.2020 п.16 | СП Бетонные и железобетонные монолитные конструкции и работы в строительстве |  |  | % | 58 | 0.85 | 49.3 |  |  | 4.64 |  | 156 | [10 empty] | СП Бетонные и железобетонные монолитные конструкции и работы в строительстве
|  | Всего по позиции |  |  | 10: 46.93 | [12 empty] | Всего по позиции
78 | ФССЦ-08.1.02.17-0083 | Сетка сварная из арматурной проволоки без покрытия, диаметр проволоки 3,0 мм, размер ячейки 100х100 мм |  |  | 4: м2; 7: 108.8; 8: 9.67; 10: 1052.1 | [5 empty] | Сетка сварная из арматурной проволоки без покрытия, диаметр проволоки 3,0 мм, размер ячейки 100х100 мм
|  | (Бетонные и железобетонные монолитные конструкции и работы в строительстве) | [24 empty] | (Бетонные и железобетонные монолитные конструкции и работы в строительстве)
|  | Всего по позиции |  |  | 10: 1052.1 | [12 empty] | Всего по позиции
79 | ФЕР11-01-011-01 | Устройство стяжек: цементных толщиной 20 мм |  |  | 4: 100 м2; 7: 1.088 | [5 empty] | Устройство стяжек: цементных толщиной 20 мм
|  | Объем=108,8 / 100 | [17 empty] | Объем=108,8 / 100
| Приказ от 04.08.2020 № 421/пр п.58б | При применении сметных норм, включенных в сборники ГЭСН (ФЕР, ТЕР), аналогичных технологическим процессам в новом строительстве, в том числе по возведению новых конструктивных элементов ОЗП=1,15; ЭМ=1,25 к расх.; ЗПМ=1,25; ТЗ=1,15; ТЗМ=1,25 | [18 empty] | При применении сметных норм, включенных в сборники ГЭСН (ФЕР, ТЕР), аналогичных технологическим процессам в новом строительстве, в том числе по возведению новых конструктивных элементов ОЗП=1,15; ЭМ=1,25 к расх.; ЗПМ=1,25; ТЗ=1,15; ТЗМ=1,25
| 1 | ОТ |  |  | 8: 282.66; 9: 1.15; 10: 353.66; 11: 33.51; 12: 11851 | [8 empty] | ОТ
| 2 | ЭМ |  |  | 8: 43.61; 9: 1.25; 10: 59.31 | [8 empty] | ЭМ
| 3 | в т.ч. ОТм |  |  | 8: 17.15; 9: 1.25; 10: 23.32; 11: 33.51; 12: 781 | [8 empty] | в т.ч. ОТм
| 4 | М |  |  | 8: 8.54; 10: 9.29 | [8 empty] | М
Н | 04.3.01.09 | Раствор готовый кладочный тяжелый цементный |  |  | 4: м3; 5: 2.04; 7: 2.2195 | [9 empty] | Раствор готовый кладочный тяжелый цементный
|  | ЗТ |  |  | 4: чел.-ч; 5: 35.6; 6: 1.15; 7: 44.5427 | [10 empty] | ЗТ
|  | ЗТм |  |  | 4: чел.-ч; 5: 1.27; 6: 1.25; 7: 1.7272 | [10 empty] | ЗТм
|  | Итого по расценке |  |  | 8: 334.81; 10: 422.26 | [11 empty] | Итого по расценке
|  | ФОТ |  |  | 10: 376.98; 12: 12632 | [10 empty] | ФОТ
| Приказ № 812/пр от 21.12.2020 Прил. п.11, Приказ № 812/пр от 21.12.2020 п.25 | НР Полы |  |  | % | 112 | 0.9 | 100.8 |  |  | 380 |  | 12733 | [10 empty] | НР Полы
| Приказ № 774/пр от 11.12.2020 Прил. п.11, Приказ № 774/пр от 11.12.2020 п.16 | СП Полы |  |  | % | 65 | 0.85 | 55.25 |  |  | 208.28 |  | 6979 | [10 empty] | СП Полы
|  | Всего по позиции |  |  | 10: 1010.54 | [12 empty] | Всего по позиции
80 | ФЕР11-01-011-02 | Устройство стяжек: на каждые 5 мм изменения толщины стяжки добавлять или исключать к расценке 11-01-011-01 |  |  | 4: 100 м2; 7: 1.088 | [5 empty] | Устройство стяжек: на каждые 5 мм изменения толщины стяжки добавлять или исключать к расценке 11-01-011-01
|  | Объем=108,8 / 100 | [17 empty] | Объем=108,8 / 100
| 1 | толщина 30мм ПЗ=2 (ОЗП=2; ЭМ=2 к расх.; ЗПМ=2; МАТ=2 к расх.; ТЗ=2; ТЗМ=2) | [18 empty] | толщина 30мм ПЗ=2 (ОЗП=2; ЭМ=2 к расх.; ЗПМ=2; МАТ=2 к расх.; ТЗ=2; ТЗМ=2)
| Приказ от 04.08.2020 № 421/пр п.58б | При применении сметных норм, включенных в сборники ГЭСН (ФЕР, ТЕР), аналогичных технологическим процессам в новом строительстве, в том числе по возведению новых конструктивных элементов ОЗП=1,15; ЭМ=1,25 к расх.; ЗПМ=1,25; ТЗ=1,15; ТЗМ=1,25 | [18 empty] | При применении сметных норм, включенных в сборники ГЭСН (ФЕР, ТЕР), аналогичных технологическим процессам в новом строительстве, в том числе по возведению новых конструктивных элементов ОЗП=1,15; ЭМ=1,25 к расх.; ЗПМ=1,25; ТЗ=1,15; ТЗМ=1,25
| 1 | ОТ |  |  | 8: 3.49; 9: 2.3; 10: 8.73; 11: 33.51; 12: 293 | [8 empty] | ОТ
| 2 | ЭМ |  |  | 8: 7.56; 9: 2.5; 10: 20.56 | [8 empty] | ЭМ
| 3 | в т.ч. ОТм |  |  | 8: 2.84; 9: 2.5; 10: 7.72; 11: 33.51; 12: 259 | [8 empty] | в т.ч. ОТм
Н | 04.3.01.09 | Раствор готовый кладочный тяжелый цементный |  |  | 4: м3; 5: 0.51; 6: 2; 7: 1.1098 | [9 empty] | Раствор готовый кладочный тяжелый цементный
|  | ЗТ |  |  | 4: чел.-ч; 5: 0.44; 6: 2.3; 7: 1.1011 | [10 empty] | ЗТ
|  | ЗТм |  |  | 4: чел.-ч; 5: 0.21; 6: 2.5; 7: 0.5712 | [10 empty] | ЗТм
|  | Итого по расценке |  |  | 8: 11.05; 10: 29.29 | [11 empty] | Итого по расценке
|  | ФОТ |  |  | 10: 16.45; 12: 552 | [10 empty] | ФОТ
| Приказ № 812/пр от 21.12.2020 Прил. п.11, Приказ № 812/пр от 21.12.2020 п.25 | НР Полы |  |  | % | 112 | 0.9 | 100.8 |  |  | 16.58 |  | 556 | [10 empty] | НР Полы
| Приказ № 774/пр от 11.12.2020 Прил. п.11, Приказ № 774/пр от 11.12.2020 п.16 | СП Полы |  |  | % | 65 | 0.85 | 55.25 |  |  | 9.09 |  | 305 | [10 empty] | СП Полы
|  | Всего по позиции |  |  | 10: 54.96 | [12 empty] | Всего по позиции
81 | ФССЦ-04.3.01.09-0016 | Раствор готовый кладочный, цементный, М200 |  |  | 4: м3; 7: 3.3293; 8: 600; 10: 1997.57 | [5 empty] | Раствор готовый кладочный, цементный, М200
|  | (Полы) | [24 empty] | (Полы)
|  | Объем=2,21952+1,10976 | [17 empty] | Объем=2,21952+1,10976
|  | Всего по позиции |  |  | 10: 1997.57 | [12 empty] | Всего по позиции
82 | ФЕР11-01-047-02 | Устройство покрытий из плит керамогранитных размером: 60х60 см |  |  | 4: 100 м2; 7: 1.088 | [5 empty] | Устройство покрытий из плит керамогранитных размером: 60х60 см
|  | Объем=108,8 / 100 | [17 empty] | Объем=108,8 / 100
| Приказ от 04.08.2020 № 421/пр п.58б | При применении сметных норм, включенных в сборники ГЭСН (ФЕР, ТЕР), аналогичных технологическим процессам в новом строительстве, в том числе по возведению новых конструктивных элементов ОЗП=1,15; ЭМ=1,25 к расх.; ЗПМ=1,25; ТЗ=1,15; ТЗМ=1,25 | [18 empty] | При применении сметных норм, включенных в сборники ГЭСН (ФЕР, ТЕР), аналогичных технологическим процессам в новом строительстве, в том числе по возведению новых конструктивных элементов ОЗП=1,15; ЭМ=1,25 к расх.; ЗПМ=1,25; ТЗ=1,15; ТЗМ=1,25
| 1 | ОТ |  |  | 8: 2053.2; 9: 1.15; 10: 2568.96; 11: 33.51; 12: 86086 | [8 empty] | ОТ
| 2 | ЭМ |  |  | 8: 24.42; 9: 1.25; 10: 33.21 | [8 empty] | ЭМ
| 3 | в т.ч. ОТм |  |  | 8: 17.53; 9: 1.25; 10: 23.84; 11: 33.51; 12: 799 | [8 empty] | в т.ч. ОТм
| 4 | М |  |  | 8: 59.69; 10: 64.94 | [8 empty] | М
Н | 06.2.05.03 | Плиты керамогранитные 600х600 ммм |  |  | 4: м2; 5: 102; 7: 110.976 | [9 empty] | Плиты керамогранитные 600х600 ммм
Н | 11.2.04.05 | Рейки деревянные |  |  | 4: м3; 5: 0.01; 7: 0.01088 | [9 empty] | Рейки деревянные
Н | 14.1.06.02 | Клей для облицовочных работ (сухая смесь) |  |  | 4: т; 5: 1.2; 7: 1.3056 | [9 empty] | Клей для облицовочных работ (сухая смесь)
П,Н | 14.4.01.21 | Грунтовка |  |  | 4: т; 5: 0; 7: 0 | [9 empty] | Грунтовка
|  | ЗТ |  |  | 4: чел.-ч; 5: 234.92; 6: 1.15; 7: 293.9319 | [10 empty] | ЗТ
|  | ЗТм |  |  | 4: чел.-ч; 5: 1.73; 6: 1.25; 7: 2.3528 | [10 empty] | ЗТм
|  | Итого по расценке |  |  | 8: 2137.31; 10: 2667.11 | [11 empty] | Итого по расценке
|  | ФОТ |  |  | 10: 2592.8; 12: 86885 | [10 empty] | ФОТ
| Приказ № 812/пр от 21.12.2020 Прил. п.11, Приказ № 812/пр от 21.12.2020 п.25 | НР Полы |  |  | % | 112 | 0.9 | 100.8 |  |  | 2613.54 |  | 87580 | [10 empty] | НР Полы
| Приказ № 774/пр от 11.12.2020 Прил. п.11, Приказ № 774/пр от 11.12.2020 п.16 | СП Полы |  |  | % | 65 | 0.85 | 55.25 |  |  | 1432.52 |  | 48004 | [10 empty] | СП Полы
|  | Всего по позиции |  |  | 10: 6713.17 | [12 empty] | Всего по позиции
83 | ФССЦ-04.3.02.13-0351 | Смеси сухие строительные кладочные, для крепления плит на цементной основе, цементно-песчаные, B15 |  |  | 4: т; 7: 1.3056; 8: 1267.18; 10: 1654.43 | [5 empty] | Смеси сухие строительные кладочные, для крепления плит на цементной основе, цементно-песчаные, B15
|  | (Полы) | [24 empty] | (Полы)
|  | Всего по позиции |  |  | 10: 1654.43 | [12 empty] | Всего по позиции
84 | ФССЦ-06.2.05.03-0002 | Плитка керамогранитная многоцветная неполированная, размер 300х600х10 мм, 600х600х10 мм |  |  | 4: м2; 7: 110.976; 8: 201.9; 10: 22406.05 | [5 empty] | Плитка керамогранитная многоцветная неполированная, размер 300х600х10 мм, 600х600х10 мм
|  | (Полы) | [24 empty] | (Полы)
|  | Объем=108,8*1,02 | [17 empty] | Объем=108,8*1,02
|  | Всего по позиции |  |  | 10: 22406.05 | [12 empty] | Всего по позиции
|  | Итоги по разделу 4 Полы. Первый этаж: 1, 10, 19-23, 33. Тип КГ (S=108,8м2) : | [25 empty] | Итоги по разделу 4 Полы. Первый этаж: 1, 10, 19-23, 33. Тип КГ (S=108,8м2) :
|  | Итого прямые затраты (справочно) |  |  | 10: 83257.96 | [15 empty] | Итого прямые затраты (справочно)
|  | в том числе: | [26 empty] | в том числе:
|  | Оплата труда рабочих |  |  | 10: 6470.89 | [15 empty] | Оплата труда рабочих
|  | Эксплуатация машин |  |  | 10: 1445.03 | [15 empty] | Эксплуатация машин
|  | в том числе оплата труда машинистов (Отм) |  |  | 10: 250.26 | [15 empty] | в том числе оплата труда машинистов (Отм)
|  | Материалы |  |  | 10: 75342.04 | [15 empty] | Материалы
|  | Строительные работы |  |  | 10: 93489.11 | [15 empty] | Строительные работы
|  | в том числе: | [26 empty] | в том числе:
|  | оплата труда |  |  | 10: 6470.89 | [15 empty] | оплата труда
|  | эксплуатация машин и механизмов |  |  | 10: 1445.03 | [15 empty] | эксплуатация машин и механизмов
|  | в том числе оплата труда машинистов (ОТм) |  |  | 10: 250.26 | [15 empty] | в том числе оплата труда машинистов (ОТм)
|  | материалы |  |  | 10: 75342.04 | [15 empty] | материалы
|  | накладные расходы |  |  | 10: 6617.12 | [15 empty] | накладные расходы
|  | сметная прибыль |  |  | 10: 3614.03 | [15 empty] | сметная прибыль
|  | Итого ФОТ (справочно) |  |  | 10: 6721.15 | [15 empty] | Итого ФОТ (справочно)
|  | Итого накладные расходы (справочно) |  |  | 10: 6617.12 | [15 empty] | Итого накладные расходы (справочно)
|  | Итого сметная прибыль (справочно) |  |  | 10: 3614.03 | [15 empty] | Итого сметная прибыль (справочно)
|  | Итого по разделу 4 Полы. Первый этаж: 1, 10, 19-23, 33. Тип КГ (S=108,8м2) |  |  | 10: 93489.11 | [16 empty] | Итого по разделу 4 Полы. Первый этаж: 1, 10, 19-23, 33. Тип КГ (S=108,8м2)
Раздел 5. Полы. Первый этаж: 1, 10, 21. Тип КГ (S=10,2м2) | [17 empty] | Раздел 5. Полы. Первый этаж: 1, 10, 21. Тип КГ (S=10,2м2)
85 | ФЕР11-01-002-01 | Устройство подстилающих слоев: песчаных |  |  | 4: м3; 7: 2.04 | [5 empty] | Устройство подстилающих слоев: песчаных
|  | Объем=10,2*0,2 | [17 empty] | Объем=10,2*0,2
| Приказ от 04.08.2020 № 421/пр п.58б | При применении сметных норм, включенных в сборники ГЭСН (ФЕР, ТЕР), аналогичных технологическим процессам в новом строительстве, в том числе по возведению новых конструктивных элементов ОЗП=1,15; ЭМ=1,25 к расх.; ЗПМ=1,25; ТЗ=1,15; ТЗМ=1,25 | [18 empty] | При применении сметных норм, включенных в сборники ГЭСН (ФЕР, ТЕР), аналогичных технологическим процессам в новом строительстве, в том числе по возведению новых конструктивных элементов ОЗП=1,15; ЭМ=1,25 к расх.; ЗПМ=1,25; ТЗ=1,15; ТЗМ=1,25
| 1 | ОТ |  |  | 8: 25.83; 9: 1.15; 10: 60.6; 11: 33.51; 12: 2031 | [8 empty] | ОТ
| 2 | ЭМ |  |  | 8: 27.24; 9: 1.25; 10: 69.46 | [8 empty] | ЭМ
| 3 | в т.ч. ОТм |  |  | 8: 3.01; 9: 1.25; 10: 7.68; 11: 33.51; 12: 257 | [8 empty] | в т.ч. ОТм
| 4 | М |  |  | 8: 0.37; 10: 0.75 | [8 empty] | М
Н | 02.3.01.02 | Песок для строительных работ природный |  |  | 4: м3; 5: 1.12; 7: 2.2848 | [9 empty] | Песок для строительных работ природный
|  | ЗТ |  |  | 4: чел.-ч; 5: 2.99; 6: 1.15; 7: 7.0145 | [10 empty] | ЗТ
|  | ЗТм |  |  | 4: чел.-ч; 5: 0.3; 6: 1.25; 7: 0.765 | [10 empty] | ЗТм
|  | Итого по расценке |  |  | 8: 53.44; 10: 130.81 | [11 empty] | Итого по расценке
|  | ФОТ |  |  | 10: 68.28; 12: 2288 | [10 empty] | ФОТ
| Приказ № 812/пр от 21.12.2020 Прил. п.11, Приказ № 812/пр от 21.12.2020 п.25 | НР Полы |  |  | % | 112 | 0.9 | 100.8 |  |  | 68.83 |  | 2306 | [10 empty] | НР Полы
| Приказ № 774/пр от 11.12.2020 Прил. п.11, Приказ № 774/пр от 11.12.2020 п.16 | СП Полы |  |  | % | 65 | 0.85 | 55.25 |  |  | 37.72 |  | 1264 | [10 empty] | СП Полы
|  | Всего по позиции |  |  | 10: 237.36 | [12 empty] | Всего по позиции
86 | ФССЦ-02.3.01.02-0033 | Песок природный обогащенный для строительных работ средний |  |  | 4: м3; 7: 2.2848; 8: 70.6; 10: 161.31 | [5 empty] | Песок природный обогащенный для строительных работ средний
|  | (Полы) | [24 empty] | (Полы)
|  | Объем=2,04*1,12 | [17 empty] | Объем=2,04*1,12
|  | Всего по позиции |  |  | 10: 161.31 | [12 empty] | Всего по позиции
87 | ФЕР11-01-050-01 | Устройство пароизоляции из полиэтиленовой пленки в один слой насухо |  |  | 4: 100 м2; 7: 0.102 | [5 empty] | Устройство пароизоляции из полиэтиленовой пленки в один слой насухо
|  | Объем=10,2 / 100 | [17 empty] | Объем=10,2 / 100
| Приказ от 04.08.2020 № 421/пр п.58б | При применении сметных норм, включенных в сборники ГЭСН (ФЕР, ТЕР), аналогичных технологическим процессам в новом строительстве, в том числе по возведению новых конструктивных элементов ОЗП=1,15; ЭМ=1,25 к расх.; ЗПМ=1,25; ТЗ=1,15; ТЗМ=1,25 | [18 empty] | При применении сметных норм, включенных в сборники ГЭСН (ФЕР, ТЕР), аналогичных технологическим процессам в новом строительстве, в том числе по возведению новых конструктивных элементов ОЗП=1,15; ЭМ=1,25 к расх.; ЗПМ=1,25; ТЗ=1,15; ТЗМ=1,25
| 1 | ОТ |  |  | 8: 29.43; 9: 1.15; 10: 3.45; 11: 33.51; 12: 116 | [8 empty] | ОТ
| 2 | ЭМ |  |  | 8: 1.31; 9: 1.25; 10: 0.17 | [8 empty] | ЭМ
| 3 | в т.ч. ОТм |  |  | 8: 0.23; 9: 1.25; 10: 0.03; 11: 33.51; 12: 1 | [8 empty] | в т.ч. ОТм
| 4 | М |  |  | 8: 1492.06; 10: 152.19 | [8 empty] | М
|  | ЗТ |  |  | 4: чел.-ч; 5: 3.45; 6: 1.15; 7: 0.40469 | [10 empty] | ЗТ
|  | ЗТм |  |  | 4: чел.-ч; 5: 0.02; 6: 1.25; 7: 0.00255 | [10 empty] | ЗТм
|  | Итого по расценке |  |  | 8: 1522.8; 10: 155.81 | [11 empty] | Итого по расценке
|  | ФОТ |  |  | 10: 3.48; 12: 117 | [10 empty] | ФОТ
| Приказ № 812/пр от 21.12.2020 Прил. п.11, Приказ № 812/пр от 21.12.2020 п.25 | НР Полы |  |  | % | 112 | 0.9 | 100.8 |  |  | 3.51 |  | 118 | [10 empty] | НР Полы
| Приказ № 774/пр от 11.12.2020 Прил. п.11, Приказ № 774/пр от 11.12.2020 п.16 | СП Полы |  |  | % | 65 | 0.85 | 55.25 |  |  | 1.92 |  | 65 | [10 empty] | СП Полы
|  | Всего по позиции |  |  | 10: 161.24 | [12 empty] | Всего по позиции
88 | ФЕР11-01-002-09 | Устройство подстилающих слоев: бетонных |  |  | 4: м3; 7: 0.816 | [5 empty] | Устройство подстилающих слоев: бетонных
|  | Объем=10,2*0,08 | [17 empty] | Объем=10,2*0,08
| Приказ от 04.08.2020 № 421/пр п.58б | При применении сметных норм, включенных в сборники ГЭСН (ФЕР, ТЕР), аналогичных технологическим процессам в новом строительстве, в том числе по возведению новых конструктивных элементов ОЗП=1,15; ЭМ=1,25 к расх.; ЗПМ=1,25; ТЗ=1,15; ТЗМ=1,25 | [18 empty] | При применении сметных норм, включенных в сборники ГЭСН (ФЕР, ТЕР), аналогичных технологическим процессам в новом строительстве, в том числе по возведению новых конструктивных элементов ОЗП=1,15; ЭМ=1,25 к расх.; ЗПМ=1,25; ТЗ=1,15; ТЗМ=1,25
| 1 | ОТ |  |  | 8: 30.67; 9: 1.15; 10: 28.78; 11: 33.51; 12: 964 | [8 empty] | ОТ
| 2 | ЭМ |  |  | 8: 0.24; 9: 1.25; 10: 0.24 | [8 empty] | ЭМ
| 4 | М |  |  | 8: 7.53; 10: 6.14 | [8 empty] | М
Н | 04.1.02.05 | Смеси бетонные тяжелого бетона |  |  | 4: м3; 5: 1.02; 7: 0.83232 | [9 empty] | Смеси бетонные тяжелого бетона
|  | ЗТ |  |  | 4: чел.-ч; 5: 3.66; 6: 1.15; 7: 3.4345 | [10 empty] | ЗТ
|  | Итого по расценке |  |  | 8: 38.44; 10: 35.16 | [11 empty] | Итого по расценке
|  | ФОТ |  |  | 10: 28.78; 12: 964 | [10 empty] | ФОТ
| Приказ № 812/пр от 21.12.2020 Прил. п.11, Приказ № 812/пр от 21.12.2020 п.25 | НР Полы |  |  | % | 112 | 0.9 | 100.8 |  |  | 29.01 |  | 972 | [10 empty] | НР Полы
| Приказ № 774/пр от 11.12.2020 Прил. п.11, Приказ № 774/пр от 11.12.2020 п.16 | СП Полы |  |  | % | 65 | 0.85 | 55.25 |  |  | 15.9 |  | 533 | [10 empty] | СП Полы
|  | Всего по позиции |  |  | 10: 80.07 | [12 empty] | Всего по позиции
89 | ФССЦ-04.1.02.05-0003 | Смеси бетонные тяжелого бетона (БСТ), класс В7,5 (М100) |  |  | 4: м3; 7: 0.83232; 8: 560; 10: 466.1 | [5 empty] | Смеси бетонные тяжелого бетона (БСТ), класс В7,5 (М100)
|  | (Полы) | [24 empty] | (Полы)
|  | Объем=0,816*1,02 | [17 empty] | Объем=0,816*1,02
|  | Всего по позиции |  |  | 10: 466.1 | [12 empty] | Всего по позиции
90 | ФЕР11-01-004-09 | Устройство гидроизоляции обмазочной: в один слой праймером |  |  | 4: 100 м2; 7: 0.102 | [5 empty] | Устройство гидроизоляции обмазочной: в один слой праймером
|  | Объем=10,2 / 100 | [17 empty] | Объем=10,2 / 100
| Приказ от 04.08.2020 № 421/пр п.58б | При применении сметных норм, включенных в сборники ГЭСН (ФЕР, ТЕР), аналогичных технологическим процессам в новом строительстве, в том числе по возведению новых конструктивных элементов ОЗП=1,15; ЭМ=1,25 к расх.; ЗПМ=1,25; ТЗ=1,15; ТЗМ=1,25 | [18 empty] | При применении сметных норм, включенных в сборники ГЭСН (ФЕР, ТЕР), аналогичных технологическим процессам в новом строительстве, в том числе по возведению новых конструктивных элементов ОЗП=1,15; ЭМ=1,25 к расх.; ЗПМ=1,25; ТЗ=1,15; ТЗМ=1,25
| 1 | ОТ |  |  | 8: 295.05; 9: 1.15; 10: 34.61; 11: 33.51; 12: 1160 | [8 empty] | ОТ
| 2 | ЭМ |  |  | 8: 25.85; 9: 1.25; 10: 3.3 | [8 empty] | ЭМ
| 3 | в т.ч. ОТм |  |  | 8: 0.87; 9: 1.25; 10: 0.11; 11: 33.51; 12: 4 | [8 empty] | в т.ч. ОТм
| 4 | М |  |  | 8: 132.85; 10: 13.55 | [8 empty] | М
|  | ЗТ |  |  | 4: чел.-ч; 5: 26.97; 6: 1.15; 7: 3.1636 | [10 empty] | ЗТ
|  | ЗТм |  |  | 4: чел.-ч; 5: 0.07; 6: 1.25; 7: 0.008925 | [10 empty] | ЗТм
|  | Итого по расценке |  |  | 8: 453.75; 10: 51.46 | [11 empty] | Итого по расценке
|  | ФОТ |  |  | 10: 34.72; 12: 1164 | [10 empty] | ФОТ
| Приказ № 812/пр от 21.12.2020 Прил. п.11, Приказ № 812/пр от 21.12.2020 п.25 | НР Полы |  |  | % | 112 | 0.9 | 100.8 |  |  | 35 |  | 1173 | [10 empty] | НР Полы
| Приказ № 774/пр от 11.12.2020 Прил. п.11, Приказ № 774/пр от 11.12.2020 п.16 | СП Полы |  |  | % | 65 | 0.85 | 55.25 |  |  | 19.18 |  | 643 | [10 empty] | СП Полы
|  | Всего по позиции |  |  | 10: 105.64 | [12 empty] | Всего по позиции
91 | 01.2.01.02-0054 | Битумы нефтяные строительные БН-90/10 |  |  | 4: т; 7: -0.00204; 8: 1383.1; 10: -2.82 | [5 empty] | Битумы нефтяные строительные БН-90/10
|  | (Полы) | [24 empty] | (Полы)
|  | Всего по позиции |  |  | 10: -2.82 | [12 empty] | Всего по позиции
92 | 01.3.01.03-0002 | Керосин для технических целей |  |  | 4: т; 7: -0.00408; 8: 2606.9; 10: -10.64 | [5 empty] | Керосин для технических целей
|  | (Полы) | [24 empty] | (Полы)
|  | Всего по позиции |  |  | 10: -10.64 | [12 empty] | Всего по позиции
93 | ФССЦ-01.2.03.05-0011 | Праймер битумный |  |  | 4: л; 7: 3.57; 8: 8.44; 10: 30.13 | [5 empty] | Праймер битумный
|  | (Полы) | [24 empty] | (Полы)
|  | Объем=0,35*10,2 | [17 empty] | Объем=0,35*10,2
|  | Всего по позиции |  |  | 10: 30.13 | [12 empty] | Всего по позиции
94 | ФЕР11-01-004-03 | Устройство гидроизоляции оклеечной рулонными материалами: на резино-битумной мастике, первый слой |  |  | 4: 100 м2; 7: 0.102 | [5 empty] | Устройство гидроизоляции оклеечной рулонными материалами: на резино-битумной мастике, первый слой
|  | Объем=10,2 / 100 | [17 empty] | Объем=10,2 / 100
| Приказ от 04.08.2020 № 421/пр п.58б | При применении сметных норм, включенных в сборники ГЭСН (ФЕР, ТЕР), аналогичных технологическим процессам в новом строительстве, в том числе по возведению новых конструктивных элементов ОЗП=1,15; ЭМ=1,25 к расх.; ЗПМ=1,25; ТЗ=1,15; ТЗМ=1,25 | [18 empty] | При применении сметных норм, включенных в сборники ГЭСН (ФЕР, ТЕР), аналогичных технологическим процессам в новом строительстве, в том числе по возведению новых конструктивных элементов ОЗП=1,15; ЭМ=1,25 к расх.; ЗПМ=1,25; ТЗ=1,15; ТЗМ=1,25
| 1 | ОТ |  |  | 8: 297.78; 9: 1.15; 10: 34.93; 11: 33.51; 12: 1171 | [8 empty] | ОТ
| 2 | ЭМ |  |  | 8: 47.77; 9: 1.25; 10: 6.09 | [8 empty] | ЭМ
| 3 | в т.ч. ОТм |  |  | 8: 6.94; 9: 1.25; 10: 0.88; 11: 33.51; 12: 29 | [8 empty] | в т.ч. ОТм
| 4 | М |  |  | 8: 1007.75; 10: 102.79 | [8 empty] | М
Н | 12.1.02.15 | Материал рулонный |  |  | 4: м2; 5: 112; 7: 11.424 | [9 empty] | Материал рулонный
|  | ЗТ |  |  | 4: чел.-ч; 5: 29.6; 6: 1.15; 7: 3.4721 | [10 empty] | ЗТ
|  | ЗТм |  |  | 4: чел.-ч; 5: 0.56; 6: 1.25; 7: 0.0714 | [10 empty] | ЗТм
|  | Итого по расценке |  |  | 8: 1353.3; 10: 143.81 | [11 empty] | Итого по расценке
|  | ФОТ |  |  | 10: 35.81; 12: 1200 | [10 empty] | ФОТ
| Приказ № 812/пр от 21.12.2020 Прил. п.11, Приказ № 812/пр от 21.12.2020 п.25 | НР Полы |  |  | % | 112 | 0.9 | 100.8 |  |  | 36.1 |  | 1210 | [10 empty] | НР Полы
| Приказ № 774/пр от 11.12.2020 Прил. п.11, Приказ № 774/пр от 11.12.2020 п.16 | СП Полы |  |  | % | 65 | 0.85 | 55.25 |  |  | 19.79 |  | 663 | [10 empty] | СП Полы
|  | Всего по позиции |  |  | 10: 199.7 | [12 empty] | Всего по позиции
95 | ФЕР11-01-004-04 | Устройство гидроизоляции оклеечной рулонными материалами: на резино-битумной мастике, последующий слой |  |  | 4: 100 м2; 7: 0.102 | [5 empty] | Устройство гидроизоляции оклеечной рулонными материалами: на резино-битумной мастике, последующий слой
|  | Объем=10,2 / 100 | [17 empty] | Объем=10,2 / 100
| Приказ от 04.08.2020 № 421/пр п.58б | При применении сметных норм, включенных в сборники ГЭСН (ФЕР, ТЕР), аналогичных технологическим процессам в новом строительстве, в том числе по возведению новых конструктивных элементов ОЗП=1,15; ЭМ=1,25 к расх.; ЗПМ=1,25; ТЗ=1,15; ТЗМ=1,25 | [18 empty] | При применении сметных норм, включенных в сборники ГЭСН (ФЕР, ТЕР), аналогичных технологическим процессам в новом строительстве, в том числе по возведению новых конструктивных элементов ОЗП=1,15; ЭМ=1,25 к расх.; ЗПМ=1,25; ТЗ=1,15; ТЗМ=1,25
| 1 | ОТ |  |  | 8: 214.28; 9: 1.15; 10: 25.14; 11: 33.51; 12: 842 | [8 empty] | ОТ
| 2 | ЭМ |  |  | 8: 31.61; 9: 1.25; 10: 4.03 | [8 empty] | ЭМ
| 3 | в т.ч. ОТм |  |  | 8: 4.71; 9: 1.25; 10: 0.6; 11: 33.51; 12: 20 | [8 empty] | в т.ч. ОТм
| 4 | М |  |  | 8: 775.42; 10: 79.09 | [8 empty] | М
Н | 12.1.02.15 | Материал рулонный |  |  | 4: м2; 5: 112; 7: 11.424 | [9 empty] | Материал рулонный
|  | ЗТ |  |  | 4: чел.-ч; 5: 21.3; 6: 1.15; 7: 2.4985 | [10 empty] | ЗТ
|  | ЗТм |  |  | 4: чел.-ч; 5: 0.38; 6: 1.25; 7: 0.04845 | [10 empty] | ЗТм
|  | Итого по расценке |  |  | 8: 1021.31; 10: 108.26 | [11 empty] | Итого по расценке
|  | ФОТ |  |  | 10: 25.74; 12: 862 | [10 empty] | ФОТ
| Приказ № 812/пр от 21.12.2020 Прил. п.11, Приказ № 812/пр от 21.12.2020 п.25 | НР Полы |  |  | % | 112 | 0.9 | 100.8 |  |  | 25.95 |  | 869 | [10 empty] | НР Полы
| Приказ № 774/пр от 11.12.2020 Прил. п.11, Приказ № 774/пр от 11.12.2020 п.16 | СП Полы |  |  | % | 65 | 0.85 | 55.25 |  |  | 14.22 |  | 476 | [10 empty] | СП Полы
|  | Всего по позиции |  |  | 10: 148.43 | [12 empty] | Всего по позиции
96 | ФССЦ-12.1.02.03-0179 | Техноэласт: Термо ЭПП |  |  | 4: м2; 7: 22.848; 8: 24.94; 10: 569.83 | [5 empty] | Техноэласт: Термо ЭПП
|  | (Полы) | [24 empty] | (Полы)
|  | Объем=11,424+11,424 | [17 empty] | Объем=11,424+11,424
|  | Всего по позиции |  |  | 10: 569.83 | [12 empty] | Всего по позиции
97 | ФЕР26-01-041-05 | Изоляция изделиями из пенопласта насухо холодных поверхностей покрытий и перекрытий |  |  | 4: м3; 7: 1.02 | [5 empty] | Изоляция изделиями из пенопласта насухо холодных поверхностей покрытий и перекрытий
|  | Объем=10,2*0,1 | [17 empty] | Объем=10,2*0,1
| Приказ от 04.08.2020 № 421/пр п.58б | При применении сметных норм, включенных в сборники ГЭСН (ФЕР, ТЕР), аналогичных технологическим процессам в новом строительстве, в том числе по возведению новых конструктивных элементов ОЗП=1,15; ЭМ=1,25 к расх.; ЗПМ=1,25; ТЗ=1,15; ТЗМ=1,25 | [18 empty] | При применении сметных норм, включенных в сборники ГЭСН (ФЕР, ТЕР), аналогичных технологическим процессам в новом строительстве, в том числе по возведению новых конструктивных элементов ОЗП=1,15; ЭМ=1,25 к расх.; ЗПМ=1,25; ТЗ=1,15; ТЗМ=1,25
| 1 | ОТ |  |  | 8: 89.02; 9: 1.15; 10: 104.42; 11: 33.51; 12: 3499 | [8 empty] | ОТ
| 2 | ЭМ |  |  | 8: 23.37; 9: 1.25; 10: 29.8 | [8 empty] | ЭМ
| 3 | в т.ч. ОТм |  |  | 8: 3.6; 9: 1.25; 10: 4.59; 11: 33.51; 12: 154 | [8 empty] | в т.ч. ОТм
Н | 12.2.05.06 | Изделия теплоизоляционные из пенопласта |  |  | 4: м3; 5: 1.02; 7: 1.0404 | [9 empty] | Изделия теплоизоляционные из пенопласта
|  | ЗТ |  |  | 4: чел.-ч; 5: 9.47; 6: 1.15; 7: 11.1083 | [10 empty] | ЗТ
|  | ЗТм |  |  | 4: чел.-ч; 5: 0.31; 6: 1.25; 7: 0.39525 | [10 empty] | ЗТм
|  | Итого по расценке |  |  | 8: 112.39; 10: 134.22 | [11 empty] | Итого по расценке
|  | ФОТ |  |  | 10: 109.01; 12: 3653 | [10 empty] | ФОТ
| Приказ № 812/пр от 21.12.2020 Прил. п.20, Приказ № 812/пр от 21.12.2020 п.25 | НР Теплоизоляционные работы |  |  | % | 97 | 0.9 | 87.3 |  |  | 95.17 |  | 3189 | [10 empty] | НР Теплоизоляционные работы
| Приказ № 774/пр от 11.12.2020 Прил. п.20, Приказ № 774/пр от 11.12.2020 п.16 | СП Теплоизоляционные работы |  |  | % | 55 | 0.85 | 46.75 |  |  | 50.96 |  | 1708 | [10 empty] | СП Теплоизоляционные работы
|  | Всего по позиции |  |  | 10: 280.35 | [12 empty] | Всего по позиции
98 | ФССЦ-12.2.05.06-0023 | Плиты пенополистирольные М50 / 100мм |  |  | 4: м3; 7: 1.0404; 8: 1755.41; 10: 1826.33 | [5 empty] | Плиты пенополистирольные М50 / 100мм
|  | (Проемы (ремонтно-строительные)) | [24 empty] | (Проемы (ремонтно-строительные))
|  | Объем=1,02*1,02 | [17 empty] | Объем=1,02*1,02
|  | Всего по позиции |  |  | 10: 1826.33 | [12 empty] | Всего по позиции
99 | ФЕР11-01-050-01 | Устройство пароизоляции из полиэтиленовой пленки в один слой насухо |  |  | 4: 100 м2; 7: 0.102 | [5 empty] | Устройство пароизоляции из полиэтиленовой пленки в один слой насухо
|  | Объем=10,2 / 100 | [17 empty] | Объем=10,2 / 100
| Приказ от 04.08.2020 № 421/пр п.58б | При применении сметных норм, включенных в сборники ГЭСН (ФЕР, ТЕР), аналогичных технологическим процессам в новом строительстве, в том числе по возведению новых конструктивных элементов ОЗП=1,15; ЭМ=1,25 к расх.; ЗПМ=1,25; ТЗ=1,15; ТЗМ=1,25 | [18 empty] | При применении сметных норм, включенных в сборники ГЭСН (ФЕР, ТЕР), аналогичных технологическим процессам в новом строительстве, в том числе по возведению новых конструктивных элементов ОЗП=1,15; ЭМ=1,25 к расх.; ЗПМ=1,25; ТЗ=1,15; ТЗМ=1,25
| 1 | ОТ |  |  | 8: 29.43; 9: 1.15; 10: 3.45; 11: 33.51; 12: 116 | [8 empty] | ОТ
| 2 | ЭМ |  |  | 8: 1.31; 9: 1.25; 10: 0.17 | [8 empty] | ЭМ
| 3 | в т.ч. ОТм |  |  | 8: 0.23; 9: 1.25; 10: 0.03; 11: 33.51; 12: 1 | [8 empty] | в т.ч. ОТм
| 4 | М |  |  | 8: 1492.06; 10: 152.19 | [8 empty] | М
|  | ЗТ |  |  | 4: чел.-ч; 5: 3.45; 6: 1.15; 7: 0.40469 | [10 empty] | ЗТ
|  | ЗТм |  |  | 4: чел.-ч; 5: 0.02; 6: 1.25; 7: 0.00255 | [10 empty] | ЗТм
|  | Итого по расценке |  |  | 8: 1522.8; 10: 155.81 | [11 empty] | Итого по расценке
|  | ФОТ |  |  | 10: 3.48; 12: 117 | [10 empty] | ФОТ
| Приказ № 812/пр от 21.12.2020 Прил. п.11, Приказ № 812/пр от 21.12.2020 п.25 | НР Полы |  |  | % | 112 | 0.9 | 100.8 |  |  | 3.51 |  | 118 | [10 empty] | НР Полы
| Приказ № 774/пр от 11.12.2020 Прил. п.11, Приказ № 774/пр от 11.12.2020 п.16 | СП Полы |  |  | % | 65 | 0.85 | 55.25 |  |  | 1.92 |  | 65 | [10 empty] | СП Полы
|  | Всего по позиции |  |  | 10: 161.24 | [12 empty] | Всего по позиции
100 | ФЕР11-01-011-01 | Устройство стяжек: цементных толщиной 20 мм |  |  | 4: 100 м2; 7: 0.102 | [5 empty] | Устройство стяжек: цементных толщиной 20 мм
|  | Объем=10,2 / 100 | [17 empty] | Объем=10,2 / 100
| Приказ от 04.08.2020 № 421/пр п.58б | При применении сметных норм, включенных в сборники ГЭСН (ФЕР, ТЕР), аналогичных технологическим процессам в новом строительстве, в том числе по возведению новых конструктивных элементов ОЗП=1,15; ЭМ=1,25 к расх.; ЗПМ=1,25; ТЗ=1,15; ТЗМ=1,25 | [18 empty] | При применении сметных норм, включенных в сборники ГЭСН (ФЕР, ТЕР), аналогичных технологическим процессам в новом строительстве, в том числе по возведению новых конструктивных элементов ОЗП=1,15; ЭМ=1,25 к расх.; ЗПМ=1,25; ТЗ=1,15; ТЗМ=1,25
| 1 | ОТ |  |  | 8: 282.66; 9: 1.15; 10: 33.16; 11: 33.51; 12: 1111 | [8 empty] | ОТ
| 2 | ЭМ |  |  | 8: 43.61; 9: 1.25; 10: 5.56 | [8 empty] | ЭМ
| 3 | в т.ч. ОТм |  |  | 8: 17.15; 9: 1.25; 10: 2.19; 11: 33.51; 12: 73 | [8 empty] | в т.ч. ОТм
| 4 | М |  |  | 8: 8.54; 10: 0.87 | [8 empty] | М
Н | 04.3.01.09 | Раствор готовый кладочный тяжелый цементный |  |  | 4: м3; 5: 2.04; 7: 0.20808 | [9 empty] | Раствор готовый кладочный тяжелый цементный
|  | ЗТ |  |  | 4: чел.-ч; 5: 35.6; 6: 1.15; 7: 4.1759 | [10 empty] | ЗТ
|  | ЗТм |  |  | 4: чел.-ч; 5: 1.27; 6: 1.25; 7: 0.16193 | [10 empty] | ЗТм
|  | Итого по расценке |  |  | 8: 334.81; 10: 39.59 | [11 empty] | Итого по расценке
|  | ФОТ |  |  | 10: 35.35; 12: 1184 | [10 empty] | ФОТ
| Приказ № 812/пр от 21.12.2020 Прил. п.11, Приказ № 812/пр от 21.12.2020 п.25 | НР Полы |  |  | % | 112 | 0.9 | 100.8 |  |  | 35.63 |  | 1193 | [10 empty] | НР Полы
| Приказ № 774/пр от 11.12.2020 Прил. п.11, Приказ № 774/пр от 11.12.2020 п.16 | СП Полы |  |  | % | 65 | 0.85 | 55.25 |  |  | 19.53 |  | 654 | [10 empty] | СП Полы
|  | Всего по позиции |  |  | 10: 94.75 | [12 empty] | Всего по позиции
101 | ФЕР11-01-011-02 | Устройство стяжек: на каждые 5 мм изменения толщины стяжки добавлять или исключать к расценке 11-01-011-01 |  |  | 4: 100 м2; 7: 0.102 | [5 empty] | Устройство стяжек: на каждые 5 мм изменения толщины стяжки добавлять или исключать к расценке 11-01-011-01
|  | Объем=10,2 / 100 | [17 empty] | Объем=10,2 / 100
| 1 | толщина 50мм ПЗ=6 (ОЗП=6; ЭМ=6 к расх.; ЗПМ=6; МАТ=6 к расх.; ТЗ=6; ТЗМ=6) | [18 empty] | толщина 50мм ПЗ=6 (ОЗП=6; ЭМ=6 к расх.; ЗПМ=6; МАТ=6 к расх.; ТЗ=6; ТЗМ=6)
| Приказ от 04.08.2020 № 421/пр п.58б | При применении сметных норм, включенных в сборники ГЭСН (ФЕР, ТЕР), аналогичных технологическим процессам в новом строительстве, в том числе по возведению новых конструктивных элементов ОЗП=1,15; ЭМ=1,25 к расх.; ЗПМ=1,25; ТЗ=1,15; ТЗМ=1,25 | [18 empty] | При применении сметных норм, включенных в сборники ГЭСН (ФЕР, ТЕР), аналогичных технологическим процессам в новом строительстве, в том числе по возведению новых конструктивных элементов ОЗП=1,15; ЭМ=1,25 к расх.; ЗПМ=1,25; ТЗ=1,15; ТЗМ=1,25
| 1 | ОТ |  |  | 8: 3.49; 9: 6.9; 10: 2.46; 11: 33.51; 12: 82 | [8 empty] | ОТ
| 2 | ЭМ |  |  | 8: 7.56; 9: 7.5; 10: 5.78 | [8 empty] | ЭМ
| 3 | в т.ч. ОТм |  |  | 8: 2.84; 9: 7.5; 10: 2.17; 11: 33.51; 12: 73 | [8 empty] | в т.ч. ОТм
Н | 04.3.01.09 | Раствор готовый кладочный тяжелый цементный |  |  | 4: м3; 5: 0.51; 6: 6; 7: 0.31212 | [9 empty] | Раствор готовый кладочный тяжелый цементный
|  | ЗТ |  |  | 4: чел.-ч; 5: 0.44; 6: 6.9; 7: 0.30967 | [10 empty] | ЗТ
|  | ЗТм |  |  | 4: чел.-ч; 5: 0.21; 6: 7.5; 7: 0.16065 | [10 empty] | ЗТм
|  | Итого по расценке |  |  | 8: 11.05; 10: 8.24 | [11 empty] | Итого по расценке
|  | ФОТ |  |  | 10: 4.63; 12: 155 | [10 empty] | ФОТ
| Приказ № 812/пр от 21.12.2020 Прил. п.11, Приказ № 812/пр от 21.12.2020 п.25 | НР Полы |  |  | % | 112 | 0.9 | 100.8 |  |  | 4.67 |  | 156 | [10 empty] | НР Полы
| Приказ № 774/пр от 11.12.2020 Прил. п.11, Приказ № 774/пр от 11.12.2020 п.16 | СП Полы |  |  | % | 65 | 0.85 | 55.25 |  |  | 2.56 |  | 86 | [10 empty] | СП Полы
|  | Всего по позиции |  |  | 10: 15.47 | [12 empty] | Всего по позиции
102 | ФССЦ-04.3.02.09-0869 | Смесь сухая строительная гидроизоляционная, марка "ПРОНИКС": стяжка-ровнитель высокопрочный гидро-изоляционный с микрофиброй |  |  | 4: кг; 7: 204; 8: 4.73; 10: 964.92 | [5 empty] | Смесь сухая строительная гидроизоляционная, марка "ПРОНИКС": стяжка-ровнитель высокопрочный гидро-изоляционный с микрофиброй
|  | (Полы) | [24 empty] | (Полы)
|  | Объем=20*10,2 | [17 empty] | Объем=20*10,2
|  | Всего по позиции |  |  | 10: 964.92 | [12 empty] | Всего по позиции
103 | ФЕР06-03-004-12 | Армирование подстилающих слоев и набетонок |  |  | 4: т; 7: 0.00714 | [5 empty] | Армирование подстилающих слоев и набетонок
|  | Объем=0,7*10,2/1000 | [17 empty] | Объем=0,7*10,2/1000
| Приказ от 04.08.2020 № 421/пр п.58б | При применении сметных норм, включенных в сборники ГЭСН (ФЕР, ТЕР), аналогичных технологическим процессам в новом строительстве, в том числе по возведению новых конструктивных элементов ОЗП=1,15; ЭМ=1,25 к расх.; ЗПМ=1,25; ТЗ=1,15; ТЗМ=1,25 | [18 empty] | При применении сметных норм, включенных в сборники ГЭСН (ФЕР, ТЕР), аналогичных технологическим процессам в новом строительстве, в том числе по возведению новых конструктивных элементов ОЗП=1,15; ЭМ=1,25 к расх.; ЗПМ=1,25; ТЗ=1,15; ТЗМ=1,25
| 1 | ОТ |  |  | 8: 102.78; 9: 1.15; 10: 0.84; 11: 33.51; 12: 28 | [8 empty] | ОТ
| 2 | ЭМ |  |  | 8: 30.45; 9: 1.25; 10: 0.27 | [8 empty] | ЭМ
| 3 | в т.ч. ОТм |  |  | 8: 4.35; 9: 1.25; 10: 0.04; 11: 33.51; 12: 1 | [8 empty] | в т.ч. ОТм
| 4 | М |  |  | 8: 285.6; 10: 2.04 | [8 empty] | М
Н | 08.4.03.03 | Арматура |  |  | 4: т; 5: 1; 7: 0.00714 | [9 empty] | Арматура
|  | ЗТ |  |  | 4: чел.-ч; 5: 11.6; 6: 1.15; 7: 0.095248 | [10 empty] | ЗТ
|  | ЗТм |  |  | 4: чел.-ч; 5: 0.35; 6: 1.25; 7: 0.0031238 | [10 empty] | ЗТм
|  | Итого по расценке |  |  | 8: 418.83; 10: 3.15 | [11 empty] | Итого по расценке
|  | ФОТ |  |  | 10: 0.88; 12: 29 | [10 empty] | ФОТ
| Приказ № 812/пр от 21.12.2020 Прил. п.6, Приказ № 812/пр от 21.12.2020 п.25 | НР Бетонные и железобетонные монолитные конструкции и работы в строительстве |  |  | % | 102 | 0.9 | 91.8 |  |  | 0.81 |  | 27 | [10 empty] | НР Бетонные и железобетонные монолитные конструкции и работы в строительстве
| Приказ № 774/пр от 11.12.2020 Прил. п.6, Приказ № 774/пр от 11.12.2020 п.16 | СП Бетонные и железобетонные монолитные конструкции и работы в строительстве |  |  | % | 58 | 0.85 | 49.3 |  |  | 0.43 |  | 14 | [10 empty] | СП Бетонные и железобетонные монолитные конструкции и работы в строительстве
|  | Всего по позиции |  |  | 10: 4.39 | [12 empty] | Всего по позиции
104 | ФССЦ-08.1.02.17-0083 | Сетка сварная из арматурной проволоки без покрытия, диаметр проволоки 3,0 мм, размер ячейки 100х100 мм |  |  | 4: м2; 7: 10.2; 8: 9.67; 10: 98.63 | [5 empty] | Сетка сварная из арматурной проволоки без покрытия, диаметр проволоки 3,0 мм, размер ячейки 100х100 мм
|  | (Бетонные и железобетонные монолитные конструкции и работы в строительстве) | [24 empty] | (Бетонные и железобетонные монолитные конструкции и работы в строительстве)
|  | Всего по позиции |  |  | 10: 98.63 | [12 empty] | Всего по позиции
105 | ФЕР11-01-011-01 | Устройство стяжек: цементных толщиной 20 мм |  |  | 4: 100 м2; 7: 0.102 | [5 empty] | Устройство стяжек: цементных толщиной 20 мм
|  | Объем=10,2 / 100 | [17 empty] | Объем=10,2 / 100
| Приказ от 04.08.2020 № 421/пр п.58б | При применении сметных норм, включенных в сборники ГЭСН (ФЕР, ТЕР), аналогичных технологическим процессам в новом строительстве, в том числе по возведению новых конструктивных элементов ОЗП=1,15; ЭМ=1,25 к расх.; ЗПМ=1,25; ТЗ=1,15; ТЗМ=1,25 | [18 empty] | При применении сметных норм, включенных в сборники ГЭСН (ФЕР, ТЕР), аналогичных технологическим процессам в новом строительстве, в том числе по возведению новых конструктивных элементов ОЗП=1,15; ЭМ=1,25 к расх.; ЗПМ=1,25; ТЗ=1,15; ТЗМ=1,25
| 1 | ОТ |  |  | 8: 282.66; 9: 1.15; 10: 33.16; 11: 33.51; 12: 1111 | [8 empty] | ОТ
| 2 | ЭМ |  |  | 8: 43.61; 9: 1.25; 10: 5.56 | [8 empty] | ЭМ
| 3 | в т.ч. ОТм |  |  | 8: 17.15; 9: 1.25; 10: 2.19; 11: 33.51; 12: 73 | [8 empty] | в т.ч. ОТм
| 4 | М |  |  | 8: 8.54; 10: 0.87 | [8 empty] | М
Н | 04.3.01.09 | Раствор готовый кладочный тяжелый цементный |  |  | 4: м3; 5: 2.04; 7: 0.20808 | [9 empty] | Раствор готовый кладочный тяжелый цементный
|  | ЗТ |  |  | 4: чел.-ч; 5: 35.6; 6: 1.15; 7: 4.1759 | [10 empty] | ЗТ
|  | ЗТм |  |  | 4: чел.-ч; 5: 1.27; 6: 1.25; 7: 0.16193 | [10 empty] | ЗТм
|  | Итого по расценке |  |  | 8: 334.81; 10: 39.59 | [11 empty] | Итого по расценке
|  | ФОТ |  |  | 10: 35.35; 12: 1184 | [10 empty] | ФОТ
| Приказ № 812/пр от 21.12.2020 Прил. п.11, Приказ № 812/пр от 21.12.2020 п.25 | НР Полы |  |  | % | 112 | 0.9 | 100.8 |  |  | 35.63 |  | 1193 | [10 empty] | НР Полы
| Приказ № 774/пр от 11.12.2020 Прил. п.11, Приказ № 774/пр от 11.12.2020 п.16 | СП Полы |  |  | % | 65 | 0.85 | 55.25 |  |  | 19.53 |  | 654 | [10 empty] | СП Полы
|  | Всего по позиции |  |  | 10: 94.75 | [12 empty] | Всего по позиции
106 | ФЕР11-01-011-02 | Устройство стяжек: на каждые 5 мм изменения толщины стяжки добавлять или исключать к расценке 11-01-011-01 |  |  | 4: 100 м2; 7: 0.102 | [5 empty] | Устройство стяжек: на каждые 5 мм изменения толщины стяжки добавлять или исключать к расценке 11-01-011-01
|  | Объем=10,2 / 100 | [17 empty] | Объем=10,2 / 100
| 1 | толщина 30мм ПЗ=2 (ОЗП=2; ЭМ=2 к расх.; ЗПМ=2; МАТ=2 к расх.; ТЗ=2; ТЗМ=2) | [18 empty] | толщина 30мм ПЗ=2 (ОЗП=2; ЭМ=2 к расх.; ЗПМ=2; МАТ=2 к расх.; ТЗ=2; ТЗМ=2)
| Приказ от 04.08.2020 № 421/пр п.58б | При применении сметных норм, включенных в сборники ГЭСН (ФЕР, ТЕР), аналогичных технологическим процессам в новом строительстве, в том числе по возведению новых конструктивных элементов ОЗП=1,15; ЭМ=1,25 к расх.; ЗПМ=1,25; ТЗ=1,15; ТЗМ=1,25 | [18 empty] | При применении сметных норм, включенных в сборники ГЭСН (ФЕР, ТЕР), аналогичных технологическим процессам в новом строительстве, в том числе по возведению новых конструктивных элементов ОЗП=1,15; ЭМ=1,25 к расх.; ЗПМ=1,25; ТЗ=1,15; ТЗМ=1,25
| 1 | ОТ |  |  | 8: 3.49; 9: 2.3; 10: 0.82; 11: 33.51; 12: 27 | [8 empty] | ОТ
| 2 | ЭМ |  |  | 8: 7.56; 9: 2.5; 10: 1.93 | [8 empty] | ЭМ
| 3 | в т.ч. ОТм |  |  | 8: 2.84; 9: 2.5; 10: 0.72; 11: 33.51; 12: 24 | [8 empty] | в т.ч. ОТм
Н | 04.3.01.09 | Раствор готовый кладочный тяжелый цементный |  |  | 4: м3; 5: 0.51; 6: 2; 7: 0.10404 | [9 empty] | Раствор готовый кладочный тяжелый цементный
|  | ЗТ |  |  | 4: чел.-ч; 5: 0.44; 6: 2.3; 7: 0.10322 | [10 empty] | ЗТ
|  | ЗТм |  |  | 4: чел.-ч; 5: 0.21; 6: 2.5; 7: 0.05355 | [10 empty] | ЗТм
|  | Итого по расценке |  |  | 8: 11.05; 10: 2.75 | [11 empty] | Итого по расценке
|  | ФОТ |  |  | 10: 1.54; 12: 51 | [10 empty] | ФОТ
| Приказ № 812/пр от 21.12.2020 Прил. п.11, Приказ № 812/пр от 21.12.2020 п.25 | НР Полы |  |  | % | 112 | 0.9 | 100.8 |  |  | 1.55 |  | 51 | [10 empty] | НР Полы
| Приказ № 774/пр от 11.12.2020 Прил. п.11, Приказ № 774/пр от 11.12.2020 п.16 | СП Полы |  |  | % | 65 | 0.85 | 55.25 |  |  | 0.85 |  | 28 | [10 empty] | СП Полы
|  | Всего по позиции |  |  | 10: 5.15 | [12 empty] | Всего по позиции
107 | ФССЦ-04.3.01.09-0016 | Раствор готовый кладочный, цементный, М200 |  |  | 4: м3; 7: 0.31212; 8: 600; 10: 187.27 | [5 empty] | Раствор готовый кладочный, цементный, М200
|  | (Полы) | [24 empty] | (Полы)
|  | Объем=0,20808+0,10404 | [17 empty] | Объем=0,20808+0,10404
|  | Всего по позиции |  |  | 10: 187.27 | [12 empty] | Всего по позиции
108 | ФЕР11-01-047-02 | Устройство покрытий из плит керамогранитных размером: 60х60 см |  |  | 4: 100 м2; 7: 0.102 | [5 empty] | Устройство покрытий из плит керамогранитных размером: 60х60 см
|  | Объем=10,2 / 100 | [17 empty] | Объем=10,2 / 100
| Приказ от 04.08.2020 № 421/пр п.58б | При применении сметных норм, включенных в сборники ГЭСН (ФЕР, ТЕР), аналогичных технологическим процессам в новом строительстве, в том числе по возведению новых конструктивных элементов ОЗП=1,15; ЭМ=1,25 к расх.; ЗПМ=1,25; ТЗ=1,15; ТЗМ=1,25 | [18 empty] | При применении сметных норм, включенных в сборники ГЭСН (ФЕР, ТЕР), аналогичных технологическим процессам в новом строительстве, в том числе по возведению новых конструктивных элементов ОЗП=1,15; ЭМ=1,25 к расх.; ЗПМ=1,25; ТЗ=1,15; ТЗМ=1,25
| 1 | ОТ |  |  | 8: 2053.2; 9: 1.15; 10: 240.84; 11: 33.51; 12: 8071 | [8 empty] | ОТ
| 2 | ЭМ |  |  | 8: 24.42; 9: 1.25; 10: 3.11 | [8 empty] | ЭМ
| 3 | в т.ч. ОТм |  |  | 8: 17.53; 9: 1.25; 10: 2.24; 11: 33.51; 12: 75 | [8 empty] | в т.ч. ОТм
| 4 | М |  |  | 8: 59.69; 10: 6.09 | [8 empty] | М
Н | 06.2.05.03 | Плиты керамогранитные 600х600 ммм |  |  | 4: м2; 5: 102; 7: 10.404 | [9 empty] | Плиты керамогранитные 600х600 ммм
Н | 11.2.04.05 | Рейки деревянные |  |  | 4: м3; 5: 0.01; 7: 0.00102 | [9 empty] | Рейки деревянные
Н | 14.1.06.02 | Клей для облицовочных работ (сухая смесь) |  |  | 4: т; 5: 1.2; 7: 0.1224 | [9 empty] | Клей для облицовочных работ (сухая смесь)
П,Н | 14.4.01.21 | Грунтовка |  |  | 4: т; 5: 0; 7: 0 | [9 empty] | Грунтовка
|  | ЗТ |  |  | 4: чел.-ч; 5: 234.92; 6: 1.15; 7: 27.5561 | [10 empty] | ЗТ
|  | ЗТм |  |  | 4: чел.-ч; 5: 1.73; 6: 1.25; 7: 0.22057 | [10 empty] | ЗТм
|  | Итого по расценке |  |  | 8: 2137.31; 10: 250.04 | [11 empty] | Итого по расценке
|  | ФОТ |  |  | 10: 243.08; 12: 8146 | [10 empty] | ФОТ
| Приказ № 812/пр от 21.12.2020 Прил. п.11, Приказ № 812/пр от 21.12.2020 п.25 | НР Полы |  |  | % | 112 | 0.9 | 100.8 |  |  | 245.02 |  | 8211 | [10 empty] | НР Полы
| Приказ № 774/пр от 11.12.2020 Прил. п.11, Приказ № 774/пр от 11.12.2020 п.16 | СП Полы |  |  | % | 65 | 0.85 | 55.25 |  |  | 134.3 |  | 4501 | [10 empty] | СП Полы
|  | Всего по позиции |  |  | 10: 629.36 | [12 empty] | Всего по позиции
109 | ФССЦ-04.3.02.13-0351 | Смеси сухие строительные кладочные, для крепления плит на цементной основе, цементно-песчаные, B15 |  |  | 4: т; 7: 0.1224; 8: 1267.18; 10: 155.1 | [5 empty] | Смеси сухие строительные кладочные, для крепления плит на цементной основе, цементно-песчаные, B15
|  | (Полы) | [24 empty] | (Полы)
|  | Всего по позиции |  |  | 10: 155.1 | [12 empty] | Всего по позиции
110 | ФССЦ-06.2.05.03-0002 | Плитка керамогранитная многоцветная неполированная, размер 300х600х10 мм, 600х600х10 мм |  |  | 4: м2; 7: 10.404; 8: 201.9; 10: 2100.57 | [5 empty] | Плитка керамогранитная многоцветная неполированная, размер 300х600х10 мм, 600х600х10 мм
|  | (Полы) | [24 empty] | (Полы)
|  | Объем=10,2*1,02 | [17 empty] | Объем=10,2*1,02
|  | Всего по позиции |  |  | 10: 2100.57 | [12 empty] | Всего по позиции
|  | Итоги по разделу 5 Полы. Первый этаж: 1, 10, 21. Тип КГ (S=10,2м2) : | [25 empty] | Итоги по разделу 5 Полы. Первый этаж: 1, 10, 21. Тип КГ (S=10,2м2) :
|  | Итого прямые затраты (справочно) |  |  | 10: 7805.43 | [15 empty] | Итого прямые затраты (справочно)
|  | в том числе: | [26 empty] | в том числе:
|  | Оплата труда рабочих |  |  | 10: 606.66 | [15 empty] | Оплата труда рабочих
|  | Эксплуатация машин |  |  | 10: 135.47 | [15 empty] | Эксплуатация машин
|  | в том числе оплата труда машинистов (Отм) |  |  | 10: 23.47 | [15 empty] | в том числе оплата труда машинистов (Отм)
|  | Материалы |  |  | 10: 7063.3 | [15 empty] | Материалы
|  | Строительные работы |  |  | 10: 8764.63 | [15 empty] | Строительные работы
|  | в том числе: | [26 empty] | в том числе:
|  | оплата труда |  |  | 10: 606.66 | [15 empty] | оплата труда
|  | эксплуатация машин и механизмов |  |  | 10: 135.47 | [15 empty] | эксплуатация машин и механизмов
|  | в том числе оплата труда машинистов (ОТм) |  |  | 10: 23.47 | [15 empty] | в том числе оплата труда машинистов (ОТм)
|  | материалы |  |  | 10: 7063.3 | [15 empty] | материалы
|  | накладные расходы |  |  | 10: 620.39 | [15 empty] | накладные расходы
|  | сметная прибыль |  |  | 10: 338.81 | [15 empty] | сметная прибыль
|  | Итого ФОТ (справочно) |  |  | 10: 630.13 | [15 empty] | Итого ФОТ (справочно)
|  | Итого накладные расходы (справочно) |  |  | 10: 620.39 | [15 empty] | Итого накладные расходы (справочно)
|  | Итого сметная прибыль (справочно) |  |  | 10: 338.81 | [15 empty] | Итого сметная прибыль (справочно)
|  | Итого по разделу 5 Полы. Первый этаж: 1, 10, 21. Тип КГ (S=10,2м2) |  |  | 10: 8764.63 | [16 empty] | Итого по разделу 5 Полы. Первый этаж: 1, 10, 21. Тип КГ (S=10,2м2)
Раздел 6. Полы. Первый этаж: 26, 31. Тип КГ (S=92,1м2) | [17 empty] | Раздел 6. Полы. Первый этаж: 26, 31. Тип КГ (S=92,1м2)
111 | ФЕР11-01-050-01 | Устройство пароизоляции из полиэтиленовой пленки в один слой насухо |  |  | 4: 100 м2; 7: 0.921 | [5 empty] | Устройство пароизоляции из полиэтиленовой пленки в один слой насухо
|  | Объем=92,1 / 100 | [17 empty] | Объем=92,1 / 100
| Приказ от 04.08.2020 № 421/пр п.58б | При применении сметных норм, включенных в сборники ГЭСН (ФЕР, ТЕР), аналогичных технологическим процессам в новом строительстве, в том числе по возведению новых конструктивных элементов ОЗП=1,15; ЭМ=1,25 к расх.; ЗПМ=1,25; ТЗ=1,15; ТЗМ=1,25 | [18 empty] | При применении сметных норм, включенных в сборники ГЭСН (ФЕР, ТЕР), аналогичных технологическим процессам в новом строительстве, в том числе по возведению новых конструктивных элементов ОЗП=1,15; ЭМ=1,25 к расх.; ЗПМ=1,25; ТЗ=1,15; ТЗМ=1,25
| 1 | ОТ |  |  | 8: 29.43; 9: 1.15; 10: 31.17; 11: 33.51; 12: 1045 | [8 empty] | ОТ
| 2 | ЭМ |  |  | 8: 1.31; 9: 1.25; 10: 1.51 | [8 empty] | ЭМ
| 3 | в т.ч. ОТм |  |  | 8: 0.23; 9: 1.25; 10: 0.26; 11: 33.51; 12: 9 | [8 empty] | в т.ч. ОТм
| 4 | М |  |  | 8: 1492.06; 10: 1374.19 | [8 empty] | М
|  | ЗТ |  |  | 4: чел.-ч; 5: 3.45; 6: 1.15; 7: 3.6541 | [10 empty] | ЗТ
|  | ЗТм |  |  | 4: чел.-ч; 5: 0.02; 6: 1.25; 7: 0.023025 | [10 empty] | ЗТм
|  | Итого по расценке |  |  | 8: 1522.8; 10: 1406.87 | [11 empty] | Итого по расценке
|  | ФОТ |  |  | 10: 31.43; 12: 1054 | [10 empty] | ФОТ
| Приказ № 812/пр от 21.12.2020 Прил. п.11, Приказ № 812/пр от 21.12.2020 п.25 | НР Полы |  |  | % | 112 | 0.9 | 100.8 |  |  | 31.68 |  | 1062 | [10 empty] | НР Полы
| Приказ № 774/пр от 11.12.2020 Прил. п.11, Приказ № 774/пр от 11.12.2020 п.16 | СП Полы |  |  | % | 65 | 0.85 | 55.25 |  |  | 17.37 |  | 582 | [10 empty] | СП Полы
|  | Всего по позиции |  |  | 10: 1455.92 | [12 empty] | Всего по позиции
112 | ФЕР26-01-041-05 | Изоляция изделиями из пенопласта насухо холодных поверхностей покрытий и перекрытий |  |  | 4: м3; 7: 4.605 | [5 empty] | Изоляция изделиями из пенопласта насухо холодных поверхностей покрытий и перекрытий
|  | Объем=92,1*0,05 | [17 empty] | Объем=92,1*0,05
| Приказ от 04.08.2020 № 421/пр п.58б | При применении сметных норм, включенных в сборники ГЭСН (ФЕР, ТЕР), аналогичных технологическим процессам в новом строительстве, в том числе по возведению новых конструктивных элементов ОЗП=1,15; ЭМ=1,25 к расх.; ЗПМ=1,25; ТЗ=1,15; ТЗМ=1,25 | [18 empty] | При применении сметных норм, включенных в сборники ГЭСН (ФЕР, ТЕР), аналогичных технологическим процессам в новом строительстве, в том числе по возведению новых конструктивных элементов ОЗП=1,15; ЭМ=1,25 к расх.; ЗПМ=1,25; ТЗ=1,15; ТЗМ=1,25
| 1 | ОТ |  |  | 8: 89.02; 9: 1.15; 10: 471.43; 11: 33.51; 12: 15798 | [8 empty] | ОТ
| 2 | ЭМ |  |  | 8: 23.37; 9: 1.25; 10: 134.52 | [8 empty] | ЭМ
| 3 | в т.ч. ОТм |  |  | 8: 3.6; 9: 1.25; 10: 20.72; 11: 33.51; 12: 694 | [8 empty] | в т.ч. ОТм
Н | 12.2.05.06 | Изделия теплоизоляционные из пенопласта |  |  | 4: м3; 5: 1.02; 7: 4.6971 | [9 empty] | Изделия теплоизоляционные из пенопласта
|  | ЗТ |  |  | 4: чел.-ч; 5: 9.47; 6: 1.15; 7: 50.1508 | [10 empty] | ЗТ
|  | ЗТм |  |  | 4: чел.-ч; 5: 0.31; 6: 1.25; 7: 1.7844 | [10 empty] | ЗТм
|  | Итого по расценке |  |  | 8: 112.39; 10: 605.95 | [11 empty] | Итого по расценке
|  | ФОТ |  |  | 10: 492.15; 12: 16492 | [10 empty] | ФОТ
| Приказ № 812/пр от 21.12.2020 Прил. п.20, Приказ № 812/пр от 21.12.2020 п.25 | НР Теплоизоляционные работы |  |  | % | 97 | 0.9 | 87.3 |  |  | 429.65 |  | 14398 | [10 empty] | НР Теплоизоляционные работы
| Приказ № 774/пр от 11.12.2020 Прил. п.20, Приказ № 774/пр от 11.12.2020 п.16 | СП Теплоизоляционные работы |  |  | % | 55 | 0.85 | 46.75 |  |  | 230.08 |  | 7710 | [10 empty] | СП Теплоизоляционные работы
|  | Всего по позиции |  |  | 10: 1265.68 | [12 empty] | Всего по позиции
113 | ФССЦ-12.2.05.06-0023 | Плиты пенополистирольные М50 |  |  | 4: м3; 7: 4.6971; 8: 1755.41; 10: 8245.34 | [5 empty] | Плиты пенополистирольные М50
|  | (Проемы (ремонтно-строительные)) | [24 empty] | (Проемы (ремонтно-строительные))
|  | Объем=4,605*1,02 | [17 empty] | Объем=4,605*1,02
|  | Всего по позиции |  |  | 10: 8245.34 | [12 empty] | Всего по позиции
114 | ФЕР11-01-050-01 | Устройство пароизоляции из полиэтиленовой пленки в один слой насухо |  |  | 4: 100 м2; 7: 0.921 | [5 empty] | Устройство пароизоляции из полиэтиленовой пленки в один слой насухо
|  | Объем=92,1 / 100 | [17 empty] | Объем=92,1 / 100
| Приказ от 04.08.2020 № 421/пр п.58б | При применении сметных норм, включенных в сборники ГЭСН (ФЕР, ТЕР), аналогичных технологическим процессам в новом строительстве, в том числе по возведению новых конструктивных элементов ОЗП=1,15; ЭМ=1,25 к расх.; ЗПМ=1,25; ТЗ=1,15; ТЗМ=1,25 | [18 empty] | При применении сметных норм, включенных в сборники ГЭСН (ФЕР, ТЕР), аналогичных технологическим процессам в новом строительстве, в том числе по возведению новых конструктивных элементов ОЗП=1,15; ЭМ=1,25 к расх.; ЗПМ=1,25; ТЗ=1,15; ТЗМ=1,25
| 1 | ОТ |  |  | 8: 29.43; 9: 1.15; 10: 31.17; 11: 33.51; 12: 1045 | [8 empty] | ОТ
| 2 | ЭМ |  |  | 8: 1.31; 9: 1.25; 10: 1.51 | [8 empty] | ЭМ
| 3 | в т.ч. ОТм |  |  | 8: 0.23; 9: 1.25; 10: 0.26; 11: 33.51; 12: 9 | [8 empty] | в т.ч. ОТм
| 4 | М |  |  | 8: 1492.06; 10: 1374.19 | [8 empty] | М
|  | ЗТ |  |  | 4: чел.-ч; 5: 3.45; 6: 1.15; 7: 3.6541 | [10 empty] | ЗТ
|  | ЗТм |  |  | 4: чел.-ч; 5: 0.02; 6: 1.25; 7: 0.023025 | [10 empty] | ЗТм
|  | Итого по расценке |  |  | 8: 1522.8; 10: 1406.87 | [11 empty] | Итого по расценке
|  | ФОТ |  |  | 10: 31.43; 12: 1054 | [10 empty] | ФОТ
| Приказ № 812/пр от 21.12.2020 Прил. п.11, Приказ № 812/пр от 21.12.2020 п.25 | НР Полы |  |  | % | 112 | 0.9 | 100.8 |  |  | 31.68 |  | 1062 | [10 empty] | НР Полы
| Приказ № 774/пр от 11.12.2020 Прил. п.11, Приказ № 774/пр от 11.12.2020 п.16 | СП Полы |  |  | % | 65 | 0.85 | 55.25 |  |  | 17.37 |  | 582 | [10 empty] | СП Полы
|  | Всего по позиции |  |  | 10: 1455.92 | [12 empty] | Всего по позиции
115 | ФЕР11-01-011-01 | Устройство стяжек: цементных толщиной 20 мм |  |  | 4: 100 м2; 7: 0.921 | [5 empty] | Устройство стяжек: цементных толщиной 20 мм
|  | Объем=92,1 / 100 | [17 empty] | Объем=92,1 / 100
| Приказ от 04.08.2020 № 421/пр п.58б | При применении сметных норм, включенных в сборники ГЭСН (ФЕР, ТЕР), аналогичных технологическим процессам в новом строительстве, в том числе по возведению новых конструктивных элементов ОЗП=1,15; ЭМ=1,25 к расх.; ЗПМ=1,25; ТЗ=1,15; ТЗМ=1,25 | [18 empty] | При применении сметных норм, включенных в сборники ГЭСН (ФЕР, ТЕР), аналогичных технологическим процессам в новом строительстве, в том числе по возведению новых конструктивных элементов ОЗП=1,15; ЭМ=1,25 к расх.; ЗПМ=1,25; ТЗ=1,15; ТЗМ=1,25
| 1 | ОТ |  |  | 8: 282.66; 9: 1.15; 10: 299.38; 11: 33.51; 12: 10032 | [8 empty] | ОТ
| 2 | ЭМ |  |  | 8: 43.61; 9: 1.25; 10: 50.21 | [8 empty] | ЭМ
| 3 | в т.ч. ОТм |  |  | 8: 17.15; 9: 1.25; 10: 19.74; 11: 33.51; 12: 661 | [8 empty] | в т.ч. ОТм
| 4 | М |  |  | 8: 8.54; 10: 7.87 | [8 empty] | М
Н | 04.3.01.09 | Раствор готовый кладочный тяжелый цементный |  |  | 4: м3; 5: 2.04; 7: 1.8788 | [9 empty] | Раствор готовый кладочный тяжелый цементный
|  | ЗТ |  |  | 4: чел.-ч; 5: 35.6; 6: 1.15; 7: 37.7057 | [10 empty] | ЗТ
|  | ЗТм |  |  | 4: чел.-ч; 5: 1.27; 6: 1.25; 7: 1.4621 | [10 empty] | ЗТм
|  | Итого по расценке |  |  | 8: 334.81; 10: 357.46 | [11 empty] | Итого по расценке
|  | ФОТ |  |  | 10: 319.12; 12: 10693 | [10 empty] | ФОТ
| Приказ № 812/пр от 21.12.2020 Прил. п.11, Приказ № 812/пр от 21.12.2020 п.25 | НР Полы |  |  | % | 112 | 0.9 | 100.8 |  |  | 321.67 |  | 10779 | [10 empty] | НР Полы
| Приказ № 774/пр от 11.12.2020 Прил. п.11, Приказ № 774/пр от 11.12.2020 п.16 | СП Полы |  |  | % | 65 | 0.85 | 55.25 |  |  | 176.31 |  | 5908 | [10 empty] | СП Полы
|  | Всего по позиции |  |  | 10: 855.44 | [12 empty] | Всего по позиции
116 | ФЕР11-01-011-02 | Устройство стяжек: на каждые 5 мм изменения толщины стяжки добавлять или исключать к расценке 11-01-011-01 |  |  | 4: 100 м2; 7: 0.921 | [5 empty] | Устройство стяжек: на каждые 5 мм изменения толщины стяжки добавлять или исключать к расценке 11-01-011-01
|  | Объем=92,1 / 100 | [17 empty] | Объем=92,1 / 100
| 1 | толщина 50мм ПЗ=6 (ОЗП=6; ЭМ=6 к расх.; ЗПМ=6; МАТ=6 к расх.; ТЗ=6; ТЗМ=6) | [18 empty] | толщина 50мм ПЗ=6 (ОЗП=6; ЭМ=6 к расх.; ЗПМ=6; МАТ=6 к расх.; ТЗ=6; ТЗМ=6)
| Приказ от 04.08.2020 № 421/пр п.58б | При применении сметных норм, включенных в сборники ГЭСН (ФЕР, ТЕР), аналогичных технологическим процессам в новом строительстве, в том числе по возведению новых конструктивных элементов ОЗП=1,15; ЭМ=1,25 к расх.; ЗПМ=1,25; ТЗ=1,15; ТЗМ=1,25 | [18 empty] | При применении сметных норм, включенных в сборники ГЭСН (ФЕР, ТЕР), аналогичных технологическим процессам в новом строительстве, в том числе по возведению новых конструктивных элементов ОЗП=1,15; ЭМ=1,25 к расх.; ЗПМ=1,25; ТЗ=1,15; ТЗМ=1,25
| 1 | ОТ |  |  | 8: 3.49; 9: 6.9; 10: 22.18; 11: 33.51; 12: 743 | [8 empty] | ОТ
| 2 | ЭМ |  |  | 8: 7.56; 9: 7.5; 10: 52.22 | [8 empty] | ЭМ
| 3 | в т.ч. ОТм |  |  | 8: 2.84; 9: 7.5; 10: 19.62; 11: 33.51; 12: 657 | [8 empty] | в т.ч. ОТм
Н | 04.3.01.09 | Раствор готовый кладочный тяжелый цементный |  |  | 4: м3; 5: 0.51; 6: 6; 7: 2.8183 | [9 empty] | Раствор готовый кладочный тяжелый цементный
|  | ЗТ |  |  | 4: чел.-ч; 5: 0.44; 6: 6.9; 7: 2.7962 | [10 empty] | ЗТ
|  | ЗТм |  |  | 4: чел.-ч; 5: 0.21; 6: 7.5; 7: 1.4506 | [10 empty] | ЗТм
|  | Итого по расценке |  |  | 8: 11.05; 10: 74.4 | [11 empty] | Итого по расценке
|  | ФОТ |  |  | 10: 41.8; 12: 1400 | [10 empty] | ФОТ
| Приказ № 812/пр от 21.12.2020 Прил. п.11, Приказ № 812/пр от 21.12.2020 п.25 | НР Полы |  |  | % | 112 | 0.9 | 100.8 |  |  | 42.13 |  | 1411 | [10 empty] | НР Полы
| Приказ № 774/пр от 11.12.2020 Прил. п.11, Приказ № 774/пр от 11.12.2020 п.16 | СП Полы |  |  | % | 65 | 0.85 | 55.25 |  |  | 23.09 |  | 774 | [10 empty] | СП Полы
|  | Всего по позиции |  |  | 10: 139.62 | [12 empty] | Всего по позиции
117 | ФССЦ-04.3.02.09-0869 | Смесь сухая строительная гидроизоляционная, марка "ПРОНИКС": стяжка-ровнитель высокопрочный гидро-изоляционный с микрофиброй |  |  | 4: кг; 7: 1842; 8: 4.73; 10: 8712.66 | [5 empty] | Смесь сухая строительная гидроизоляционная, марка "ПРОНИКС": стяжка-ровнитель высокопрочный гидро-изоляционный с микрофиброй
|  | (Полы) | [24 empty] | (Полы)
|  | Объем=20*92,1 | [17 empty] | Объем=20*92,1
|  | Всего по позиции |  |  | 10: 8712.66 | [12 empty] | Всего по позиции
118 | ФЕР06-03-004-12 | Армирование подстилающих слоев и набетонок |  |  | 4: т; 7: 0.06447 | [5 empty] | Армирование подстилающих слоев и набетонок
|  | Объем=0,7*92,1/1000 | [17 empty] | Объем=0,7*92,1/1000
| Приказ от 04.08.2020 № 421/пр п.58б | При применении сметных норм, включенных в сборники ГЭСН (ФЕР, ТЕР), аналогичных технологическим процессам в новом строительстве, в том числе по возведению новых конструктивных элементов ОЗП=1,15; ЭМ=1,25 к расх.; ЗПМ=1,25; ТЗ=1,15; ТЗМ=1,25 | [18 empty] | При применении сметных норм, включенных в сборники ГЭСН (ФЕР, ТЕР), аналогичных технологическим процессам в новом строительстве, в том числе по возведению новых конструктивных элементов ОЗП=1,15; ЭМ=1,25 к расх.; ЗПМ=1,25; ТЗ=1,15; ТЗМ=1,25
| 1 | ОТ |  |  | 8: 102.78; 9: 1.15; 10: 7.62; 11: 33.51; 12: 255 | [8 empty] | ОТ
| 2 | ЭМ |  |  | 8: 30.45; 9: 1.25; 10: 2.45 | [8 empty] | ЭМ
| 3 | в т.ч. ОТм |  |  | 8: 4.35; 9: 1.25; 10: 0.35; 11: 33.51; 12: 12 | [8 empty] | в т.ч. ОТм
| 4 | М |  |  | 8: 285.6; 10: 18.41 | [8 empty] | М
Н | 08.4.03.03 | Арматура |  |  | 4: т; 5: 1; 7: 0.06447 | [9 empty] | Арматура
|  | ЗТ |  |  | 4: чел.-ч; 5: 11.6; 6: 1.15; 7: 0.86003 | [10 empty] | ЗТ
|  | ЗТм |  |  | 4: чел.-ч; 5: 0.35; 6: 1.25; 7: 0.028206 | [10 empty] | ЗТм
|  | Итого по расценке |  |  | 8: 418.83; 10: 28.48 | [11 empty] | Итого по расценке
|  | ФОТ |  |  | 10: 7.97; 12: 267 | [10 empty] | ФОТ
| Приказ № 812/пр от 21.12.2020 Прил. п.6, Приказ № 812/пр от 21.12.2020 п.25 | НР Бетонные и железобетонные монолитные конструкции и работы в строительстве |  |  | % | 102 | 0.9 | 91.8 |  |  | 7.32 |  | 245 | [10 empty] | НР Бетонные и железобетонные монолитные конструкции и работы в строительстве
| Приказ № 774/пр от 11.12.2020 Прил. п.6, Приказ № 774/пр от 11.12.2020 п.16 | СП Бетонные и железобетонные монолитные конструкции и работы в строительстве |  |  | % | 58 | 0.85 | 49.3 |  |  | 3.93 |  | 132 | [10 empty] | СП Бетонные и железобетонные монолитные конструкции и работы в строительстве
|  | Всего по позиции |  |  | 10: 39.73 | [12 empty] | Всего по позиции
119 | ФССЦ-08.1.02.17-0083 | Сетка сварная из арматурной проволоки без покрытия, диаметр проволоки 3,0 мм, размер ячейки 100х100 мм |  |  | 4: м2; 7: 92.1; 8: 9.67; 10: 890.61 | [5 empty] | Сетка сварная из арматурной проволоки без покрытия, диаметр проволоки 3,0 мм, размер ячейки 100х100 мм
|  | (Бетонные и железобетонные монолитные конструкции и работы в строительстве) | [24 empty] | (Бетонные и железобетонные монолитные конструкции и работы в строительстве)
|  | Всего по позиции |  |  | 10: 890.61 | [12 empty] | Всего по позиции
120 | ФЕР11-01-011-01 | Устройство стяжек: цементных толщиной 20 мм |  |  | 4: 100 м2; 7: 0.921 | [5 empty] | Устройство стяжек: цементных толщиной 20 мм
|  | Объем=92,1 / 100 | [17 empty] | Объем=92,1 / 100
| Приказ от 04.08.2020 № 421/пр п.58б | При применении сметных норм, включенных в сборники ГЭСН (ФЕР, ТЕР), аналогичных технологическим процессам в новом строительстве, в том числе по возведению новых конструктивных элементов ОЗП=1,15; ЭМ=1,25 к расх.; ЗПМ=1,25; ТЗ=1,15; ТЗМ=1,25 | [18 empty] | При применении сметных норм, включенных в сборники ГЭСН (ФЕР, ТЕР), аналогичных технологическим процессам в новом строительстве, в том числе по возведению новых конструктивных элементов ОЗП=1,15; ЭМ=1,25 к расх.; ЗПМ=1,25; ТЗ=1,15; ТЗМ=1,25
| 1 | ОТ |  |  | 8: 282.66; 9: 1.15; 10: 299.38; 11: 33.51; 12: 10032 | [8 empty] | ОТ
| 2 | ЭМ |  |  | 8: 43.61; 9: 1.25; 10: 50.21 | [8 empty] | ЭМ
| 3 | в т.ч. ОТм |  |  | 8: 17.15; 9: 1.25; 10: 19.74; 11: 33.51; 12: 661 | [8 empty] | в т.ч. ОТм
| 4 | М |  |  | 8: 8.54; 10: 7.87 | [8 empty] | М
Н | 04.3.01.09 | Раствор готовый кладочный тяжелый цементный |  |  | 4: м3; 5: 2.04; 7: 1.8788 | [9 empty] | Раствор готовый кладочный тяжелый цементный
|  | ЗТ |  |  | 4: чел.-ч; 5: 35.6; 6: 1.15; 7: 37.7057 | [10 empty] | ЗТ
|  | ЗТм |  |  | 4: чел.-ч; 5: 1.27; 6: 1.25; 7: 1.4621 | [10 empty] | ЗТм
|  | Итого по расценке |  |  | 8: 334.81; 10: 357.46 | [11 empty] | Итого по расценке
|  | ФОТ |  |  | 10: 319.12; 12: 10693 | [10 empty] | ФОТ
| Приказ № 812/пр от 21.12.2020 Прил. п.11, Приказ № 812/пр от 21.12.2020 п.25 | НР Полы |  |  | % | 112 | 0.9 | 100.8 |  |  | 321.67 |  | 10779 | [10 empty] | НР Полы
| Приказ № 774/пр от 11.12.2020 Прил. п.11, Приказ № 774/пр от 11.12.2020 п.16 | СП Полы |  |  | % | 65 | 0.85 | 55.25 |  |  | 176.31 |  | 5908 | [10 empty] | СП Полы
|  | Всего по позиции |  |  | 10: 855.44 | [12 empty] | Всего по позиции
121 | ФЕР11-01-011-02 | Устройство стяжек: на каждые 5 мм изменения толщины стяжки добавлять или исключать к расценке 11-01-011-01 |  |  | 4: 100 м2; 7: 0.921 | [5 empty] | Устройство стяжек: на каждые 5 мм изменения толщины стяжки добавлять или исключать к расценке 11-01-011-01
|  | Объем=92,1 / 100 | [17 empty] | Объем=92,1 / 100
| 1 | толщина 30мм ПЗ=2 (ОЗП=2; ЭМ=2 к расх.; ЗПМ=2; МАТ=2 к расх.; ТЗ=2; ТЗМ=2) | [18 empty] | толщина 30мм ПЗ=2 (ОЗП=2; ЭМ=2 к расх.; ЗПМ=2; МАТ=2 к расх.; ТЗ=2; ТЗМ=2)
| Приказ от 04.08.2020 № 421/пр п.58б | При применении сметных норм, включенных в сборники ГЭСН (ФЕР, ТЕР), аналогичных технологическим процессам в новом строительстве, в том числе по возведению новых конструктивных элементов ОЗП=1,15; ЭМ=1,25 к расх.; ЗПМ=1,25; ТЗ=1,15; ТЗМ=1,25 | [18 empty] | При применении сметных норм, включенных в сборники ГЭСН (ФЕР, ТЕР), аналогичных технологическим процессам в новом строительстве, в том числе по возведению новых конструктивных элементов ОЗП=1,15; ЭМ=1,25 к расх.; ЗПМ=1,25; ТЗ=1,15; ТЗМ=1,25
| 1 | ОТ |  |  | 8: 3.49; 9: 2.3; 10: 7.39; 11: 33.51; 12: 248 | [8 empty] | ОТ
| 2 | ЭМ |  |  | 8: 7.56; 9: 2.5; 10: 17.41 | [8 empty] | ЭМ
| 3 | в т.ч. ОТм |  |  | 8: 2.84; 9: 2.5; 10: 6.54; 11: 33.51; 12: 219 | [8 empty] | в т.ч. ОТм
Н | 04.3.01.09 | Раствор готовый кладочный тяжелый цементный |  |  | 4: м3; 5: 0.51; 6: 2; 7: 0.93942 | [9 empty] | Раствор готовый кладочный тяжелый цементный
|  | ЗТ |  |  | 4: чел.-ч; 5: 0.44; 6: 2.3; 7: 0.93205 | [10 empty] | ЗТ
|  | ЗТм |  |  | 4: чел.-ч; 5: 0.21; 6: 2.5; 7: 0.48352 | [10 empty] | ЗТм
|  | Итого по расценке |  |  | 8: 11.05; 10: 24.8 | [11 empty] | Итого по расценке
|  | ФОТ |  |  | 10: 13.93; 12: 467 | [10 empty] | ФОТ
| Приказ № 812/пр от 21.12.2020 Прил. п.11, Приказ № 812/пр от 21.12.2020 п.25 | НР Полы |  |  | % | 112 | 0.9 | 100.8 |  |  | 14.04 |  | 471 | [10 empty] | НР Полы
| Приказ № 774/пр от 11.12.2020 Прил. п.11, Приказ № 774/пр от 11.12.2020 п.16 | СП Полы |  |  | % | 65 | 0.85 | 55.25 |  |  | 7.7 |  | 258 | [10 empty] | СП Полы
|  | Всего по позиции |  |  | 10: 46.54 | [12 empty] | Всего по позиции
122 | ФССЦ-04.3.01.09-0016 | Раствор готовый кладочный, цементный, М200 |  |  | 4: м3; 7: 2.8183; 8: 600; 10: 1690.96 | [5 empty] | Раствор готовый кладочный, цементный, М200
|  | (Полы) | [24 empty] | (Полы)
|  | Объем=1,87884+0,93942 | [17 empty] | Объем=1,87884+0,93942
|  | Всего по позиции |  |  | 10: 1690.96 | [12 empty] | Всего по позиции
123 | ФЕР11-01-047-02 | Устройство покрытий из плит керамогранитных размером: 60х60 см |  |  | 4: 100 м2; 7: 0.921 | [5 empty] | Устройство покрытий из плит керамогранитных размером: 60х60 см
|  | Объем=92,1 / 100 | [17 empty] | Объем=92,1 / 100
| Приказ от 04.08.2020 № 421/пр п.58б | При применении сметных норм, включенных в сборники ГЭСН (ФЕР, ТЕР), аналогичных технологическим процессам в новом строительстве, в том числе по возведению новых конструктивных элементов ОЗП=1,15; ЭМ=1,25 к расх.; ЗПМ=1,25; ТЗ=1,15; ТЗМ=1,25 | [18 empty] | При применении сметных норм, включенных в сборники ГЭСН (ФЕР, ТЕР), аналогичных технологическим процессам в новом строительстве, в том числе по возведению новых конструктивных элементов ОЗП=1,15; ЭМ=1,25 к расх.; ЗПМ=1,25; ТЗ=1,15; ТЗМ=1,25
| 1 | ОТ |  |  | 8: 2053.2; 9: 1.15; 10: 2174.65; 11: 33.51; 12: 72873 | [8 empty] | ОТ
| 2 | ЭМ |  |  | 8: 24.42; 9: 1.25; 10: 28.11 | [8 empty] | ЭМ
| 3 | в т.ч. ОТм |  |  | 8: 17.53; 9: 1.25; 10: 20.18; 11: 33.51; 12: 676 | [8 empty] | в т.ч. ОТм
| 4 | М |  |  | 8: 59.69; 10: 54.97 | [8 empty] | М
Н | 06.2.05.03 | Плиты керамогранитные 600х600 ммм |  |  | 4: м2; 5: 102; 7: 93.942 | [9 empty] | Плиты керамогранитные 600х600 ммм
Н | 11.2.04.05 | Рейки деревянные |  |  | 4: м3; 5: 0.01; 7: 0.00921 | [9 empty] | Рейки деревянные
Н | 14.1.06.02 | Клей для облицовочных работ (сухая смесь) |  |  | 4: т; 5: 1.2; 7: 1.1052 | [9 empty] | Клей для облицовочных работ (сухая смесь)
П,Н | 14.4.01.21 | Грунтовка |  |  | 4: т; 5: 0; 7: 0 | [9 empty] | Грунтовка
|  | ЗТ |  |  | 4: чел.-ч; 5: 234.92; 6: 1.15; 7: 248.8155 | [10 empty] | ЗТ
|  | ЗТм |  |  | 4: чел.-ч; 5: 1.73; 6: 1.25; 7: 1.9917 | [10 empty] | ЗТм
|  | Итого по расценке |  |  | 8: 2137.31; 10: 2257.73 | [11 empty] | Итого по расценке
|  | ФОТ |  |  | 10: 2194.83; 12: 73549 | [10 empty] | ФОТ
| Приказ № 812/пр от 21.12.2020 Прил. п.11, Приказ № 812/пр от 21.12.2020 п.25 | НР Полы |  |  | % | 112 | 0.9 | 100.8 |  |  | 2212.39 |  | 74137 | [10 empty] | НР Полы
| Приказ № 774/пр от 11.12.2020 Прил. п.11, Приказ № 774/пр от 11.12.2020 п.16 | СП Полы |  |  | % | 65 | 0.85 | 55.25 |  |  | 1212.64 |  | 40636 | [10 empty] | СП Полы
|  | Всего по позиции |  |  | 10: 5682.76 | [12 empty] | Всего по позиции
124 | ФССЦ-04.3.02.13-0351 | Смеси сухие строительные кладочные, для крепления плит на цементной основе, цементно-песчаные, B15 |  |  | 4: т; 7: 1.1052; 8: 1267.18; 10: 1400.49 | [5 empty] | Смеси сухие строительные кладочные, для крепления плит на цементной основе, цементно-песчаные, B15
|  | (Полы) | [24 empty] | (Полы)
|  | Всего по позиции |  |  | 10: 1400.49 | [12 empty] | Всего по позиции
125 | ФССЦ-06.2.05.03-0002 | Плитка керамогранитная многоцветная неполированная, размер 300х600х10 мм, 600х600х10 мм |  |  | 4: м2; 7: 93.942; 8: 201.9; 10: 18966.89 | [5 empty] | Плитка керамогранитная многоцветная неполированная, размер 300х600х10 мм, 600х600х10 мм
|  | (Полы) | [24 empty] | (Полы)
|  | Объем=92,1*1,02 | [17 empty] | Объем=92,1*1,02
|  | Всего по позиции |  |  | 10: 18966.89 | [12 empty] | Всего по позиции
|  | Итоги по разделу 6 Полы. Первый этаж: 26, 31. Тип КГ (S=92,1м2) : | [25 empty] | Итоги по разделу 6 Полы. Первый этаж: 26, 31. Тип КГ (S=92,1м2) :
|  | Итого прямые затраты (справочно) |  |  | 10: 46426.97 | [15 empty] | Итого прямые затраты (справочно)
|  | в том числе: | [26 empty] | в том числе:
|  | Оплата труда рабочих |  |  | 10: 3344.37 | [15 empty] | Оплата труда рабочих
|  | Эксплуатация машин |  |  | 10: 338.15 | [15 empty] | Эксплуатация машин
|  | в том числе оплата труда машинистов (Отм) |  |  | 10: 107.41 | [15 empty] | в том числе оплата труда машинистов (Отм)
|  | Материалы |  |  | 10: 42744.45 | [15 empty] | Материалы
|  | Строительные работы |  |  | 10: 51704 | [15 empty] | Строительные работы
|  | в том числе: | [26 empty] | в том числе:
|  | оплата труда |  |  | 10: 3344.37 | [15 empty] | оплата труда
|  | эксплуатация машин и механизмов |  |  | 10: 338.15 | [15 empty] | эксплуатация машин и механизмов
|  | в том числе оплата труда машинистов (ОТм) |  |  | 10: 107.41 | [15 empty] | в том числе оплата труда машинистов (ОТм)
|  | материалы |  |  | 10: 42744.45 | [15 empty] | материалы
|  | накладные расходы |  |  | 10: 3412.23 | [15 empty] | накладные расходы
|  | сметная прибыль |  |  | 10: 1864.8 | [15 empty] | сметная прибыль
|  | Итого ФОТ (справочно) |  |  | 10: 3451.78 | [15 empty] | Итого ФОТ (справочно)
|  | Итого накладные расходы (справочно) |  |  | 10: 3412.23 | [15 empty] | Итого накладные расходы (справочно)
|  | Итого сметная прибыль (справочно) |  |  | 10: 1864.8 | [15 empty] | Итого сметная прибыль (справочно)
|  | Итого по разделу 6 Полы. Первый этаж: 26, 31. Тип КГ (S=92,1м2) |  |  | 10: 51704 | [16 empty] | Итого по разделу 6 Полы. Первый этаж: 26, 31. Тип КГ (S=92,1м2)
Раздел 7. Первый этаж: 32. Тип КГ (S=5м2) | [17 empty] | Раздел 7. Первый этаж: 32. Тип КГ (S=5м2)
126 | ФЕР11-01-050-01 | Устройство пароизоляции из полиэтиленовой пленки в один слой насухо |  |  | 4: 100 м2; 7: 0.05 | [5 empty] | Устройство пароизоляции из полиэтиленовой пленки в один слой насухо
|  | Объем=5 / 100 | [17 empty] | Объем=5 / 100
| Приказ от 04.08.2020 № 421/пр п.58б | При применении сметных норм, включенных в сборники ГЭСН (ФЕР, ТЕР), аналогичных технологическим процессам в новом строительстве, в том числе по возведению новых конструктивных элементов ОЗП=1,15; ЭМ=1,25 к расх.; ЗПМ=1,25; ТЗ=1,15; ТЗМ=1,25 | [18 empty] | При применении сметных норм, включенных в сборники ГЭСН (ФЕР, ТЕР), аналогичных технологическим процессам в новом строительстве, в том числе по возведению новых конструктивных элементов ОЗП=1,15; ЭМ=1,25 к расх.; ЗПМ=1,25; ТЗ=1,15; ТЗМ=1,25
| 1 | ОТ |  |  | 8: 29.43; 9: 1.15; 10: 1.69; 11: 33.51; 12: 57 | [8 empty] | ОТ
| 2 | ЭМ |  |  | 8: 1.31; 9: 1.25; 10: 0.08 | [8 empty] | ЭМ
| 3 | в т.ч. ОТм |  |  | 8: 0.23; 9: 1.25; 10: 0.01; 11: 33.51 | [8 empty] | в т.ч. ОТм
| 4 | М |  |  | 8: 1492.06; 10: 74.6 | [8 empty] | М
|  | ЗТ |  |  | 4: чел.-ч; 5: 3.45; 6: 1.15; 7: 0.19837 | [10 empty] | ЗТ
|  | ЗТм |  |  | 4: чел.-ч; 5: 0.02; 6: 1.25; 7: 0.00125 | [10 empty] | ЗТм
|  | Итого по расценке |  |  | 8: 1522.8; 10: 76.37 | [11 empty] | Итого по расценке
|  | ФОТ |  |  | 10: 1.7; 12: 57 | [10 empty] | ФОТ
| Приказ № 812/пр от 21.12.2020 Прил. п.11, Приказ № 812/пр от 21.12.2020 п.25 | НР Полы |  |  | % | 112 | 0.9 | 100.8 |  |  | 1.71 |  | 57 | [10 empty] | НР Полы
| Приказ № 774/пр от 11.12.2020 Прил. п.11, Приказ № 774/пр от 11.12.2020 п.16 | СП Полы |  |  | % | 65 | 0.85 | 55.25 |  |  | 0.94 |  | 31 | [10 empty] | СП Полы
|  | Всего по позиции |  |  | 10: 79.02 | [12 empty] | Всего по позиции
127 | ФЕР26-01-041-05 | Изоляция изделиями из пенопласта насухо холодных поверхностей покрытий и перекрытий |  |  | 4: м3; 7: 0.25 | [5 empty] | Изоляция изделиями из пенопласта насухо холодных поверхностей покрытий и перекрытий
|  | Объем=5*0,05 | [17 empty] | Объем=5*0,05
| Приказ от 04.08.2020 № 421/пр п.58б | При применении сметных норм, включенных в сборники ГЭСН (ФЕР, ТЕР), аналогичных технологическим процессам в новом строительстве, в том числе по возведению новых конструктивных элементов ОЗП=1,15; ЭМ=1,25 к расх.; ЗПМ=1,25; ТЗ=1,15; ТЗМ=1,25 | [18 empty] | При применении сметных норм, включенных в сборники ГЭСН (ФЕР, ТЕР), аналогичных технологическим процессам в новом строительстве, в том числе по возведению новых конструктивных элементов ОЗП=1,15; ЭМ=1,25 к расх.; ЗПМ=1,25; ТЗ=1,15; ТЗМ=1,25
| 1 | ОТ |  |  | 8: 89.02; 9: 1.15; 10: 25.59; 11: 33.51; 12: 858 | [8 empty] | ОТ
| 2 | ЭМ |  |  | 8: 23.37; 9: 1.25; 10: 7.3 | [8 empty] | ЭМ
| 3 | в т.ч. ОТм |  |  | 8: 3.6; 9: 1.25; 10: 1.13; 11: 33.51; 12: 38 | [8 empty] | в т.ч. ОТм
Н | 12.2.05.06 | Изделия теплоизоляционные из пенопласта |  |  | 4: м3; 5: 1.02; 7: 0.255 | [9 empty] | Изделия теплоизоляционные из пенопласта
|  | ЗТ |  |  | 4: чел.-ч; 5: 9.47; 6: 1.15; 7: 2.7226 | [10 empty] | ЗТ
|  | ЗТм |  |  | 4: чел.-ч; 5: 0.31; 6: 1.25; 7: 0.096875 | [10 empty] | ЗТм
|  | Итого по расценке |  |  | 8: 112.39; 10: 32.89 | [11 empty] | Итого по расценке
|  | ФОТ |  |  | 10: 26.72; 12: 896 | [10 empty] | ФОТ
| Приказ № 812/пр от 21.12.2020 Прил. п.20, Приказ № 812/пр от 21.12.2020 п.25 | НР Теплоизоляционные работы |  |  | % | 97 | 0.9 | 87.3 |  |  | 23.33 |  | 782 | [10 empty] | НР Теплоизоляционные работы
| Приказ № 774/пр от 11.12.2020 Прил. п.20, Приказ № 774/пр от 11.12.2020 п.16 | СП Теплоизоляционные работы |  |  | % | 55 | 0.85 | 46.75 |  |  | 12.49 |  | 419 | [10 empty] | СП Теплоизоляционные работы
|  | Всего по позиции |  |  | 10: 68.71 | [12 empty] | Всего по позиции
128 | ФССЦ-12.2.05.06-0023 | Плиты пенополистирольные М50 |  |  | 4: м3; 7: 0.255; 8: 1755.41; 10: 447.63 | [5 empty] | Плиты пенополистирольные М50
|  | (Проемы (ремонтно-строительные)) | [24 empty] | (Проемы (ремонтно-строительные))
|  | Объем=0,25*1,02 | [17 empty] | Объем=0,25*1,02
|  | Всего по позиции |  |  | 10: 447.63 | [12 empty] | Всего по позиции
129 | ФЕР11-01-050-01 | Устройство пароизоляции из полиэтиленовой пленки в один слой насухо |  |  | 4: 100 м2; 7: 0.05 | [5 empty] | Устройство пароизоляции из полиэтиленовой пленки в один слой насухо
|  | Объем=5 / 100 | [17 empty] | Объем=5 / 100
| Приказ от 04.08.2020 № 421/пр п.58б | При применении сметных норм, включенных в сборники ГЭСН (ФЕР, ТЕР), аналогичных технологическим процессам в новом строительстве, в том числе по возведению новых конструктивных элементов ОЗП=1,15; ЭМ=1,25 к расх.; ЗПМ=1,25; ТЗ=1,15; ТЗМ=1,25 | [18 empty] | При применении сметных норм, включенных в сборники ГЭСН (ФЕР, ТЕР), аналогичных технологическим процессам в новом строительстве, в том числе по возведению новых конструктивных элементов ОЗП=1,15; ЭМ=1,25 к расх.; ЗПМ=1,25; ТЗ=1,15; ТЗМ=1,25
| 1 | ОТ |  |  | 8: 29.43; 9: 1.15; 10: 1.69; 11: 33.51; 12: 57 | [8 empty] | ОТ
| 2 | ЭМ |  |  | 8: 1.31; 9: 1.25; 10: 0.08 | [8 empty] | ЭМ
| 3 | в т.ч. ОТм |  |  | 8: 0.23; 9: 1.25; 10: 0.01; 11: 33.51 | [8 empty] | в т.ч. ОТм
| 4 | М |  |  | 8: 1492.06; 10: 74.6 | [8 empty] | М
|  | ЗТ |  |  | 4: чел.-ч; 5: 3.45; 6: 1.15; 7: 0.19837 | [10 empty] | ЗТ
|  | ЗТм |  |  | 4: чел.-ч; 5: 0.02; 6: 1.25; 7: 0.00125 | [10 empty] | ЗТм
|  | Итого по расценке |  |  | 8: 1522.8; 10: 76.37 | [11 empty] | Итого по расценке
|  | ФОТ |  |  | 10: 1.7; 12: 57 | [10 empty] | ФОТ
| Приказ № 812/пр от 21.12.2020 Прил. п.11, Приказ № 812/пр от 21.12.2020 п.25 | НР Полы |  |  | % | 112 | 0.9 | 100.8 |  |  | 1.71 |  | 57 | [10 empty] | НР Полы
| Приказ № 774/пр от 11.12.2020 Прил. п.11, Приказ № 774/пр от 11.12.2020 п.16 | СП Полы |  |  | % | 65 | 0.85 | 55.25 |  |  | 0.94 |  | 31 | [10 empty] | СП Полы
|  | Всего по позиции |  |  | 10: 79.02 | [12 empty] | Всего по позиции
130 | ФЕР11-01-011-01 | Устройство стяжек: цементных толщиной 20 мм |  |  | 4: 100 м2; 7: 0.05 | [5 empty] | Устройство стяжек: цементных толщиной 20 мм
|  | Объем=5 / 100 | [17 empty] | Объем=5 / 100
| Приказ от 04.08.2020 № 421/пр п.58б | При применении сметных норм, включенных в сборники ГЭСН (ФЕР, ТЕР), аналогичных технологическим процессам в новом строительстве, в том числе по возведению новых конструктивных элементов ОЗП=1,15; ЭМ=1,25 к расх.; ЗПМ=1,25; ТЗ=1,15; ТЗМ=1,25 | [18 empty] | При применении сметных норм, включенных в сборники ГЭСН (ФЕР, ТЕР), аналогичных технологическим процессам в новом строительстве, в том числе по возведению новых конструктивных элементов ОЗП=1,15; ЭМ=1,25 к расх.; ЗПМ=1,25; ТЗ=1,15; ТЗМ=1,25
| 1 | ОТ |  |  | 8: 282.66; 9: 1.15; 10: 16.25; 11: 33.51; 12: 545 | [8 empty] | ОТ
| 2 | ЭМ |  |  | 8: 43.61; 9: 1.25; 10: 2.73 | [8 empty] | ЭМ
| 3 | в т.ч. ОТм |  |  | 8: 17.15; 9: 1.25; 10: 1.07; 11: 33.51; 12: 36 | [8 empty] | в т.ч. ОТм
| 4 | М |  |  | 8: 8.54; 10: 0.43 | [8 empty] | М
Н | 04.3.01.09 | Раствор готовый кладочный тяжелый цементный |  |  | 4: м3; 5: 2.04; 7: 0.102 | [9 empty] | Раствор готовый кладочный тяжелый цементный
|  | ЗТ |  |  | 4: чел.-ч; 5: 35.6; 6: 1.15; 7: 2.047 | [10 empty] | ЗТ
|  | ЗТм |  |  | 4: чел.-ч; 5: 1.27; 6: 1.25; 7: 0.079375 | [10 empty] | ЗТм
|  | Итого по расценке |  |  | 8: 334.81; 10: 19.41 | [11 empty] | Итого по расценке
|  | ФОТ |  |  | 10: 17.32; 12: 581 | [10 empty] | ФОТ
| Приказ № 812/пр от 21.12.2020 Прил. п.11, Приказ № 812/пр от 21.12.2020 п.25 | НР Полы |  |  | % | 112 | 0.9 | 100.8 |  |  | 17.46 |  | 586 | [10 empty] | НР Полы
| Приказ № 774/пр от 11.12.2020 Прил. п.11, Приказ № 774/пр от 11.12.2020 п.16 | СП Полы |  |  | % | 65 | 0.85 | 55.25 |  |  | 9.57 |  | 321 | [10 empty] | СП Полы
|  | Всего по позиции |  |  | 10: 46.44 | [12 empty] | Всего по позиции
131 | ФЕР11-01-011-02 | Устройство стяжек: на каждые 5 мм изменения толщины стяжки добавлять или исключать к расценке 11-01-011-01 |  |  | 4: 100 м2; 7: 0.05 | [5 empty] | Устройство стяжек: на каждые 5 мм изменения толщины стяжки добавлять или исключать к расценке 11-01-011-01
|  | Объем=5 / 100 | [17 empty] | Объем=5 / 100
| 1 | толщина 50мм ПЗ=6 (ОЗП=6; ЭМ=6 к расх.; ЗПМ=6; МАТ=6 к расх.; ТЗ=6; ТЗМ=6) | [18 empty] | толщина 50мм ПЗ=6 (ОЗП=6; ЭМ=6 к расх.; ЗПМ=6; МАТ=6 к расх.; ТЗ=6; ТЗМ=6)
| Приказ от 04.08.2020 № 421/пр п.58б | При применении сметных норм, включенных в сборники ГЭСН (ФЕР, ТЕР), аналогичных технологическим процессам в новом строительстве, в том числе по возведению новых конструктивных элементов ОЗП=1,15; ЭМ=1,25 к расх.; ЗПМ=1,25; ТЗ=1,15; ТЗМ=1,25 | [18 empty] | При применении сметных норм, включенных в сборники ГЭСН (ФЕР, ТЕР), аналогичных технологическим процессам в новом строительстве, в том числе по возведению новых конструктивных элементов ОЗП=1,15; ЭМ=1,25 к расх.; ЗПМ=1,25; ТЗ=1,15; ТЗМ=1,25
| 1 | ОТ |  |  | 8: 3.49; 9: 6.9; 10: 1.2; 11: 33.51; 12: 40 | [8 empty] | ОТ
| 2 | ЭМ |  |  | 8: 7.56; 9: 7.5; 10: 2.84 | [8 empty] | ЭМ
| 3 | в т.ч. ОТм |  |  | 8: 2.84; 9: 7.5; 10: 1.07; 11: 33.51; 12: 36 | [8 empty] | в т.ч. ОТм
Н | 04.3.01.09 | Раствор готовый кладочный тяжелый цементный |  |  | 4: м3; 5: 0.51; 6: 6; 7: 0.153 | [9 empty] | Раствор готовый кладочный тяжелый цементный
|  | ЗТ |  |  | 4: чел.-ч; 5: 0.44; 6: 6.9; 7: 0.1518 | [10 empty] | ЗТ
|  | ЗТм |  |  | 4: чел.-ч; 5: 0.21; 6: 7.5; 7: 0.07875 | [10 empty] | ЗТм
|  | Итого по расценке |  |  | 8: 11.05; 10: 4.04 | [11 empty] | Итого по расценке
|  | ФОТ |  |  | 10: 2.27; 12: 76 | [10 empty] | ФОТ
| Приказ № 812/пр от 21.12.2020 Прил. п.11, Приказ № 812/пр от 21.12.2020 п.25 | НР Полы |  |  | % | 112 | 0.9 | 100.8 |  |  | 2.29 |  | 77 | [10 empty] | НР Полы
| Приказ № 774/пр от 11.12.2020 Прил. п.11, Приказ № 774/пр от 11.12.2020 п.16 | СП Полы |  |  | % | 65 | 0.85 | 55.25 |  |  | 1.25 |  | 42 | [10 empty] | СП Полы
|  | Всего по позиции |  |  | 10: 7.58 | [12 empty] | Всего по позиции
132 | ФССЦ-04.3.02.09-0869 | Смесь сухая строительная гидроизоляционная, марка "ПРОНИКС": стяжка-ровнитель высокопрочный гидро-изоляционный с микрофиброй |  |  | 4: кг; 7: 100; 8: 4.73; 10: 473 | [5 empty] | Смесь сухая строительная гидроизоляционная, марка "ПРОНИКС": стяжка-ровнитель высокопрочный гидро-изоляционный с микрофиброй
|  | (Полы) | [24 empty] | (Полы)
|  | Объем=20*5 | [17 empty] | Объем=20*5
|  | Всего по позиции |  |  | 10: 473 | [12 empty] | Всего по позиции
133 | ФЕР06-03-004-12 | Армирование подстилающих слоев и набетонок |  |  | 4: т; 7: 0.0035 | [5 empty] | Армирование подстилающих слоев и набетонок
|  | Объем=0,7*5/1000 | [17 empty] | Объем=0,7*5/1000
| Приказ от 04.08.2020 № 421/пр п.58б | При применении сметных норм, включенных в сборники ГЭСН (ФЕР, ТЕР), аналогичных технологическим процессам в новом строительстве, в том числе по возведению новых конструктивных элементов ОЗП=1,15; ЭМ=1,25 к расх.; ЗПМ=1,25; ТЗ=1,15; ТЗМ=1,25 | [18 empty] | При применении сметных норм, включенных в сборники ГЭСН (ФЕР, ТЕР), аналогичных технологическим процессам в новом строительстве, в том числе по возведению новых конструктивных элементов ОЗП=1,15; ЭМ=1,25 к расх.; ЗПМ=1,25; ТЗ=1,15; ТЗМ=1,25
| 1 | ОТ |  |  | 8: 102.78; 9: 1.15; 10: 0.41; 11: 33.51; 12: 14 | [8 empty] | ОТ
| 2 | ЭМ |  |  | 8: 30.45; 9: 1.25; 10: 0.13 | [8 empty] | ЭМ
| 3 | в т.ч. ОТм |  |  | 8: 4.35; 9: 1.25; 10: 0.02; 11: 33.51; 12: 1 | [8 empty] | в т.ч. ОТм
| 4 | М |  |  | 8: 285.6; 10: 1 | [8 empty] | М
Н | 08.4.03.03 | Арматура |  |  | 4: т; 5: 1; 7: 0.0035 | [9 empty] | Арматура
|  | ЗТ |  |  | 4: чел.-ч; 5: 11.6; 6: 1.15; 7: 0.04669 | [10 empty] | ЗТ
|  | ЗТм |  |  | 4: чел.-ч; 5: 0.35; 6: 1.25; 7: 0.0015313 | [10 empty] | ЗТм
|  | Итого по расценке |  |  | 8: 418.83; 10: 1.54 | [11 empty] | Итого по расценке
|  | ФОТ |  |  | 10: 0.43; 12: 15 | [10 empty] | ФОТ
| Приказ № 812/пр от 21.12.2020 Прил. п.6, Приказ № 812/пр от 21.12.2020 п.25 | НР Бетонные и железобетонные монолитные конструкции и работы в строительстве |  |  | % | 102 | 0.9 | 91.8 |  |  | 0.39 |  | 14 | [10 empty] | НР Бетонные и железобетонные монолитные конструкции и работы в строительстве
| Приказ № 774/пр от 11.12.2020 Прил. п.6, Приказ № 774/пр от 11.12.2020 п.16 | СП Бетонные и железобетонные монолитные конструкции и работы в строительстве |  |  | % | 58 | 0.85 | 49.3 |  |  | 0.21 |  | 7 | [10 empty] | СП Бетонные и железобетонные монолитные конструкции и работы в строительстве
|  | Всего по позиции |  |  | 10: 2.14 | [12 empty] | Всего по позиции
134 | ФССЦ-08.1.02.17-0083 | Сетка сварная из арматурной проволоки без покрытия, диаметр проволоки 3,0 мм, размер ячейки 100х100 мм |  |  | 4: м2; 7: 5; 8: 9.67; 10: 48.35 | [5 empty] | Сетка сварная из арматурной проволоки без покрытия, диаметр проволоки 3,0 мм, размер ячейки 100х100 мм
|  | (Бетонные и железобетонные монолитные конструкции и работы в строительстве) | [24 empty] | (Бетонные и железобетонные монолитные конструкции и работы в строительстве)
|  | Всего по позиции |  |  | 10: 48.35 | [12 empty] | Всего по позиции
135 | ФЕР11-01-011-01 | Устройство стяжек: цементных толщиной 20 мм |  |  | 4: 100 м2; 7: 0.05 | [5 empty] | Устройство стяжек: цементных толщиной 20 мм
|  | Объем=5 / 100 | [17 empty] | Объем=5 / 100
| Приказ от 04.08.2020 № 421/пр п.58б | При применении сметных норм, включенных в сборники ГЭСН (ФЕР, ТЕР), аналогичных технологическим процессам в новом строительстве, в том числе по возведению новых конструктивных элементов ОЗП=1,15; ЭМ=1,25 к расх.; ЗПМ=1,25; ТЗ=1,15; ТЗМ=1,25 | [18 empty] | При применении сметных норм, включенных в сборники ГЭСН (ФЕР, ТЕР), аналогичных технологическим процессам в новом строительстве, в том числе по возведению новых конструктивных элементов ОЗП=1,15; ЭМ=1,25 к расх.; ЗПМ=1,25; ТЗ=1,15; ТЗМ=1,25
| 1 | ОТ |  |  | 8: 282.66; 9: 1.15; 10: 16.25; 11: 33.51; 12: 545 | [8 empty] | ОТ
| 2 | ЭМ |  |  | 8: 43.61; 9: 1.25; 10: 2.73 | [8 empty] | ЭМ
| 3 | в т.ч. ОТм |  |  | 8: 17.15; 9: 1.25; 10: 1.07; 11: 33.51; 12: 36 | [8 empty] | в т.ч. ОТм
| 4 | М |  |  | 8: 8.54; 10: 0.43 | [8 empty] | М
Н | 04.3.01.09 | Раствор готовый кладочный тяжелый цементный |  |  | 4: м3; 5: 2.04; 7: 0.102 | [9 empty] | Раствор готовый кладочный тяжелый цементный
|  | ЗТ |  |  | 4: чел.-ч; 5: 35.6; 6: 1.15; 7: 2.047 | [10 empty] | ЗТ
|  | ЗТм |  |  | 4: чел.-ч; 5: 1.27; 6: 1.25; 7: 0.079375 | [10 empty] | ЗТм
|  | Итого по расценке |  |  | 8: 334.81; 10: 19.41 | [11 empty] | Итого по расценке
|  | ФОТ |  |  | 10: 17.32; 12: 581 | [10 empty] | ФОТ
| Приказ № 812/пр от 21.12.2020 Прил. п.11, Приказ № 812/пр от 21.12.2020 п.25 | НР Полы |  |  | % | 112 | 0.9 | 100.8 |  |  | 17.46 |  | 586 | [10 empty] | НР Полы
| Приказ № 774/пр от 11.12.2020 Прил. п.11, Приказ № 774/пр от 11.12.2020 п.16 | СП Полы |  |  | % | 65 | 0.85 | 55.25 |  |  | 9.57 |  | 321 | [10 empty] | СП Полы
|  | Всего по позиции |  |  | 10: 46.44 | [12 empty] | Всего по позиции
136 | ФЕР11-01-011-02 | Устройство стяжек: на каждые 5 мм изменения толщины стяжки добавлять или исключать к расценке 11-01-011-01 |  |  | 4: 100 м2; 7: -0.05 | [5 empty] | Устройство стяжек: на каждые 5 мм изменения толщины стяжки добавлять или исключать к расценке 11-01-011-01
|  | Объем=-5 / 100 | [17 empty] | Объем=-5 / 100
| 1 | толщина 10мм ПЗ=2 (ОЗП=2; ЭМ=2 к расх.; ЗПМ=2; МАТ=2 к расх.; ТЗ=2; ТЗМ=2) | [18 empty] | толщина 10мм ПЗ=2 (ОЗП=2; ЭМ=2 к расх.; ЗПМ=2; МАТ=2 к расх.; ТЗ=2; ТЗМ=2)
| Приказ от 04.08.2020 № 421/пр п.58б | При применении сметных норм, включенных в сборники ГЭСН (ФЕР, ТЕР), аналогичных технологическим процессам в новом строительстве, в том числе по возведению новых конструктивных элементов ОЗП=1,15; ЭМ=1,25 к расх.; ЗПМ=1,25; ТЗ=1,15; ТЗМ=1,25 | [18 empty] | При применении сметных норм, включенных в сборники ГЭСН (ФЕР, ТЕР), аналогичных технологическим процессам в новом строительстве, в том числе по возведению новых конструктивных элементов ОЗП=1,15; ЭМ=1,25 к расх.; ЗПМ=1,25; ТЗ=1,15; ТЗМ=1,25
| 1 | ОТ |  |  | 8: 3.49; 9: 2.3; 10: -0.4; 11: 33.51; 12: -13 | [8 empty] | ОТ
| 2 | ЭМ |  |  | 8: 7.56; 9: 2.5; 10: -0.95 | [8 empty] | ЭМ
| 3 | в т.ч. ОТм |  |  | 8: 2.84; 9: 2.5; 10: -0.36; 11: 33.51; 12: -12 | [8 empty] | в т.ч. ОТм
Н | 04.3.01.09 | Раствор готовый кладочный тяжелый цементный |  |  | 4: м3; 5: 0.51; 6: 2; 7: -0.051 | [9 empty] | Раствор готовый кладочный тяжелый цементный
|  | ЗТ |  |  | 4: чел.-ч; 5: 0.44; 6: 2.3; 7: -0.0506 | [10 empty] | ЗТ
|  | ЗТм |  |  | 4: чел.-ч; 5: 0.21; 6: 2.5; 7: -0.02625 | [10 empty] | ЗТм
|  | Итого по расценке |  |  | 8: 11.05; 10: -1.35 | [11 empty] | Итого по расценке
|  | ФОТ |  |  | 10: -0.76; 12: -25 | [10 empty] | ФОТ
| Приказ № 812/пр от 21.12.2020 Прил. п.11, Приказ № 812/пр от 21.12.2020 п.25 | НР Полы |  |  | % | 112 | 0.9 | 100.8 |  |  | -0.77 |  | -25 | [10 empty] | НР Полы
| Приказ № 774/пр от 11.12.2020 Прил. п.11, Приказ № 774/пр от 11.12.2020 п.16 | СП Полы |  |  | % | 65 | 0.85 | 55.25 |  |  | -0.42 |  | -14 | [10 empty] | СП Полы
|  | Всего по позиции |  |  | 10: -2.54 | [12 empty] | Всего по позиции
137 | ФССЦ-04.3.01.09-0016 | Раствор готовый кладочный, цементный, М200 |  |  | 4: м3; 7: 0.051; 8: 600; 10: 30.6 | [5 empty] | Раствор готовый кладочный, цементный, М200
|  | (Полы) | [24 empty] | (Полы)
|  | Объем=0,102-0,051 | [17 empty] | Объем=0,102-0,051
|  | Всего по позиции |  |  | 10: 30.6 | [12 empty] | Всего по позиции
138 | ФЕР11-01-047-02 | Устройство покрытий из плит керамогранитных размером: 60х60 см |  |  | 4: 100 м2; 7: 0.05 | [5 empty] | Устройство покрытий из плит керамогранитных размером: 60х60 см
|  | Объем=5 / 100 | [17 empty] | Объем=5 / 100
| Приказ от 04.08.2020 № 421/пр п.58б | При применении сметных норм, включенных в сборники ГЭСН (ФЕР, ТЕР), аналогичных технологическим процессам в новом строительстве, в том числе по возведению новых конструктивных элементов ОЗП=1,15; ЭМ=1,25 к расх.; ЗПМ=1,25; ТЗ=1,15; ТЗМ=1,25 | [18 empty] | При применении сметных норм, включенных в сборники ГЭСН (ФЕР, ТЕР), аналогичных технологическим процессам в новом строительстве, в том числе по возведению новых конструктивных элементов ОЗП=1,15; ЭМ=1,25 к расх.; ЗПМ=1,25; ТЗ=1,15; ТЗМ=1,25
| 1 | ОТ |  |  | 8: 2053.2; 9: 1.15; 10: 118.06; 11: 33.51; 12: 3956 | [8 empty] | ОТ
| 2 | ЭМ |  |  | 8: 24.42; 9: 1.25; 10: 1.53 | [8 empty] | ЭМ
| 3 | в т.ч. ОТм |  |  | 8: 17.53; 9: 1.25; 10: 1.1; 11: 33.51; 12: 37 | [8 empty] | в т.ч. ОТм
| 4 | М |  |  | 8: 59.69; 10: 2.98 | [8 empty] | М
Н | 06.2.05.03 | Плиты керамогранитные 600х600 ммм |  |  | 4: м2; 5: 102; 7: 5.1 | [9 empty] | Плиты керамогранитные 600х600 ммм
Н | 11.2.04.05 | Рейки деревянные |  |  | 4: м3; 5: 0.01; 7: 0.0005 | [9 empty] | Рейки деревянные
Н | 14.1.06.02 | Клей для облицовочных работ (сухая смесь) |  |  | 4: т; 5: 1.2; 7: 0.06 | [9 empty] | Клей для облицовочных работ (сухая смесь)
П,Н | 14.4.01.21 | Грунтовка |  |  | 4: т; 5: 0; 7: 0 | [9 empty] | Грунтовка
|  | ЗТ |  |  | 4: чел.-ч; 5: 234.92; 6: 1.15; 7: 13.5079 | [10 empty] | ЗТ
|  | ЗТм |  |  | 4: чел.-ч; 5: 1.73; 6: 1.25; 7: 0.10812 | [10 empty] | ЗТм
|  | Итого по расценке |  |  | 8: 2137.31; 10: 122.57 | [11 empty] | Итого по расценке
|  | ФОТ |  |  | 10: 119.16; 12: 3993 | [10 empty] | ФОТ
| Приказ № 812/пр от 21.12.2020 Прил. п.11, Приказ № 812/пр от 21.12.2020 п.25 | НР Полы |  |  | % | 112 | 0.9 | 100.8 |  |  | 120.11 |  | 4025 | [10 empty] | НР Полы
| Приказ № 774/пр от 11.12.2020 Прил. п.11, Приказ № 774/пр от 11.12.2020 п.16 | СП Полы |  |  | % | 65 | 0.85 | 55.25 |  |  | 65.84 |  | 2206 | [10 empty] | СП Полы
|  | Всего по позиции |  |  | 10: 308.52 | [12 empty] | Всего по позиции
139 | ФССЦ-04.3.02.13-0351 | Смеси сухие строительные кладочные, для крепления плит на цементной основе, цементно-песчаные, B15 |  |  | 4: т; 7: 0.06; 8: 1267.18; 10: 76.03 | [5 empty] | Смеси сухие строительные кладочные, для крепления плит на цементной основе, цементно-песчаные, B15
|  | (Полы) | [24 empty] | (Полы)
|  | Всего по позиции |  |  | 10: 76.03 | [12 empty] | Всего по позиции
140 | ФССЦ-06.2.05.03-0002 | Плитка керамогранитная многоцветная неполированная, размер 300х600х10 мм, 600х600х10 мм |  |  | 4: м2; 7: 5.1; 8: 201.9; 10: 1029.69 | [5 empty] | Плитка керамогранитная многоцветная неполированная, размер 300х600х10 мм, 600х600х10 мм
|  | (Полы) | [24 empty] | (Полы)
|  | Объем=5*1,02 | [17 empty] | Объем=5*1,02
|  | Всего по позиции |  |  | 10: 1029.69 | [12 empty] | Всего по позиции
|  | Итоги по разделу 7 Первый этаж: 32. Тип КГ (S=5м2) : | [25 empty] | Итоги по разделу 7 Первый этаж: 32. Тип КГ (S=5м2) :
|  | Итого прямые затраты (справочно) |  |  | 10: 2456.55 | [15 empty] | Итого прямые затраты (справочно)
|  | в том числе: | [26 empty] | в том числе:
|  | Оплата труда рабочих |  |  | 10: 180.74 | [15 empty] | Оплата труда рабочих
|  | Эксплуатация машин |  |  | 10: 16.47 | [15 empty] | Эксплуатация машин
|  | в том числе оплата труда машинистов (Отм) |  |  | 10: 5.12 | [15 empty] | в том числе оплата труда машинистов (Отм)
|  | Материалы |  |  | 10: 2259.34 | [15 empty] | Материалы
|  | Строительные работы |  |  | 10: 2740.63 | [15 empty] | Строительные работы
|  | в том числе: | [26 empty] | в том числе:
|  | оплата труда |  |  | 10: 180.74 | [15 empty] | оплата труда
|  | эксплуатация машин и механизмов |  |  | 10: 16.47 | [15 empty] | эксплуатация машин и механизмов
|  | в том числе оплата труда машинистов (ОТм) |  |  | 10: 5.12 | [15 empty] | в том числе оплата труда машинистов (ОТм)
|  | материалы |  |  | 10: 2259.34 | [15 empty] | материалы
|  | накладные расходы |  |  | 10: 183.69 | [15 empty] | накладные расходы
|  | сметная прибыль |  |  | 10: 100.39 | [15 empty] | сметная прибыль
|  | Итого ФОТ (справочно) |  |  | 10: 185.86 | [15 empty] | Итого ФОТ (справочно)
|  | Итого накладные расходы (справочно) |  |  | 10: 183.69 | [15 empty] | Итого накладные расходы (справочно)
|  | Итого сметная прибыль (справочно) |  |  | 10: 100.39 | [15 empty] | Итого сметная прибыль (справочно)
|  | Итого по разделу 7 Первый этаж: 32. Тип КГ (S=5м2) |  |  | 10: 2740.63 | [16 empty] | Итого по разделу 7 Первый этаж: 32. Тип КГ (S=5м2)
Раздел 8. Первый этаж: 8, 15-18. Тип КГ (S=31,1м2) | [17 empty] | Раздел 8. Первый этаж: 8, 15-18. Тип КГ (S=31,1м2)
141 | ФЕР11-01-002-01 | Устройство подстилающих слоев: песчаных |  |  | 4: м3; 7: 6.22 | [5 empty] | Устройство подстилающих слоев: песчаных
|  | Объем=31,1*0,2 | [17 empty] | Объем=31,1*0,2
| Приказ от 04.08.2020 № 421/пр п.58б | При применении сметных норм, включенных в сборники ГЭСН (ФЕР, ТЕР), аналогичных технологическим процессам в новом строительстве, в том числе по возведению новых конструктивных элементов ОЗП=1,15; ЭМ=1,25 к расх.; ЗПМ=1,25; ТЗ=1,15; ТЗМ=1,25 | [18 empty] | При применении сметных норм, включенных в сборники ГЭСН (ФЕР, ТЕР), аналогичных технологическим процессам в новом строительстве, в том числе по возведению новых конструктивных элементов ОЗП=1,15; ЭМ=1,25 к расх.; ЗПМ=1,25; ТЗ=1,15; ТЗМ=1,25
| 1 | ОТ |  |  | 8: 25.83; 9: 1.15; 10: 184.76; 11: 33.51; 12: 6191 | [8 empty] | ОТ
| 2 | ЭМ |  |  | 8: 27.24; 9: 1.25; 10: 211.79 | [8 empty] | ЭМ
| 3 | в т.ч. ОТм |  |  | 8: 3.01; 9: 1.25; 10: 23.4; 11: 33.51; 12: 784 | [8 empty] | в т.ч. ОТм
| 4 | М |  |  | 8: 0.37; 10: 2.3 | [8 empty] | М
Н | 02.3.01.02 | Песок для строительных работ природный |  |  | 4: м3; 5: 1.12; 7: 6.9664 | [9 empty] | Песок для строительных работ природный
|  | ЗТ |  |  | 4: чел.-ч; 5: 2.99; 6: 1.15; 7: 21.3875 | [10 empty] | ЗТ
|  | ЗТм |  |  | 4: чел.-ч; 5: 0.3; 6: 1.25; 7: 2.3325 | [10 empty] | ЗТм
|  | Итого по расценке |  |  | 8: 53.44; 10: 398.85 | [11 empty] | Итого по расценке
|  | ФОТ |  |  | 10: 208.16; 12: 6975 | [10 empty] | ФОТ
| Приказ № 812/пр от 21.12.2020 Прил. п.11, Приказ № 812/пр от 21.12.2020 п.25 | НР Полы |  |  | % | 112 | 0.9 | 100.8 |  |  | 209.83 |  | 7031 | [10 empty] | НР Полы
| Приказ № 774/пр от 11.12.2020 Прил. п.11, Приказ № 774/пр от 11.12.2020 п.16 | СП Полы |  |  | % | 65 | 0.85 | 55.25 |  |  | 115.01 |  | 3854 | [10 empty] | СП Полы
|  | Всего по позиции |  |  | 10: 723.69 | [12 empty] | Всего по позиции
142 | ФССЦ-02.3.01.02-0033 | Песок природный обогащенный для строительных работ средний |  |  | 4: м3; 7: 6.9664; 8: 70.6; 10: 491.83 | [5 empty] | Песок природный обогащенный для строительных работ средний
|  | (Полы) | [24 empty] | (Полы)
|  | Объем=6,22*1,12 | [17 empty] | Объем=6,22*1,12
|  | Всего по позиции |  |  | 10: 491.83 | [12 empty] | Всего по позиции
143 | ФЕР11-01-050-01 | Устройство пароизоляции из полиэтиленовой пленки в один слой насухо |  |  | 4: 100 м2; 7: 0.311 | [5 empty] | Устройство пароизоляции из полиэтиленовой пленки в один слой насухо
|  | Объем=31,1 / 100 | [17 empty] | Объем=31,1 / 100
| Приказ от 04.08.2020 № 421/пр п.58б | При применении сметных норм, включенных в сборники ГЭСН (ФЕР, ТЕР), аналогичных технологическим процессам в новом строительстве, в том числе по возведению новых конструктивных элементов ОЗП=1,15; ЭМ=1,25 к расх.; ЗПМ=1,25; ТЗ=1,15; ТЗМ=1,25 | [18 empty] | При применении сметных норм, включенных в сборники ГЭСН (ФЕР, ТЕР), аналогичных технологическим процессам в новом строительстве, в том числе по возведению новых конструктивных элементов ОЗП=1,15; ЭМ=1,25 к расх.; ЗПМ=1,25; ТЗ=1,15; ТЗМ=1,25
| 1 | ОТ |  |  | 8: 29.43; 9: 1.15; 10: 10.53; 11: 33.51; 12: 353 | [8 empty] | ОТ
| 2 | ЭМ |  |  | 8: 1.31; 9: 1.25; 10: 0.51 | [8 empty] | ЭМ
| 3 | в т.ч. ОТм |  |  | 8: 0.23; 9: 1.25; 10: 0.09; 11: 33.51; 12: 3 | [8 empty] | в т.ч. ОТм
| 4 | М |  |  | 8: 1492.06; 10: 464.03 | [8 empty] | М
|  | ЗТ |  |  | 4: чел.-ч; 5: 3.45; 6: 1.15; 7: 1.2339 | [10 empty] | ЗТ
|  | ЗТм |  |  | 4: чел.-ч; 5: 0.02; 6: 1.25; 7: 0.007775 | [10 empty] | ЗТм
|  | Итого по расценке |  |  | 8: 1522.8; 10: 475.07 | [11 empty] | Итого по расценке
|  | ФОТ |  |  | 10: 10.62; 12: 356 | [10 empty] | ФОТ
| Приказ № 812/пр от 21.12.2020 Прил. п.11, Приказ № 812/пр от 21.12.2020 п.25 | НР Полы |  |  | % | 112 | 0.9 | 100.8 |  |  | 10.7 |  | 359 | [10 empty] | НР Полы
| Приказ № 774/пр от 11.12.2020 Прил. п.11, Приказ № 774/пр от 11.12.2020 п.16 | СП Полы |  |  | % | 65 | 0.85 | 55.25 |  |  | 5.87 |  | 197 | [10 empty] | СП Полы
|  | Всего по позиции |  |  | 10: 491.64 | [12 empty] | Всего по позиции
144 | ФЕР11-01-002-09 | Устройство подстилающих слоев: бетонных |  |  | 4: м3; 7: 2.488 | [5 empty] | Устройство подстилающих слоев: бетонных
|  | Объем=31,1*0,08 | [17 empty] | Объем=31,1*0,08
| Приказ от 04.08.2020 № 421/пр п.58б | При применении сметных норм, включенных в сборники ГЭСН (ФЕР, ТЕР), аналогичных технологическим процессам в новом строительстве, в том числе по возведению новых конструктивных элементов ОЗП=1,15; ЭМ=1,25 к расх.; ЗПМ=1,25; ТЗ=1,15; ТЗМ=1,25 | [18 empty] | При применении сметных норм, включенных в сборники ГЭСН (ФЕР, ТЕР), аналогичных технологическим процессам в новом строительстве, в том числе по возведению новых конструктивных элементов ОЗП=1,15; ЭМ=1,25 к расх.; ЗПМ=1,25; ТЗ=1,15; ТЗМ=1,25
| 1 | ОТ |  |  | 8: 30.67; 9: 1.15; 10: 87.75; 11: 33.51; 12: 2941 | [8 empty] | ОТ
| 2 | ЭМ |  |  | 8: 0.24; 9: 1.25; 10: 0.75 | [8 empty] | ЭМ
| 4 | М |  |  | 8: 7.53; 10: 18.73 | [8 empty] | М
Н | 04.1.02.05 | Смеси бетонные тяжелого бетона |  |  | 4: м3; 5: 1.02; 7: 2.5378 | [9 empty] | Смеси бетонные тяжелого бетона
|  | ЗТ |  |  | 4: чел.-ч; 5: 3.66; 6: 1.15; 7: 10.472 | [10 empty] | ЗТ
|  | Итого по расценке |  |  | 8: 38.44; 10: 107.23 | [11 empty] | Итого по расценке
|  | ФОТ |  |  | 10: 87.75; 12: 2941 | [10 empty] | ФОТ
| Приказ № 812/пр от 21.12.2020 Прил. п.11, Приказ № 812/пр от 21.12.2020 п.25 | НР Полы |  |  | % | 112 | 0.9 | 100.8 |  |  | 88.45 |  | 2965 | [10 empty] | НР Полы
| Приказ № 774/пр от 11.12.2020 Прил. п.11, Приказ № 774/пр от 11.12.2020 п.16 | СП Полы |  |  | % | 65 | 0.85 | 55.25 |  |  | 48.48 |  | 1625 | [10 empty] | СП Полы
|  | Всего по позиции |  |  | 10: 244.16 | [12 empty] | Всего по позиции
145 | ФССЦ-04.1.02.05-0003 | Смеси бетонные тяжелого бетона (БСТ), класс В7,5 (М100) |  |  | 4: м3; 7: 2.5378; 8: 560; 10: 1421.15 | [5 empty] | Смеси бетонные тяжелого бетона (БСТ), класс В7,5 (М100)
|  | (Полы) | [24 empty] | (Полы)
|  | Объем=2,488*1,02 | [17 empty] | Объем=2,488*1,02
|  | Всего по позиции |  |  | 10: 1421.15 | [12 empty] | Всего по позиции
146 | ФЕР26-01-041-05 | Изоляция изделиями из пенопласта насухо холодных поверхностей покрытий и перекрытий |  |  | 4: м3; 7: 3.11 | [5 empty] | Изоляция изделиями из пенопласта насухо холодных поверхностей покрытий и перекрытий
|  | Объем=31,1*0,1 | [17 empty] | Объем=31,1*0,1
| Приказ от 04.08.2020 № 421/пр п.58б | При применении сметных норм, включенных в сборники ГЭСН (ФЕР, ТЕР), аналогичных технологическим процессам в новом строительстве, в том числе по возведению новых конструктивных элементов ОЗП=1,15; ЭМ=1,25 к расх.; ЗПМ=1,25; ТЗ=1,15; ТЗМ=1,25 | [18 empty] | При применении сметных норм, включенных в сборники ГЭСН (ФЕР, ТЕР), аналогичных технологическим процессам в новом строительстве, в том числе по возведению новых конструктивных элементов ОЗП=1,15; ЭМ=1,25 к расх.; ЗПМ=1,25; ТЗ=1,15; ТЗМ=1,25
| 1 | ОТ |  |  | 8: 89.02; 9: 1.15; 10: 318.38; 11: 33.51; 12: 10669 | [8 empty] | ОТ
| 2 | ЭМ |  |  | 8: 23.37; 9: 1.25; 10: 90.85 | [8 empty] | ЭМ
| 3 | в т.ч. ОТм |  |  | 8: 3.6; 9: 1.25; 10: 14; 11: 33.51; 12: 469 | [8 empty] | в т.ч. ОТм
Н | 12.2.05.06 | Изделия теплоизоляционные из пенопласта |  |  | 4: м3; 5: 1.02; 7: 3.1722 | [9 empty] | Изделия теплоизоляционные из пенопласта
|  | ЗТ |  |  | 4: чел.-ч; 5: 9.47; 6: 1.15; 7: 33.8695 | [10 empty] | ЗТ
|  | ЗТм |  |  | 4: чел.-ч; 5: 0.31; 6: 1.25; 7: 1.2051 | [10 empty] | ЗТм
|  | Итого по расценке |  |  | 8: 112.39; 10: 409.23 | [11 empty] | Итого по расценке
|  | ФОТ |  |  | 10: 332.38; 12: 11138 | [10 empty] | ФОТ
| Приказ № 812/пр от 21.12.2020 Прил. п.20, Приказ № 812/пр от 21.12.2020 п.25 | НР Теплоизоляционные работы |  |  | % | 97 | 0.9 | 87.3 |  |  | 290.17 |  | 9723 | [10 empty] | НР Теплоизоляционные работы
| Приказ № 774/пр от 11.12.2020 Прил. п.20, Приказ № 774/пр от 11.12.2020 п.16 | СП Теплоизоляционные работы |  |  | % | 55 | 0.85 | 46.75 |  |  | 155.39 |  | 5207 | [10 empty] | СП Теплоизоляционные работы
|  | Всего по позиции |  |  | 10: 854.79 | [12 empty] | Всего по позиции
147 | ФССЦ-12.2.05.06-0023 | Плиты пенополистирольные М50 / 100мм |  |  | 4: м3; 7: 3.162; 8: 1755.41; 10: 5550.61 | [5 empty] | Плиты пенополистирольные М50 / 100мм
|  | (Проемы (ремонтно-строительные)) | [24 empty] | (Проемы (ремонтно-строительные))
|  | Объем=3,1*1,02 | [17 empty] | Объем=3,1*1,02
|  | Всего по позиции |  |  | 10: 5550.61 | [12 empty] | Всего по позиции
148 | ФЕР11-01-050-01 | Устройство пароизоляции из полиэтиленовой пленки в один слой насухо |  |  | 4: 100 м2; 7: 0.311 | [5 empty] | Устройство пароизоляции из полиэтиленовой пленки в один слой насухо
|  | Объем=31,1 / 100 | [17 empty] | Объем=31,1 / 100
| Приказ от 04.08.2020 № 421/пр п.58б | При применении сметных норм, включенных в сборники ГЭСН (ФЕР, ТЕР), аналогичных технологическим процессам в новом строительстве, в том числе по возведению новых конструктивных элементов ОЗП=1,15; ЭМ=1,25 к расх.; ЗПМ=1,25; ТЗ=1,15; ТЗМ=1,25 | [18 empty] | При применении сметных норм, включенных в сборники ГЭСН (ФЕР, ТЕР), аналогичных технологическим процессам в новом строительстве, в том числе по возведению новых конструктивных элементов ОЗП=1,15; ЭМ=1,25 к расх.; ЗПМ=1,25; ТЗ=1,15; ТЗМ=1,25
| 1 | ОТ |  |  | 8: 29.43; 9: 1.15; 10: 10.53; 11: 33.51; 12: 353 | [8 empty] | ОТ
| 2 | ЭМ |  |  | 8: 1.31; 9: 1.25; 10: 0.51 | [8 empty] | ЭМ
| 3 | в т.ч. ОТм |  |  | 8: 0.23; 9: 1.25; 10: 0.09; 11: 33.51; 12: 3 | [8 empty] | в т.ч. ОТм
| 4 | М |  |  | 8: 1492.06; 10: 464.03 | [8 empty] | М
|  | ЗТ |  |  | 4: чел.-ч; 5: 3.45; 6: 1.15; 7: 1.2339 | [10 empty] | ЗТ
|  | ЗТм |  |  | 4: чел.-ч; 5: 0.02; 6: 1.25; 7: 0.007775 | [10 empty] | ЗТм
|  | Итого по расценке |  |  | 8: 1522.8; 10: 475.07 | [11 empty] | Итого по расценке
|  | ФОТ |  |  | 10: 10.62; 12: 356 | [10 empty] | ФОТ
| Приказ № 812/пр от 21.12.2020 Прил. п.11, Приказ № 812/пр от 21.12.2020 п.25 | НР Полы |  |  | % | 112 | 0.9 | 100.8 |  |  | 10.7 |  | 359 | [10 empty] | НР Полы
| Приказ № 774/пр от 11.12.2020 Прил. п.11, Приказ № 774/пр от 11.12.2020 п.16 | СП Полы |  |  | % | 65 | 0.85 | 55.25 |  |  | 5.87 |  | 197 | [10 empty] | СП Полы
|  | Всего по позиции |  |  | 10: 491.64 | [12 empty] | Всего по позиции
149 | ФЕР11-01-011-01 | Устройство стяжек: цементных толщиной 20 мм |  |  | 4: 100 м2; 7: 0.311 | [5 empty] | Устройство стяжек: цементных толщиной 20 мм
|  | Объем=31,1 / 100 | [17 empty] | Объем=31,1 / 100
| Приказ от 04.08.2020 № 421/пр п.58б | При применении сметных норм, включенных в сборники ГЭСН (ФЕР, ТЕР), аналогичных технологическим процессам в новом строительстве, в том числе по возведению новых конструктивных элементов ОЗП=1,15; ЭМ=1,25 к расх.; ЗПМ=1,25; ТЗ=1,15; ТЗМ=1,25 | [18 empty] | При применении сметных норм, включенных в сборники ГЭСН (ФЕР, ТЕР), аналогичных технологическим процессам в новом строительстве, в том числе по возведению новых конструктивных элементов ОЗП=1,15; ЭМ=1,25 к расх.; ЗПМ=1,25; ТЗ=1,15; ТЗМ=1,25
| 1 | ОТ |  |  | 8: 282.66; 9: 1.15; 10: 101.09; 11: 33.51; 12: 3388 | [8 empty] | ОТ
| 2 | ЭМ |  |  | 8: 43.61; 9: 1.25; 10: 16.95 | [8 empty] | ЭМ
| 3 | в т.ч. ОТм |  |  | 8: 17.15; 9: 1.25; 10: 6.67; 11: 33.51; 12: 224 | [8 empty] | в т.ч. ОТм
| 4 | М |  |  | 8: 8.54; 10: 2.66 | [8 empty] | М
Н | 04.3.01.09 | Раствор готовый кладочный тяжелый цементный |  |  | 4: м3; 5: 2.04; 7: 0.63444 | [9 empty] | Раствор готовый кладочный тяжелый цементный
|  | ЗТ |  |  | 4: чел.-ч; 5: 35.6; 6: 1.15; 7: 12.7323 | [10 empty] | ЗТ
|  | ЗТм |  |  | 4: чел.-ч; 5: 1.27; 6: 1.25; 7: 0.49371 | [10 empty] | ЗТм
|  | Итого по расценке |  |  | 8: 334.81; 10: 120.7 | [11 empty] | Итого по расценке
|  | ФОТ |  |  | 10: 107.76; 12: 3612 | [10 empty] | ФОТ
| Приказ № 812/пр от 21.12.2020 Прил. п.11, Приказ № 812/пр от 21.12.2020 п.25 | НР Полы |  |  | % | 112 | 0.9 | 100.8 |  |  | 108.62 |  | 3641 | [10 empty] | НР Полы
| Приказ № 774/пр от 11.12.2020 Прил. п.11, Приказ № 774/пр от 11.12.2020 п.16 | СП Полы |  |  | % | 65 | 0.85 | 55.25 |  |  | 59.54 |  | 1996 | [10 empty] | СП Полы
|  | Всего по позиции |  |  | 10: 288.86 | [12 empty] | Всего по позиции
150 | ФЕР11-01-011-02 | Устройство стяжек: на каждые 5 мм изменения толщины стяжки добавлять или исключать к расценке 11-01-011-01 |  |  | 4: 100 м2; 7: 0.311 | [5 empty] | Устройство стяжек: на каждые 5 мм изменения толщины стяжки добавлять или исключать к расценке 11-01-011-01
|  | Объем=31,1 / 100 | [17 empty] | Объем=31,1 / 100
| 1 | толщина 50мм ПЗ=6 (ОЗП=6; ЭМ=6 к расх.; ЗПМ=6; МАТ=6 к расх.; ТЗ=6; ТЗМ=6) | [18 empty] | толщина 50мм ПЗ=6 (ОЗП=6; ЭМ=6 к расх.; ЗПМ=6; МАТ=6 к расх.; ТЗ=6; ТЗМ=6)
| Приказ от 04.08.2020 № 421/пр п.58б | При применении сметных норм, включенных в сборники ГЭСН (ФЕР, ТЕР), аналогичных технологическим процессам в новом строительстве, в том числе по возведению новых конструктивных элементов ОЗП=1,15; ЭМ=1,25 к расх.; ЗПМ=1,25; ТЗ=1,15; ТЗМ=1,25 | [18 empty] | При применении сметных норм, включенных в сборники ГЭСН (ФЕР, ТЕР), аналогичных технологическим процессам в новом строительстве, в том числе по возведению новых конструктивных элементов ОЗП=1,15; ЭМ=1,25 к расх.; ЗПМ=1,25; ТЗ=1,15; ТЗМ=1,25
| 1 | ОТ |  |  | 8: 3.49; 9: 6.9; 10: 7.49; 11: 33.51; 12: 251 | [8 empty] | ОТ
| 2 | ЭМ |  |  | 8: 7.56; 9: 7.5; 10: 17.63 | [8 empty] | ЭМ
| 3 | в т.ч. ОТм |  |  | 8: 2.84; 9: 7.5; 10: 6.62; 11: 33.51; 12: 222 | [8 empty] | в т.ч. ОТм
Н | 04.3.01.09 | Раствор готовый кладочный тяжелый цементный |  |  | 4: м3; 5: 0.51; 6: 6; 7: 0.95166 | [9 empty] | Раствор готовый кладочный тяжелый цементный
|  | ЗТ |  |  | 4: чел.-ч; 5: 0.44; 6: 6.9; 7: 0.9442 | [10 empty] | ЗТ
|  | ЗТм |  |  | 4: чел.-ч; 5: 0.21; 6: 7.5; 7: 0.48983 | [10 empty] | ЗТм
|  | Итого по расценке |  |  | 8: 11.05; 10: 25.12 | [11 empty] | Итого по расценке
|  | ФОТ |  |  | 10: 14.11; 12: 473 | [10 empty] | ФОТ
| Приказ № 812/пр от 21.12.2020 Прил. п.11, Приказ № 812/пр от 21.12.2020 п.25 | НР Полы |  |  | % | 112 | 0.9 | 100.8 |  |  | 14.22 |  | 477 | [10 empty] | НР Полы
| Приказ № 774/пр от 11.12.2020 Прил. п.11, Приказ № 774/пр от 11.12.2020 п.16 | СП Полы |  |  | % | 65 | 0.85 | 55.25 |  |  | 7.8 |  | 261 | [10 empty] | СП Полы
|  | Всего по позиции |  |  | 10: 47.14 | [12 empty] | Всего по позиции
151 | ФССЦ-04.3.02.09-0869 | Смесь сухая строительная гидроизоляционная, марка "ПРОНИКС": стяжка-ровнитель высокопрочный гидро-изоляционный с микрофиброй |  |  | 4: кг; 7: 622; 8: 4.73; 10: 2942.06 | [5 empty] | Смесь сухая строительная гидроизоляционная, марка "ПРОНИКС": стяжка-ровнитель высокопрочный гидро-изоляционный с микрофиброй
|  | (Полы) | [24 empty] | (Полы)
|  | Объем=20*31,1 | [17 empty] | Объем=20*31,1
|  | Всего по позиции |  |  | 10: 2942.06 | [12 empty] | Всего по позиции
152 | ФЕР06-03-004-12 | Армирование подстилающих слоев и набетонок |  |  | 4: т; 7: 0.02177 | [5 empty] | Армирование подстилающих слоев и набетонок
|  | Объем=0,7*31,1/1000 | [17 empty] | Объем=0,7*31,1/1000
| Приказ от 04.08.2020 № 421/пр п.58б | При применении сметных норм, включенных в сборники ГЭСН (ФЕР, ТЕР), аналогичных технологическим процессам в новом строительстве, в том числе по возведению новых конструктивных элементов ОЗП=1,15; ЭМ=1,25 к расх.; ЗПМ=1,25; ТЗ=1,15; ТЗМ=1,25 | [18 empty] | При применении сметных норм, включенных в сборники ГЭСН (ФЕР, ТЕР), аналогичных технологическим процессам в новом строительстве, в том числе по возведению новых конструктивных элементов ОЗП=1,15; ЭМ=1,25 к расх.; ЗПМ=1,25; ТЗ=1,15; ТЗМ=1,25
| 1 | ОТ |  |  | 8: 102.78; 9: 1.15; 10: 2.57; 11: 33.51; 12: 86 | [8 empty] | ОТ
| 2 | ЭМ |  |  | 8: 30.45; 9: 1.25; 10: 0.83 | [8 empty] | ЭМ
| 3 | в т.ч. ОТм |  |  | 8: 4.35; 9: 1.25; 10: 0.12; 11: 33.51; 12: 4 | [8 empty] | в т.ч. ОТм
| 4 | М |  |  | 8: 285.6; 10: 6.22 | [8 empty] | М
Н | 08.4.03.03 | Арматура |  |  | 4: т; 5: 1; 7: 0.02177 | [9 empty] | Арматура
|  | ЗТ |  |  | 4: чел.-ч; 5: 11.6; 6: 1.15; 7: 0.29041 | [10 empty] | ЗТ
|  | ЗТм |  |  | 4: чел.-ч; 5: 0.35; 6: 1.25; 7: 0.0095244 | [10 empty] | ЗТм
|  | Итого по расценке |  |  | 8: 418.83; 10: 9.62 | [11 empty] | Итого по расценке
|  | ФОТ |  |  | 10: 2.69; 12: 90 | [10 empty] | ФОТ
| Приказ № 812/пр от 21.12.2020 Прил. п.6, Приказ № 812/пр от 21.12.2020 п.25 | НР Бетонные и железобетонные монолитные конструкции и работы в строительстве |  |  | % | 102 | 0.9 | 91.8 |  |  | 2.47 |  | 83 | [10 empty] | НР Бетонные и железобетонные монолитные конструкции и работы в строительстве
| Приказ № 774/пр от 11.12.2020 Прил. п.6, Приказ № 774/пр от 11.12.2020 п.16 | СП Бетонные и железобетонные монолитные конструкции и работы в строительстве |  |  | % | 58 | 0.85 | 49.3 |  |  | 1.33 |  | 44 | [10 empty] | СП Бетонные и железобетонные монолитные конструкции и работы в строительстве
|  | Всего по позиции |  |  | 10: 13.42 | [12 empty] | Всего по позиции
153 | ФССЦ-08.1.02.17-0083 | Сетка сварная из арматурной проволоки без покрытия, диаметр проволоки 3,0 мм, размер ячейки 100х100 мм |  |  | 4: м2; 7: 31.1; 8: 9.67; 10: 300.74 | [5 empty] | Сетка сварная из арматурной проволоки без покрытия, диаметр проволоки 3,0 мм, размер ячейки 100х100 мм
|  | (Бетонные и железобетонные монолитные конструкции и работы в строительстве) | [24 empty] | (Бетонные и железобетонные монолитные конструкции и работы в строительстве)
|  | Всего по позиции |  |  | 10: 300.74 | [12 empty] | Всего по позиции
154 | ФЕР11-01-004-03 | Устройство гидроизоляции оклеечной рулонными материалами: на резино-битумной мастике, первый слой |  |  | 4: 100 м2; 7: 0.311 | [5 empty] | Устройство гидроизоляции оклеечной рулонными материалами: на резино-битумной мастике, первый слой
|  | Объем=31,1 / 100 | [17 empty] | Объем=31,1 / 100
| Приказ от 04.08.2020 № 421/пр п.58б | При применении сметных норм, включенных в сборники ГЭСН (ФЕР, ТЕР), аналогичных технологическим процессам в новом строительстве, в том числе по возведению новых конструктивных элементов ОЗП=1,15; ЭМ=1,25 к расх.; ЗПМ=1,25; ТЗ=1,15; ТЗМ=1,25 | [18 empty] | При применении сметных норм, включенных в сборники ГЭСН (ФЕР, ТЕР), аналогичных технологическим процессам в новом строительстве, в том числе по возведению новых конструктивных элементов ОЗП=1,15; ЭМ=1,25 к расх.; ЗПМ=1,25; ТЗ=1,15; ТЗМ=1,25
| 1 | ОТ |  |  | 8: 297.78; 9: 1.15; 10: 106.5; 11: 33.51; 12: 3569 | [8 empty] | ОТ
| 2 | ЭМ |  |  | 8: 47.77; 9: 1.25; 10: 18.57 | [8 empty] | ЭМ
| 3 | в т.ч. ОТм |  |  | 8: 6.94; 9: 1.25; 10: 2.7; 11: 33.51; 12: 90 | [8 empty] | в т.ч. ОТм
| 4 | М |  |  | 8: 1007.75; 10: 313.41 | [8 empty] | М
Н | 12.1.02.15 | Материал рулонный |  |  | 4: м2; 5: 112; 7: 34.832 | [9 empty] | Материал рулонный
|  | ЗТ |  |  | 4: чел.-ч; 5: 29.6; 6: 1.15; 7: 10.5864 | [10 empty] | ЗТ
|  | ЗТм |  |  | 4: чел.-ч; 5: 0.56; 6: 1.25; 7: 0.2177 | [10 empty] | ЗТм
|  | Итого по расценке |  |  | 8: 1353.3; 10: 438.48 | [11 empty] | Итого по расценке
|  | ФОТ |  |  | 10: 109.2; 12: 3659 | [10 empty] | ФОТ
| Приказ № 812/пр от 21.12.2020 Прил. п.11, Приказ № 812/пр от 21.12.2020 п.25 | НР Полы |  |  | % | 112 | 0.9 | 100.8 |  |  | 110.07 |  | 3688 | [10 empty] | НР Полы
| Приказ № 774/пр от 11.12.2020 Прил. п.11, Приказ № 774/пр от 11.12.2020 п.16 | СП Полы |  |  | % | 65 | 0.85 | 55.25 |  |  | 60.33 |  | 2022 | [10 empty] | СП Полы
|  | Всего по позиции |  |  | 10: 608.88 | [12 empty] | Всего по позиции
155 | ФЕР11-01-004-04 | Устройство гидроизоляции оклеечной рулонными материалами: на резино-битумной мастике, последующий слой |  |  | 4: 100 м2; 7: 0.311 | [5 empty] | Устройство гидроизоляции оклеечной рулонными материалами: на резино-битумной мастике, последующий слой
|  | Объем=31,1 / 100 | [17 empty] | Объем=31,1 / 100
| Приказ от 04.08.2020 № 421/пр п.58б | При применении сметных норм, включенных в сборники ГЭСН (ФЕР, ТЕР), аналогичных технологическим процессам в новом строительстве, в том числе по возведению новых конструктивных элементов ОЗП=1,15; ЭМ=1,25 к расх.; ЗПМ=1,25; ТЗ=1,15; ТЗМ=1,25 | [18 empty] | При применении сметных норм, включенных в сборники ГЭСН (ФЕР, ТЕР), аналогичных технологическим процессам в новом строительстве, в том числе по возведению новых конструктивных элементов ОЗП=1,15; ЭМ=1,25 к расх.; ЗПМ=1,25; ТЗ=1,15; ТЗМ=1,25
| 1 | ОТ |  |  | 8: 214.28; 9: 1.15; 10: 76.64; 11: 33.51; 12: 2568 | [8 empty] | ОТ
| 2 | ЭМ |  |  | 8: 31.61; 9: 1.25; 10: 12.29 | [8 empty] | ЭМ
| 3 | в т.ч. ОТм |  |  | 8: 4.71; 9: 1.25; 10: 1.83; 11: 33.51; 12: 61 | [8 empty] | в т.ч. ОТм
| 4 | М |  |  | 8: 775.42; 10: 241.16 | [8 empty] | М
Н | 12.1.02.15 | Материал рулонный |  |  | 4: м2; 5: 112; 7: 34.832 | [9 empty] | Материал рулонный
|  | ЗТ |  |  | 4: чел.-ч; 5: 21.3; 6: 1.15; 7: 7.6179 | [10 empty] | ЗТ
|  | ЗТм |  |  | 4: чел.-ч; 5: 0.38; 6: 1.25; 7: 0.14772 | [10 empty] | ЗТм
|  | Итого по расценке |  |  | 8: 1021.31; 10: 330.09 | [11 empty] | Итого по расценке
|  | ФОТ |  |  | 10: 78.47; 12: 2629 | [10 empty] | ФОТ
| Приказ № 812/пр от 21.12.2020 Прил. п.11, Приказ № 812/пр от 21.12.2020 п.25 | НР Полы |  |  | % | 112 | 0.9 | 100.8 |  |  | 79.1 |  | 2650 | [10 empty] | НР Полы
| Приказ № 774/пр от 11.12.2020 Прил. п.11, Приказ № 774/пр от 11.12.2020 п.16 | СП Полы |  |  | % | 65 | 0.85 | 55.25 |  |  | 43.35 |  | 1453 | [10 empty] | СП Полы
|  | Всего по позиции |  |  | 10: 452.54 | [12 empty] | Всего по позиции
156 | ФССЦ-12.1.02.03-0179 | Техноэласт: Термо ЭПП |  |  | 4: м2; 7: 69.664; 8: 24.94; 10: 1737.42 | [5 empty] | Техноэласт: Термо ЭПП
|  | (Полы) | [24 empty] | (Полы)
|  | Объем=34,832+34,832 | [17 empty] | Объем=34,832+34,832
|  | Всего по позиции |  |  | 10: 1737.42 | [12 empty] | Всего по позиции
157 | ФЕР11-01-047-02 | Устройство покрытий из плит керамогранитных размером: 60х60 см |  |  | 4: 100 м2; 7: 0.311 | [5 empty] | Устройство покрытий из плит керамогранитных размером: 60х60 см
|  | Объем=31,1 / 100 | [17 empty] | Объем=31,1 / 100
| Приказ от 04.08.2020 № 421/пр п.58б | При применении сметных норм, включенных в сборники ГЭСН (ФЕР, ТЕР), аналогичных технологическим процессам в новом строительстве, в том числе по возведению новых конструктивных элементов ОЗП=1,15; ЭМ=1,25 к расх.; ЗПМ=1,25; ТЗ=1,15; ТЗМ=1,25 | [18 empty] | При применении сметных норм, включенных в сборники ГЭСН (ФЕР, ТЕР), аналогичных технологическим процессам в новом строительстве, в том числе по возведению новых конструктивных элементов ОЗП=1,15; ЭМ=1,25 к расх.; ЗПМ=1,25; ТЗ=1,15; ТЗМ=1,25
| 1 | ОТ |  |  | 8: 2053.2; 9: 1.15; 10: 734.33; 11: 33.51; 12: 24607 | [8 empty] | ОТ
| 2 | ЭМ |  |  | 8: 24.42; 9: 1.25; 10: 9.49 | [8 empty] | ЭМ
| 3 | в т.ч. ОТм |  |  | 8: 17.53; 9: 1.25; 10: 6.81; 11: 33.51; 12: 228 | [8 empty] | в т.ч. ОТм
| 4 | М |  |  | 8: 59.69; 10: 18.56 | [8 empty] | М
Н | 06.2.05.03 | Плиты керамогранитные 600х600 ммм |  |  | 4: м2; 5: 102; 7: 31.722 | [9 empty] | Плиты керамогранитные 600х600 ммм
Н | 11.2.04.05 | Рейки деревянные |  |  | 4: м3; 5: 0.01; 7: 0.00311 | [9 empty] | Рейки деревянные
Н | 14.1.06.02 | Клей для облицовочных работ (сухая смесь) |  |  | 4: т; 5: 1.2; 7: 0.3732 | [9 empty] | Клей для облицовочных работ (сухая смесь)
П,Н | 14.4.01.21 | Грунтовка |  |  | 4: т; 5: 0; 7: 0 | [9 empty] | Грунтовка
|  | ЗТ |  |  | 4: чел.-ч; 5: 234.92; 6: 1.15; 7: 84.0191 | [10 empty] | ЗТ
|  | ЗТм |  |  | 4: чел.-ч; 5: 1.73; 6: 1.25; 7: 0.67254 | [10 empty] | ЗТм
|  | Итого по расценке |  |  | 8: 2137.31; 10: 762.38 | [11 empty] | Итого по расценке
|  | ФОТ |  |  | 10: 741.14; 12: 24835 | [10 empty] | ФОТ
| Приказ № 812/пр от 21.12.2020 Прил. п.11, Приказ № 812/пр от 21.12.2020 п.25 | НР Полы |  |  | % | 112 | 0.9 | 100.8 |  |  | 747.07 |  | 25034 | [10 empty] | НР Полы
| Приказ № 774/пр от 11.12.2020 Прил. п.11, Приказ № 774/пр от 11.12.2020 п.16 | СП Полы |  |  | % | 65 | 0.85 | 55.25 |  |  | 409.48 |  | 13721 | [10 empty] | СП Полы
|  | Всего по позиции |  |  | 10: 1918.93 | [12 empty] | Всего по позиции
158 | ФССЦ-04.3.02.13-0351 | Смеси сухие строительные кладочные, для крепления плит на цементной основе, цементно-песчаные, B15 |  |  | 4: т; 7: 0.3732; 8: 1267.18; 10: 472.91 | [5 empty] | Смеси сухие строительные кладочные, для крепления плит на цементной основе, цементно-песчаные, B15
|  | (Полы) | [24 empty] | (Полы)
|  | Всего по позиции |  |  | 10: 472.91 | [12 empty] | Всего по позиции
159 | ФССЦ-06.2.05.03-0002 | Плитка керамогранитная многоцветная неполированная, размер 300х600х10 мм, 600х600х10 мм |  |  | 4: м2; 7: 31.722; 8: 201.9; 10: 6404.67 | [5 empty] | Плитка керамогранитная многоцветная неполированная, размер 300х600х10 мм, 600х600х10 мм
|  | (Полы) | [24 empty] | (Полы)
|  | Объем=31,1*1,02 | [17 empty] | Объем=31,1*1,02
|  | Всего по позиции |  |  | 10: 6404.67 | [12 empty] | Всего по позиции
|  | Итоги по разделу 8 Первый этаж: 8, 15-18. Тип КГ (S=31,1м2) : | [25 empty] | Итоги по разделу 8 Первый этаж: 8, 15-18. Тип КГ (S=31,1м2) :
|  | Итого прямые затраты (справочно) |  |  | 10: 22873.23 | [15 empty] | Итого прямые затраты (справочно)
|  | в том числе: | [26 empty] | в том числе:
|  | Оплата труда рабочих |  |  | 10: 1640.57 | [15 empty] | Оплата труда рабочих
|  | Эксплуатация машин |  |  | 10: 380.17 | [15 empty] | Эксплуатация машин
|  | в том числе оплата труда машинистов (Отм) |  |  | 10: 62.33 | [15 empty] | в том числе оплата труда машинистов (Отм)
|  | Материалы |  |  | 10: 20852.49 | [15 empty] | Материалы
|  | Строительные работы |  |  | 10: 25457.08 | [15 empty] | Строительные работы
|  | в том числе: | [26 empty] | в том числе:
|  | оплата труда |  |  | 10: 1640.57 | [15 empty] | оплата труда
|  | эксплуатация машин и механизмов |  |  | 10: 380.17 | [15 empty] | эксплуатация машин и механизмов
|  | в том числе оплата труда машинистов (ОТм) |  |  | 10: 62.33 | [15 empty] | в том числе оплата труда машинистов (ОТм)
|  | материалы |  |  | 10: 20852.49 | [15 empty] | материалы
|  | накладные расходы |  |  | 10: 1671.4 | [15 empty] | накладные расходы
|  | сметная прибыль |  |  | 10: 912.45 | [15 empty] | сметная прибыль
|  | Итого ФОТ (справочно) |  |  | 10: 1702.9 | [15 empty] | Итого ФОТ (справочно)
|  | Итого накладные расходы (справочно) |  |  | 10: 1671.4 | [15 empty] | Итого накладные расходы (справочно)
|  | Итого сметная прибыль (справочно) |  |  | 10: 912.45 | [15 empty] | Итого сметная прибыль (справочно)
|  | Итого по разделу 8 Первый этаж: 8, 15-18. Тип КГ (S=31,1м2) |  |  | 10: 25457.08 | [16 empty] | Итого по разделу 8 Первый этаж: 8, 15-18. Тип КГ (S=31,1м2)
Раздел 9. Второй этаж: 1-4, 8-10, 12, 18. Тип Л (S=136,9м2) | [17 empty] | Раздел 9. Второй этаж: 1-4, 8-10, 12, 18. Тип Л (S=136,9м2)
160 | ФЕР11-01-002-09 | Устройство подстилающих слоев: бетонных |  |  | 4: м3; 7: 21.904 | [5 empty] | Устройство подстилающих слоев: бетонных
|  | Объем=136,9*0,16 | [17 empty] | Объем=136,9*0,16
| Приказ от 04.08.2020 № 421/пр п.58б | При применении сметных норм, включенных в сборники ГЭСН (ФЕР, ТЕР), аналогичных технологическим процессам в новом строительстве, в том числе по возведению новых конструктивных элементов ОЗП=1,15; ЭМ=1,25 к расх.; ЗПМ=1,25; ТЗ=1,15; ТЗМ=1,25 | [18 empty] | При применении сметных норм, включенных в сборники ГЭСН (ФЕР, ТЕР), аналогичных технологическим процессам в новом строительстве, в том числе по возведению новых конструктивных элементов ОЗП=1,15; ЭМ=1,25 к расх.; ЗПМ=1,25; ТЗ=1,15; ТЗМ=1,25
| 1 | ОТ |  |  | 8: 30.67; 9: 1.15; 10: 772.57; 11: 33.51; 12: 25889 | [8 empty] | ОТ
| 2 | ЭМ |  |  | 8: 0.24; 9: 1.25; 10: 6.57 | [8 empty] | ЭМ
| 4 | М |  |  | 8: 7.53; 10: 164.94 | [8 empty] | М
Н | 04.1.02.05 | Смеси бетонные тяжелого бетона |  |  | 4: м3; 5: 1.02; 7: 22.3421 | [9 empty] | Смеси бетонные тяжелого бетона
|  | ЗТ |  |  | 4: чел.-ч; 5: 3.66; 6: 1.15; 7: 92.1939 | [10 empty] | ЗТ
|  | Итого по расценке |  |  | 8: 38.44; 10: 944.08 | [11 empty] | Итого по расценке
|  | ФОТ |  |  | 10: 772.57; 12: 25889 | [10 empty] | ФОТ
| Приказ № 812/пр от 21.12.2020 Прил. п.11, Приказ № 812/пр от 21.12.2020 п.25 | НР Полы |  |  | % | 112 | 0.9 | 100.8 |  |  | 778.75 |  | 26096 | [10 empty] | НР Полы
| Приказ № 774/пр от 11.12.2020 Прил. п.11, Приказ № 774/пр от 11.12.2020 п.16 | СП Полы |  |  | % | 65 | 0.85 | 55.25 |  |  | 426.84 |  | 14304 | [10 empty] | СП Полы
|  | Всего по позиции |  |  | 10: 2149.67 | [12 empty] | Всего по позиции
161 | ФССЦ-04.1.02.05-0007 | Смеси бетонные тяжелого бетона (БСТ), класс В20 (М250) |  |  | 4: м3; 7: 22.3421; 8: 665; 10: 14857.48 | [5 empty] | Смеси бетонные тяжелого бетона (БСТ), класс В20 (М250)
|  | (Полы) | [24 empty] | (Полы)
|  | Объем=21,904*1,02 | [17 empty] | Объем=21,904*1,02
|  | Всего по позиции |  |  | 10: 14857.48 | [12 empty] | Всего по позиции
162 | ФЕР06-03-004-12 | Армирование подстилающих слоев и набетонок |  |  | 4: т; 7: 0.37648 | [5 empty] | Армирование подстилающих слоев и набетонок
|  | Объем=2,75*136,9/1000 | [17 empty] | Объем=2,75*136,9/1000
| Приказ от 04.08.2020 № 421/пр п.58б | При применении сметных норм, включенных в сборники ГЭСН (ФЕР, ТЕР), аналогичных технологическим процессам в новом строительстве, в том числе по возведению новых конструктивных элементов ОЗП=1,15; ЭМ=1,25 к расх.; ЗПМ=1,25; ТЗ=1,15; ТЗМ=1,25 | [18 empty] | При применении сметных норм, включенных в сборники ГЭСН (ФЕР, ТЕР), аналогичных технологическим процессам в новом строительстве, в том числе по возведению новых конструктивных элементов ОЗП=1,15; ЭМ=1,25 к расх.; ЗПМ=1,25; ТЗ=1,15; ТЗМ=1,25
| 1 | ОТ |  |  | 8: 102.78; 9: 1.15; 10: 44.5; 11: 33.51; 12: 1491 | [8 empty] | ОТ
| 2 | ЭМ |  |  | 8: 30.45; 9: 1.25; 10: 14.33 | [8 empty] | ЭМ
| 3 | в т.ч. ОТм |  |  | 8: 4.35; 9: 1.25; 10: 2.05; 11: 33.51; 12: 69 | [8 empty] | в т.ч. ОТм
| 4 | М |  |  | 8: 285.6; 10: 107.52 | [8 empty] | М
Н | 08.4.03.03 | Арматура |  |  | 4: т; 5: 1; 7: 0.37648 | [9 empty] | Арматура
|  | ЗТ |  |  | 4: чел.-ч; 5: 11.6; 6: 1.15; 7: 5.0222 | [10 empty] | ЗТ
|  | ЗТм |  |  | 4: чел.-ч; 5: 0.35; 6: 1.25; 7: 0.16471 | [10 empty] | ЗТм
|  | Итого по расценке |  |  | 8: 418.83; 10: 166.35 | [11 empty] | Итого по расценке
|  | ФОТ |  |  | 10: 46.55; 12: 1560 | [10 empty] | ФОТ
| Приказ № 812/пр от 21.12.2020 Прил. п.6, Приказ № 812/пр от 21.12.2020 п.25 | НР Бетонные и железобетонные монолитные конструкции и работы в строительстве |  |  | % | 102 | 0.9 | 91.8 |  |  | 42.73 |  | 1432 | [10 empty] | НР Бетонные и железобетонные монолитные конструкции и работы в строительстве
| Приказ № 774/пр от 11.12.2020 Прил. п.6, Приказ № 774/пр от 11.12.2020 п.16 | СП Бетонные и железобетонные монолитные конструкции и работы в строительстве |  |  | % | 58 | 0.85 | 49.3 |  |  | 22.95 |  | 769 | [10 empty] | СП Бетонные и железобетонные монолитные конструкции и работы в строительстве
|  | Всего по позиции |  |  | 10: 232.03 | [12 empty] | Всего по позиции
163 | ФССЦ-08.1.02.17-0097 | Сетка сварная из арматурной проволоки без покрытия, диаметр проволоки 5,0 мм, размер ячейки 100х100 мм |  |  | 4: м2; 7: 136.9; 8: 23.76; 10: 3252.74 | [5 empty] | Сетка сварная из арматурной проволоки без покрытия, диаметр проволоки 5,0 мм, размер ячейки 100х100 мм
|  | (Бетонные и железобетонные монолитные конструкции и работы в строительстве) | [24 empty] | (Бетонные и железобетонные монолитные конструкции и работы в строительстве)
|  | Всего по позиции |  |  | 10: 3252.74 | [12 empty] | Всего по позиции
164 | ФЕР26-01-041-05 | Изоляция изделиями из пенопласта насухо холодных поверхностей покрытий и перекрытий |  |  | 4: м3; 7: 0.6845 | [5 empty] | Изоляция изделиями из пенопласта насухо холодных поверхностей покрытий и перекрытий
|  | Объем=136,9*0,005 | [17 empty] | Объем=136,9*0,005
| Приказ от 04.08.2020 № 421/пр п.58б | При применении сметных норм, включенных в сборники ГЭСН (ФЕР, ТЕР), аналогичных технологическим процессам в новом строительстве, в том числе по возведению новых конструктивных элементов ОЗП=1,15; ЭМ=1,25 к расх.; ЗПМ=1,25; ТЗ=1,15; ТЗМ=1,25 | [18 empty] | При применении сметных норм, включенных в сборники ГЭСН (ФЕР, ТЕР), аналогичных технологическим процессам в новом строительстве, в том числе по возведению новых конструктивных элементов ОЗП=1,15; ЭМ=1,25 к расх.; ЗПМ=1,25; ТЗ=1,15; ТЗМ=1,25
| 1 | ОТ |  |  | 8: 89.02; 9: 1.15; 10: 70.07; 11: 33.51; 12: 2348 | [8 empty] | ОТ
| 2 | ЭМ |  |  | 8: 23.37; 9: 1.25; 10: 20 | [8 empty] | ЭМ
| 3 | в т.ч. ОТм |  |  | 8: 3.6; 9: 1.25; 10: 3.08; 11: 33.51; 12: 103 | [8 empty] | в т.ч. ОТм
Н | 12.2.05.06 | Изделия теплоизоляционные из пенопласта |  |  | 4: м3; 5: 1.02; 7: 0.69819 | [9 empty] | Изделия теплоизоляционные из пенопласта
|  | ЗТ |  |  | 4: чел.-ч; 5: 9.47; 6: 1.15; 7: 7.4545 | [10 empty] | ЗТ
|  | ЗТм |  |  | 4: чел.-ч; 5: 0.31; 6: 1.25; 7: 0.26524 | [10 empty] | ЗТм
|  | Итого по расценке |  |  | 8: 112.39; 10: 90.07 | [11 empty] | Итого по расценке
|  | ФОТ |  |  | 10: 73.15; 12: 2451 | [10 empty] | ФОТ
| Приказ № 812/пр от 21.12.2020 Прил. п.20, Приказ № 812/пр от 21.12.2020 п.25 | НР Теплоизоляционные работы |  |  | % | 97 | 0.9 | 87.3 |  |  | 63.86 |  | 2140 | [10 empty] | НР Теплоизоляционные работы
| Приказ № 774/пр от 11.12.2020 Прил. п.20, Приказ № 774/пр от 11.12.2020 п.16 | СП Теплоизоляционные работы |  |  | % | 55 | 0.85 | 46.75 |  |  | 34.2 |  | 1146 | [10 empty] | СП Теплоизоляционные работы
|  | Всего по позиции |  |  | 10: 188.13 | [12 empty] | Всего по позиции
165 | ФССЦ-12.2.05.01-0037 | Лист из вспененного полиэтилена, толщина 5 мм |  |  | 4: м2; 7: 139.638; 8: 5.66; 10: 790.35 | [5 empty] | Лист из вспененного полиэтилена, толщина 5 мм
|  | (Теплоизоляционные работы) | [24 empty] | (Теплоизоляционные работы)
|  | Объем=136,9*1,02 | [17 empty] | Объем=136,9*1,02
|  | Всего по позиции |  |  | 10: 790.35 | [12 empty] | Всего по позиции
166 | ФЕР11-01-004-03 | Устройство гидроизоляции оклеечной рулонными материалами: на резино-битумной мастике, первый слой |  |  | 4: 100 м2; 7: 1.369 | [5 empty] | Устройство гидроизоляции оклеечной рулонными материалами: на резино-битумной мастике, первый слой
|  | Объем=136,9 / 100 | [17 empty] | Объем=136,9 / 100
| Приказ от 04.08.2020 № 421/пр п.58б | При применении сметных норм, включенных в сборники ГЭСН (ФЕР, ТЕР), аналогичных технологическим процессам в новом строительстве, в том числе по возведению новых конструктивных элементов ОЗП=1,15; ЭМ=1,25 к расх.; ЗПМ=1,25; ТЗ=1,15; ТЗМ=1,25 | [18 empty] | При применении сметных норм, включенных в сборники ГЭСН (ФЕР, ТЕР), аналогичных технологическим процессам в новом строительстве, в том числе по возведению новых конструктивных элементов ОЗП=1,15; ЭМ=1,25 к расх.; ЗПМ=1,25; ТЗ=1,15; ТЗМ=1,25
| 1 | ОТ |  |  | 8: 297.78; 9: 1.15; 10: 468.81; 11: 33.51; 12: 15710 | [8 empty] | ОТ
| 2 | ЭМ |  |  | 8: 47.77; 9: 1.25; 10: 81.75 | [8 empty] | ЭМ
| 3 | в т.ч. ОТм |  |  | 8: 6.94; 9: 1.25; 10: 11.88; 11: 33.51; 12: 398 | [8 empty] | в т.ч. ОТм
| 4 | М |  |  | 8: 1007.75; 10: 1379.61 | [8 empty] | М
Н | 12.1.02.15 | Материал рулонный |  |  | 4: м2; 5: 112; 7: 153.328 | [9 empty] | Материал рулонный
|  | ЗТ |  |  | 4: чел.-ч; 5: 29.6; 6: 1.15; 7: 46.6008 | [10 empty] | ЗТ
|  | ЗТм |  |  | 4: чел.-ч; 5: 0.56; 6: 1.25; 7: 0.9583 | [10 empty] | ЗТм
|  | Итого по расценке |  |  | 8: 1353.3; 10: 1930.17 | [11 empty] | Итого по расценке
|  | ФОТ |  |  | 10: 480.69; 12: 16108 | [10 empty] | ФОТ
| Приказ № 812/пр от 21.12.2020 Прил. п.11, Приказ № 812/пр от 21.12.2020 п.25 | НР Полы |  |  | % | 112 | 0.9 | 100.8 |  |  | 484.54 |  | 16237 | [10 empty] | НР Полы
| Приказ № 774/пр от 11.12.2020 Прил. п.11, Приказ № 774/пр от 11.12.2020 п.16 | СП Полы |  |  | % | 65 | 0.85 | 55.25 |  |  | 265.58 |  | 8900 | [10 empty] | СП Полы
|  | Всего по позиции |  |  | 10: 2680.29 | [12 empty] | Всего по позиции
167 | ФЕР11-01-004-04 | Устройство гидроизоляции оклеечной рулонными материалами: на резино-битумной мастике, последующий слой |  |  | 4: 100 м2; 7: 1.369 | [5 empty] | Устройство гидроизоляции оклеечной рулонными материалами: на резино-битумной мастике, последующий слой
|  | Объем=136,9 / 100 | [17 empty] | Объем=136,9 / 100
| Приказ от 04.08.2020 № 421/пр п.58б | При применении сметных норм, включенных в сборники ГЭСН (ФЕР, ТЕР), аналогичных технологическим процессам в новом строительстве, в том числе по возведению новых конструктивных элементов ОЗП=1,15; ЭМ=1,25 к расх.; ЗПМ=1,25; ТЗ=1,15; ТЗМ=1,25 | [18 empty] | При применении сметных норм, включенных в сборники ГЭСН (ФЕР, ТЕР), аналогичных технологическим процессам в новом строительстве, в том числе по возведению новых конструктивных элементов ОЗП=1,15; ЭМ=1,25 к расх.; ЗПМ=1,25; ТЗ=1,15; ТЗМ=1,25
| 1 | ОТ |  |  | 8: 214.28; 9: 1.15; 10: 337.35; 11: 33.51; 12: 11305 | [8 empty] | ОТ
| 2 | ЭМ |  |  | 8: 31.61; 9: 1.25; 10: 54.09 | [8 empty] | ЭМ
| 3 | в т.ч. ОТм |  |  | 8: 4.71; 9: 1.25; 10: 8.06; 11: 33.51; 12: 270 | [8 empty] | в т.ч. ОТм
| 4 | М |  |  | 8: 775.42; 10: 1061.55 | [8 empty] | М
Н | 12.1.02.15 | Материал рулонный |  |  | 4: м2; 5: 112; 7: 153.328 | [9 empty] | Материал рулонный
|  | ЗТ |  |  | 4: чел.-ч; 5: 21.3; 6: 1.15; 7: 33.5337 | [10 empty] | ЗТ
|  | ЗТм |  |  | 4: чел.-ч; 5: 0.38; 6: 1.25; 7: 0.65028 | [10 empty] | ЗТм
|  | Итого по расценке |  |  | 8: 1021.31; 10: 1452.99 | [11 empty] | Итого по расценке
|  | ФОТ |  |  | 10: 345.41; 12: 11575 | [10 empty] | ФОТ
| Приказ № 812/пр от 21.12.2020 Прил. п.11, Приказ № 812/пр от 21.12.2020 п.25 | НР Полы |  |  | % | 112 | 0.9 | 100.8 |  |  | 348.17 |  | 11668 | [10 empty] | НР Полы
| Приказ № 774/пр от 11.12.2020 Прил. п.11, Приказ № 774/пр от 11.12.2020 п.16 | СП Полы |  |  | % | 65 | 0.85 | 55.25 |  |  | 190.84 |  | 6395 | [10 empty] | СП Полы
|  | Всего по позиции |  |  | 10: 1992 | [12 empty] | Всего по позиции
168 | ФССЦ-12.1.02.03-0179 | Техноэласт: Термо ЭПП |  |  | 4: м2; 7: 306.656; 8: 24.94; 10: 7648 | [5 empty] | Техноэласт: Термо ЭПП
|  | (Полы) | [24 empty] | (Полы)
|  | Объем=153,328+153,328 | [17 empty] | Объем=153,328+153,328
|  | Всего по позиции |  |  | 10: 7648 | [12 empty] | Всего по позиции
169 | ФЕР11-01-011-03 | Устройство стяжек: бетонных толщиной 20 мм |  |  | 4: 100 м2; 7: 1.369 | [5 empty] | Устройство стяжек: бетонных толщиной 20 мм
|  | Объем=136,9 / 100 | [17 empty] | Объем=136,9 / 100
| Приказ от 04.08.2020 № 421/пр п.58б | При применении сметных норм, включенных в сборники ГЭСН (ФЕР, ТЕР), аналогичных технологическим процессам в новом строительстве, в том числе по возведению новых конструктивных элементов ОЗП=1,15; ЭМ=1,25 к расх.; ЗПМ=1,25; ТЗ=1,15; ТЗМ=1,25 | [18 empty] | При применении сметных норм, включенных в сборники ГЭСН (ФЕР, ТЕР), аналогичных технологическим процессам в новом строительстве, в том числе по возведению новых конструктивных элементов ОЗП=1,15; ЭМ=1,25 к расх.; ЗПМ=1,25; ТЗ=1,15; ТЗМ=1,25
| 1 | ОТ |  |  | 8: 285.48; 9: 1.15; 10: 449.45; 11: 33.51; 12: 15061 | [8 empty] | ОТ
| 2 | ЭМ |  |  | 8: 41.73; 9: 1.25; 10: 71.41 | [8 empty] | ЭМ
| 3 | в т.ч. ОТм |  |  | 8: 17.15; 9: 1.25; 10: 29.35; 11: 33.51; 12: 984 | [8 empty] | в т.ч. ОТм
| 4 | М |  |  | 8: 8.54; 10: 11.69 | [8 empty] | М
Н | 04.1.02.05 | Смеси бетонные тяжелого бетона |  |  | 4: м3; 5: 2.04; 7: 2.7928 | [9 empty] | Смеси бетонные тяжелого бетона
|  | ЗТ |  |  | 4: чел.-ч; 5: 36.6; 6: 1.15; 7: 57.6212 | [10 empty] | ЗТ
|  | ЗТм |  |  | 4: чел.-ч; 5: 1.27; 6: 1.25; 7: 2.1733 | [10 empty] | ЗТм
|  | Итого по расценке |  |  | 8: 335.75; 10: 532.55 | [11 empty] | Итого по расценке
|  | ФОТ |  |  | 10: 478.8; 12: 16045 | [10 empty] | ФОТ
| Приказ № 812/пр от 21.12.2020 Прил. п.11, Приказ № 812/пр от 21.12.2020 п.25 | НР Полы |  |  | % | 112 | 0.9 | 100.8 |  |  | 482.63 |  | 16173 | [10 empty] | НР Полы
| Приказ № 774/пр от 11.12.2020 Прил. п.11, Приказ № 774/пр от 11.12.2020 п.16 | СП Полы |  |  | % | 65 | 0.85 | 55.25 |  |  | 264.54 |  | 8865 | [10 empty] | СП Полы
|  | Всего по позиции |  |  | 10: 1279.72 | [12 empty] | Всего по позиции
170 | ФЕР11-01-011-04 | Устройство стяжек: на каждые 5 мм изменения толщины стяжки добавлять или исключать к расценке 11-01-011-03 |  |  | 4: 100 м2; 7: 1.369 | [5 empty] | Устройство стяжек: на каждые 5 мм изменения толщины стяжки добавлять или исключать к расценке 11-01-011-03
|  | Объем=136,9 / 100 | [17 empty] | Объем=136,9 / 100
| 1 | толщина 60мм ПЗ=8 (ОЗП=8; ЭМ=8 к расх.; ЗПМ=8; МАТ=8 к расх.; ТЗ=8; ТЗМ=8) | [18 empty] | толщина 60мм ПЗ=8 (ОЗП=8; ЭМ=8 к расх.; ЗПМ=8; МАТ=8 к расх.; ТЗ=8; ТЗМ=8)
| Приказ от 04.08.2020 № 421/пр п.58б | При применении сметных норм, включенных в сборники ГЭСН (ФЕР, ТЕР), аналогичных технологическим процессам в новом строительстве, в том числе по возведению новых конструктивных элементов ОЗП=1,15; ЭМ=1,25 к расх.; ЗПМ=1,25; ТЗ=1,15; ТЗМ=1,25 | [18 empty] | При применении сметных норм, включенных в сборники ГЭСН (ФЕР, ТЕР), аналогичных технологическим процессам в новом строительстве, в том числе по возведению новых конструктивных элементов ОЗП=1,15; ЭМ=1,25 к расх.; ЗПМ=1,25; ТЗ=1,15; ТЗМ=1,25
| 1 | ОТ |  |  | 8: 3.43; 9: 9.2; 10: 43.2; 11: 33.51; 12: 1448 | [8 empty] | ОТ
| 2 | ЭМ |  |  | 8: 7.56; 9: 10; 10: 103.5 | [8 empty] | ЭМ
| 3 | в т.ч. ОТм |  |  | 8: 2.84; 9: 10; 10: 38.88; 11: 33.51; 12: 1303 | [8 empty] | в т.ч. ОТм
Н | 04.1.02.05 | Смеси бетонные тяжелого бетона |  |  | 4: м3; 5: 0.51; 6: 8; 7: 5.5855 | [9 empty] | Смеси бетонные тяжелого бетона
|  | ЗТ |  |  | 4: чел.-ч; 5: 0.44; 6: 9.2; 7: 5.5417 | [10 empty] | ЗТ
|  | ЗТм |  |  | 4: чел.-ч; 5: 0.21; 6: 10; 7: 2.8749 | [10 empty] | ЗТм
|  | Итого по расценке |  |  | 8: 10.99; 10: 146.7 | [11 empty] | Итого по расценке
|  | ФОТ |  |  | 10: 82.08; 12: 2751 | [10 empty] | ФОТ
| Приказ № 812/пр от 21.12.2020 Прил. п.11, Приказ № 812/пр от 21.12.2020 п.25 | НР Полы |  |  | % | 112 | 0.9 | 100.8 |  |  | 82.74 |  | 2773 | [10 empty] | НР Полы
| Приказ № 774/пр от 11.12.2020 Прил. п.11, Приказ № 774/пр от 11.12.2020 п.16 | СП Полы |  |  | % | 65 | 0.85 | 55.25 |  |  | 45.35 |  | 1520 | [10 empty] | СП Полы
|  | Всего по позиции |  |  | 10: 274.79 | [12 empty] | Всего по позиции
171 | ФССЦ-04.1.02.01-0004 | Смеси бетонные мелкозернистого бетона (БСМ), класс В10 (М150) |  |  | 4: м3; 7: 8.3783; 8: 470.36; 10: 3940.81 | [5 empty] | Смеси бетонные мелкозернистого бетона (БСМ), класс В10 (М150)
|  | (Полы) | [24 empty] | (Полы)
|  | Объем=2,79276+5,58552 | [17 empty] | Объем=2,79276+5,58552
|  | Всего по позиции |  |  | 10: 3940.81 | [12 empty] | Всего по позиции
172 | ФЕР11-01-011-01 | Устройство стяжек: цементных толщиной 20 мм |  |  | 4: 100 м2; 7: 1.369 | [5 empty] | Устройство стяжек: цементных толщиной 20 мм
|  | Объем=136,9 / 100 | [17 empty] | Объем=136,9 / 100
| Приказ от 04.08.2020 № 421/пр п.58б | При применении сметных норм, включенных в сборники ГЭСН (ФЕР, ТЕР), аналогичных технологическим процессам в новом строительстве, в том числе по возведению новых конструктивных элементов ОЗП=1,15; ЭМ=1,25 к расх.; ЗПМ=1,25; ТЗ=1,15; ТЗМ=1,25 | [18 empty] | При применении сметных норм, включенных в сборники ГЭСН (ФЕР, ТЕР), аналогичных технологическим процессам в новом строительстве, в том числе по возведению новых конструктивных элементов ОЗП=1,15; ЭМ=1,25 к расх.; ЗПМ=1,25; ТЗ=1,15; ТЗМ=1,25
| 1 | ОТ |  |  | 8: 282.66; 9: 1.15; 10: 445.01; 11: 33.51; 12: 14912 | [8 empty] | ОТ
| 2 | ЭМ |  |  | 8: 43.61; 9: 1.25; 10: 74.63 | [8 empty] | ЭМ
| 3 | в т.ч. ОТм |  |  | 8: 17.15; 9: 1.25; 10: 29.35; 11: 33.51; 12: 984 | [8 empty] | в т.ч. ОТм
| 4 | М |  |  | 8: 8.54; 10: 11.69 | [8 empty] | М
Н | 04.3.01.09 | Раствор готовый кладочный тяжелый цементный |  |  | 4: м3; 5: 2.04; 7: 2.7928 | [9 empty] | Раствор готовый кладочный тяжелый цементный
|  | ЗТ |  |  | 4: чел.-ч; 5: 35.6; 6: 1.15; 7: 56.0469 | [10 empty] | ЗТ
|  | ЗТм |  |  | 4: чел.-ч; 5: 1.27; 6: 1.25; 7: 2.1733 | [10 empty] | ЗТм
|  | Итого по расценке |  |  | 8: 334.81; 10: 531.33 | [11 empty] | Итого по расценке
|  | ФОТ |  |  | 10: 474.36; 12: 15896 | [10 empty] | ФОТ
| Приказ № 812/пр от 21.12.2020 Прил. п.11, Приказ № 812/пр от 21.12.2020 п.25 | НР Полы |  |  | % | 112 | 0.9 | 100.8 |  |  | 478.15 |  | 16023 | [10 empty] | НР Полы
| Приказ № 774/пр от 11.12.2020 Прил. п.11, Приказ № 774/пр от 11.12.2020 п.16 | СП Полы |  |  | % | 65 | 0.85 | 55.25 |  |  | 262.08 |  | 8783 | [10 empty] | СП Полы
|  | Всего по позиции |  |  | 10: 1271.56 | [12 empty] | Всего по позиции
173 | ФЕР11-01-011-02 | Устройство стяжек: на каждые 5 мм изменения толщины стяжки добавлять или исключать к расценке 11-01-011-01 |  |  | 4: 100 м2; 7: 1.369 | [5 empty] | Устройство стяжек: на каждые 5 мм изменения толщины стяжки добавлять или исключать к расценке 11-01-011-01
|  | Объем=136,9 / 100 | [17 empty] | Объем=136,9 / 100
| 1 | толщина 30мм ПЗ=2 (ОЗП=2; ЭМ=2 к расх.; ЗПМ=2; МАТ=2 к расх.; ТЗ=2; ТЗМ=2) | [18 empty] | толщина 30мм ПЗ=2 (ОЗП=2; ЭМ=2 к расх.; ЗПМ=2; МАТ=2 к расх.; ТЗ=2; ТЗМ=2)
| Приказ от 04.08.2020 № 421/пр п.58б | При применении сметных норм, включенных в сборники ГЭСН (ФЕР, ТЕР), аналогичных технологическим процессам в новом строительстве, в том числе по возведению новых конструктивных элементов ОЗП=1,15; ЭМ=1,25 к расх.; ЗПМ=1,25; ТЗ=1,15; ТЗМ=1,25 | [18 empty] | При применении сметных норм, включенных в сборники ГЭСН (ФЕР, ТЕР), аналогичных технологическим процессам в новом строительстве, в том числе по возведению новых конструктивных элементов ОЗП=1,15; ЭМ=1,25 к расх.; ЗПМ=1,25; ТЗ=1,15; ТЗМ=1,25
| 1 | ОТ |  |  | 8: 3.49; 9: 2.3; 10: 10.99; 11: 33.51; 12: 368 | [8 empty] | ОТ
| 2 | ЭМ |  |  | 8: 7.56; 9: 2.5; 10: 25.87 | [8 empty] | ЭМ
| 3 | в т.ч. ОТм |  |  | 8: 2.84; 9: 2.5; 10: 9.72; 11: 33.51; 12: 326 | [8 empty] | в т.ч. ОТм
Н | 04.3.01.09 | Раствор готовый кладочный тяжелый цементный |  |  | 4: м3; 5: 0.51; 6: 2; 7: 1.3964 | [9 empty] | Раствор готовый кладочный тяжелый цементный
|  | ЗТ |  |  | 4: чел.-ч; 5: 0.44; 6: 2.3; 7: 1.3854 | [10 empty] | ЗТ
|  | ЗТм |  |  | 4: чел.-ч; 5: 0.21; 6: 2.5; 7: 0.71872 | [10 empty] | ЗТм
|  | Итого по расценке |  |  | 8: 11.05; 10: 36.86 | [11 empty] | Итого по расценке
|  | ФОТ |  |  | 10: 20.71; 12: 694 | [10 empty] | ФОТ
| Приказ № 812/пр от 21.12.2020 Прил. п.11, Приказ № 812/пр от 21.12.2020 п.25 | НР Полы |  |  | % | 112 | 0.9 | 100.8 |  |  | 20.88 |  | 700 | [10 empty] | НР Полы
| Приказ № 774/пр от 11.12.2020 Прил. п.11, Приказ № 774/пр от 11.12.2020 п.16 | СП Полы |  |  | % | 65 | 0.85 | 55.25 |  |  | 11.44 |  | 383 | [10 empty] | СП Полы
|  | Всего по позиции |  |  | 10: 69.18 | [12 empty] | Всего по позиции
174 | ФССЦ-04.3.01.09-0016 | Раствор готовый кладочный, цементный, М200 |  |  | 4: м3; 7: 4.1891; 8: 600; 10: 2513.48 | [5 empty] | Раствор готовый кладочный, цементный, М200
|  | (Полы) | [24 empty] | (Полы)
|  | Объем=2,79276+1,39638 | [17 empty] | Объем=2,79276+1,39638
|  | Всего по позиции |  |  | 10: 2513.48 | [12 empty] | Всего по позиции
175 | ФЕР11-01-036-01 | Устройство покрытий: из линолеума на клее |  |  | 4: 100 м2; 7: 1.369 | [5 empty] | Устройство покрытий: из линолеума на клее
|  | Объем=136,9 / 100 | [17 empty] | Объем=136,9 / 100
| Приказ от 04.08.2020 № 421/пр п.58б | При применении сметных норм, включенных в сборники ГЭСН (ФЕР, ТЕР), аналогичных технологическим процессам в новом строительстве, в том числе по возведению новых конструктивных элементов ОЗП=1,15; ЭМ=1,25 к расх.; ЗПМ=1,25; ТЗ=1,15; ТЗМ=1,25 | [18 empty] | При применении сметных норм, включенных в сборники ГЭСН (ФЕР, ТЕР), аналогичных технологическим процессам в новом строительстве, в том числе по возведению новых конструктивных элементов ОЗП=1,15; ЭМ=1,25 к расх.; ЗПМ=1,25; ТЗ=1,15; ТЗМ=1,25
| 1 | ОТ |  |  | 8: 317.44; 9: 1.15; 10: 499.76; 11: 33.51; 12: 16747 | [8 empty] | ОТ
| 2 | ЭМ |  |  | 8: 43.8; 9: 1.25; 10: 74.95 | [8 empty] | ЭМ
| 3 | в т.ч. ОТм |  |  | 8: 10.53; 9: 1.25; 10: 18.02; 11: 33.51; 12: 604 | [8 empty] | в т.ч. ОТм
| 4 | М |  |  | 8: 0.91; 10: 1.25 | [8 empty] | М
Н | 01.6.03.04 | Линолеум |  |  | 4: м2; 5: 102; 7: 139.638 | [9 empty] | Линолеум
Н | 14.1.02.04 | Состав клеящий |  |  | 4: кг; 5: 50; 7: 68.45 | [9 empty] | Состав клеящий
|  | ЗТ |  |  | 4: чел.-ч; 5: 38.2; 6: 1.15; 7: 60.1402 | [10 empty] | ЗТ
|  | ЗТм |  |  | 4: чел.-ч; 5: 0.85; 6: 1.25; 7: 1.4546 | [10 empty] | ЗТм
|  | Итого по расценке |  |  | 8: 362.15; 10: 575.96 | [11 empty] | Итого по расценке
|  | ФОТ |  |  | 10: 517.78; 12: 17351 | [10 empty] | ФОТ
| Приказ № 812/пр от 21.12.2020 Прил. п.11, Приказ № 812/пр от 21.12.2020 п.25 | НР Полы |  |  | % | 112 | 0.9 | 100.8 |  |  | 521.92 |  | 17490 | [10 empty] | НР Полы
| Приказ № 774/пр от 11.12.2020 Прил. п.11, Приказ № 774/пр от 11.12.2020 п.16 | СП Полы |  |  | % | 65 | 0.85 | 55.25 |  |  | 286.07 |  | 9586 | [10 empty] | СП Полы
|  | Всего по позиции |  |  | 10: 1383.95 | [12 empty] | Всего по позиции
176 | ФССЦ-01.6.03.04-0091 | Линолеум коммерческий гетерогенный: "POLYSTYL CONTRACT" (толщина 2 мм, толщина защитного слоя 0,7 мм, класс 34/43, пож. безопасность Г1, В2, РП1, Д2, Т2) |  |  | 4: м2; 7: 139.638; 8: 75.43; 10: 10532.89 | [5 empty] | Линолеум коммерческий гетерогенный: "POLYSTYL CONTRACT" (толщина 2 мм, толщина защитного слоя 0,7 мм, класс 34/43, пож. безопасность Г1, В2, РП1, Д2, Т2)
|  | (Полы) | [24 empty] | (Полы)
|  | Объем=136,9*1,02 | [17 empty] | Объем=136,9*1,02
|  | Всего по позиции |  |  | 10: 10532.89 | [12 empty] | Всего по позиции
177 | ФССЦ-14.1.02.04-0101 | Клей-мастика Бустилат |  |  | 4: т; 7: 0.06845; 8: 11300; 10: 773.49 | [5 empty] | Клей-мастика Бустилат
|  | (Полы) | [24 empty] | (Полы)
|  | Объем=68,45/1000 | [17 empty] | Объем=68,45/1000
|  | Всего по позиции |  |  | 10: 773.49 | [12 empty] | Всего по позиции
|  | Итоги по разделу 9 Второй этаж: 1-4, 8-10, 12, 18. Тип Л (S=136,9м2) : | [25 empty] | Итоги по разделу 9 Второй этаж: 1-4, 8-10, 12, 18. Тип Л (S=136,9м2) :
|  | Итого прямые затраты (справочно) |  |  | 10: 50716.3 | [15 empty] | Итого прямые затраты (справочно)
|  | в том числе: | [26 empty] | в том числе:
|  | Оплата труда рабочих |  |  | 10: 3141.71 | [15 empty] | Оплата труда рабочих
|  | Эксплуатация машин |  |  | 10: 527.1 | [15 empty] | Эксплуатация машин
|  | в том числе оплата труда машинистов (Отм) |  |  | 10: 150.39 | [15 empty] | в том числе оплата труда машинистов (Отм)
|  | Материалы |  |  | 10: 47047.49 | [15 empty] | Материалы
|  | Строительные работы |  |  | 10: 55830.56 | [15 empty] | Строительные работы
|  | в том числе: | [26 empty] | в том числе:
|  | оплата труда |  |  | 10: 3141.71 | [15 empty] | оплата труда
|  | эксплуатация машин и механизмов |  |  | 10: 527.1 | [15 empty] | эксплуатация машин и механизмов
|  | в том числе оплата труда машинистов (ОТм) |  |  | 10: 150.39 | [15 empty] | в том числе оплата труда машинистов (ОТм)
|  | материалы |  |  | 10: 47047.49 | [15 empty] | материалы
|  | накладные расходы |  |  | 10: 3304.37 | [15 empty] | накладные расходы
|  | сметная прибыль |  |  | 10: 1809.89 | [15 empty] | сметная прибыль
|  | Итого ФОТ (справочно) |  |  | 10: 3292.1 | [15 empty] | Итого ФОТ (справочно)
|  | Итого накладные расходы (справочно) |  |  | 10: 3304.37 | [15 empty] | Итого накладные расходы (справочно)
|  | Итого сметная прибыль (справочно) |  |  | 10: 1809.89 | [15 empty] | Итого сметная прибыль (справочно)
|  | Итого по разделу 9 Второй этаж: 1-4, 8-10, 12, 18. Тип Л (S=136,9м2) |  |  | 10: 55830.56 | [16 empty] | Итого по разделу 9 Второй этаж: 1-4, 8-10, 12, 18. Тип Л (S=136,9м2)
Раздел 10. Второй этаж: 7, 7а, 11, 14-16. Тип КГ (S=29,2м2) | [17 empty] | Раздел 10. Второй этаж: 7, 7а, 11, 14-16. Тип КГ (S=29,2м2)
178 | ФЕР11-01-002-09 | Устройство подстилающих слоев: бетонных |  |  | 4: м3; 7: 4.672 | [5 empty] | Устройство подстилающих слоев: бетонных
|  | Объем=29,2*0,16 | [17 empty] | Объем=29,2*0,16
| Приказ от 04.08.2020 № 421/пр п.58б | При применении сметных норм, включенных в сборники ГЭСН (ФЕР, ТЕР), аналогичных технологическим процессам в новом строительстве, в том числе по возведению новых конструктивных элементов ОЗП=1,15; ЭМ=1,25 к расх.; ЗПМ=1,25; ТЗ=1,15; ТЗМ=1,25 | [18 empty] | При применении сметных норм, включенных в сборники ГЭСН (ФЕР, ТЕР), аналогичных технологическим процессам в новом строительстве, в том числе по возведению новых конструктивных элементов ОЗП=1,15; ЭМ=1,25 к расх.; ЗПМ=1,25; ТЗ=1,15; ТЗМ=1,25
| 1 | ОТ |  |  | 8: 30.67; 9: 1.15; 10: 164.78; 11: 33.51; 12: 5522 | [8 empty] | ОТ
| 2 | ЭМ |  |  | 8: 0.24; 9: 1.25; 10: 1.4 | [8 empty] | ЭМ
| 4 | М |  |  | 8: 7.53; 10: 35.18 | [8 empty] | М
Н | 04.1.02.05 | Смеси бетонные тяжелого бетона |  |  | 4: м3; 5: 1.02; 7: 4.7654 | [9 empty] | Смеси бетонные тяжелого бетона
|  | ЗТ |  |  | 4: чел.-ч; 5: 3.66; 6: 1.15; 7: 19.6644 | [10 empty] | ЗТ
|  | Итого по расценке |  |  | 8: 38.44; 10: 201.36 | [11 empty] | Итого по расценке
|  | ФОТ |  |  | 10: 164.78; 12: 5522 | [10 empty] | ФОТ
| Приказ № 812/пр от 21.12.2020 Прил. п.11, Приказ № 812/пр от 21.12.2020 п.25 | НР Полы |  |  | % | 112 | 0.9 | 100.8 |  |  | 166.1 |  | 5566 | [10 empty] | НР Полы
| Приказ № 774/пр от 11.12.2020 Прил. п.11, Приказ № 774/пр от 11.12.2020 п.16 | СП Полы |  |  | % | 65 | 0.85 | 55.25 |  |  | 91.04 |  | 3051 | [10 empty] | СП Полы
|  | Всего по позиции |  |  | 10: 458.5 | [12 empty] | Всего по позиции
179 | ФССЦ-04.1.02.05-0007 | Смеси бетонные тяжелого бетона (БСТ), класс В20 (М250) |  |  | 4: м3; 7: 4.7654; 8: 665; 10: 3169.02 | [5 empty] | Смеси бетонные тяжелого бетона (БСТ), класс В20 (М250)
|  | (Полы) | [24 empty] | (Полы)
|  | Объем=4,672*1,02 | [17 empty] | Объем=4,672*1,02
|  | Всего по позиции |  |  | 10: 3169.02 | [12 empty] | Всего по позиции
180 | ФЕР06-03-004-12 | Армирование подстилающих слоев и набетонок |  |  | 4: т; 7: 0.0803 | [5 empty] | Армирование подстилающих слоев и набетонок
|  | Объем=2,75*29,2/1000 | [17 empty] | Объем=2,75*29,2/1000
| Приказ от 04.08.2020 № 421/пр п.58б | При применении сметных норм, включенных в сборники ГЭСН (ФЕР, ТЕР), аналогичных технологическим процессам в новом строительстве, в том числе по возведению новых конструктивных элементов ОЗП=1,15; ЭМ=1,25 к расх.; ЗПМ=1,25; ТЗ=1,15; ТЗМ=1,25 | [18 empty] | При применении сметных норм, включенных в сборники ГЭСН (ФЕР, ТЕР), аналогичных технологическим процессам в новом строительстве, в том числе по возведению новых конструктивных элементов ОЗП=1,15; ЭМ=1,25 к расх.; ЗПМ=1,25; ТЗ=1,15; ТЗМ=1,25
| 1 | ОТ |  |  | 8: 102.78; 9: 1.15; 10: 9.49; 11: 33.51; 12: 318 | [8 empty] | ОТ
| 2 | ЭМ |  |  | 8: 30.45; 9: 1.25; 10: 3.06 | [8 empty] | ЭМ
| 3 | в т.ч. ОТм |  |  | 8: 4.35; 9: 1.25; 10: 0.44; 11: 33.51; 12: 15 | [8 empty] | в т.ч. ОТм
| 4 | М |  |  | 8: 285.6; 10: 22.93 | [8 empty] | М
Н | 08.4.03.03 | Арматура |  |  | 4: т; 5: 1; 7: 0.0803 | [9 empty] | Арматура
|  | ЗТ |  |  | 4: чел.-ч; 5: 11.6; 6: 1.15; 7: 1.0712 | [10 empty] | ЗТ
|  | ЗТм |  |  | 4: чел.-ч; 5: 0.35; 6: 1.25; 7: 0.035131 | [10 empty] | ЗТм
|  | Итого по расценке |  |  | 8: 418.83; 10: 35.48 | [11 empty] | Итого по расценке
|  | ФОТ |  |  | 10: 9.93; 12: 333 | [10 empty] | ФОТ
| Приказ № 812/пр от 21.12.2020 Прил. п.6, Приказ № 812/пр от 21.12.2020 п.25 | НР Бетонные и железобетонные монолитные конструкции и работы в строительстве |  |  | % | 102 | 0.9 | 91.8 |  |  | 9.12 |  | 306 | [10 empty] | НР Бетонные и железобетонные монолитные конструкции и работы в строительстве
| Приказ № 774/пр от 11.12.2020 Прил. п.6, Приказ № 774/пр от 11.12.2020 п.16 | СП Бетонные и железобетонные монолитные конструкции и работы в строительстве |  |  | % | 58 | 0.85 | 49.3 |  |  | 4.9 |  | 164 | [10 empty] | СП Бетонные и железобетонные монолитные конструкции и работы в строительстве
|  | Всего по позиции |  |  | 10: 49.5 | [12 empty] | Всего по позиции
181 | ФССЦ-08.1.02.17-0097 | Сетка сварная из арматурной проволоки без покрытия, диаметр проволоки 5,0 мм, размер ячейки 100х100 мм |  |  | 4: м2; 7: 29.2; 8: 23.76; 10: 693.79 | [5 empty] | Сетка сварная из арматурной проволоки без покрытия, диаметр проволоки 5,0 мм, размер ячейки 100х100 мм
|  | (Бетонные и железобетонные монолитные конструкции и работы в строительстве) | [24 empty] | (Бетонные и железобетонные монолитные конструкции и работы в строительстве)
|  | Всего по позиции |  |  | 10: 693.79 | [12 empty] | Всего по позиции
182 | ФЕР26-01-041-05 | Изоляция изделиями из пенопласта насухо холодных поверхностей покрытий и перекрытий |  |  | 4: м3; 7: 0.146 | [5 empty] | Изоляция изделиями из пенопласта насухо холодных поверхностей покрытий и перекрытий
|  | Объем=29,2*0,005 | [17 empty] | Объем=29,2*0,005
| Приказ от 04.08.2020 № 421/пр п.58б | При применении сметных норм, включенных в сборники ГЭСН (ФЕР, ТЕР), аналогичных технологическим процессам в новом строительстве, в том числе по возведению новых конструктивных элементов ОЗП=1,15; ЭМ=1,25 к расх.; ЗПМ=1,25; ТЗ=1,15; ТЗМ=1,25 | [18 empty] | При применении сметных норм, включенных в сборники ГЭСН (ФЕР, ТЕР), аналогичных технологическим процессам в новом строительстве, в том числе по возведению новых конструктивных элементов ОЗП=1,15; ЭМ=1,25 к расх.; ЗПМ=1,25; ТЗ=1,15; ТЗМ=1,25
| 1 | ОТ |  |  | 8: 89.02; 9: 1.15; 10: 14.95; 11: 33.51; 12: 501 | [8 empty] | ОТ
| 2 | ЭМ |  |  | 8: 23.37; 9: 1.25; 10: 4.27 | [8 empty] | ЭМ
| 3 | в т.ч. ОТм |  |  | 8: 3.6; 9: 1.25; 10: 0.66; 11: 33.51; 12: 22 | [8 empty] | в т.ч. ОТм
Н | 12.2.05.06 | Изделия теплоизоляционные из пенопласта |  |  | 4: м3; 5: 1.02; 7: 0.14892 | [9 empty] | Изделия теплоизоляционные из пенопласта
|  | ЗТ |  |  | 4: чел.-ч; 5: 9.47; 6: 1.15; 7: 1.59 | [10 empty] | ЗТ
|  | ЗТм |  |  | 4: чел.-ч; 5: 0.31; 6: 1.25; 7: 0.056575 | [10 empty] | ЗТм
|  | Итого по расценке |  |  | 8: 112.39; 10: 19.22 | [11 empty] | Итого по расценке
|  | ФОТ |  |  | 10: 15.61; 12: 523 | [10 empty] | ФОТ
| Приказ № 812/пр от 21.12.2020 Прил. п.20, Приказ № 812/пр от 21.12.2020 п.25 | НР Теплоизоляционные работы |  |  | % | 97 | 0.9 | 87.3 |  |  | 13.63 |  | 457 | [10 empty] | НР Теплоизоляционные работы
| Приказ № 774/пр от 11.12.2020 Прил. п.20, Приказ № 774/пр от 11.12.2020 п.16 | СП Теплоизоляционные работы |  |  | % | 55 | 0.85 | 46.75 |  |  | 7.3 |  | 245 | [10 empty] | СП Теплоизоляционные работы
|  | Всего по позиции |  |  | 10: 40.15 | [12 empty] | Всего по позиции
183 | ФССЦ-12.2.05.01-0037 | Лист из вспененного полиэтилена, толщина 5 мм |  |  | 4: м2; 7: 29.784; 8: 5.66; 10: 168.58 | [5 empty] | Лист из вспененного полиэтилена, толщина 5 мм
|  | (Теплоизоляционные работы) | [24 empty] | (Теплоизоляционные работы)
|  | Объем=29,2*1,02 | [17 empty] | Объем=29,2*1,02
|  | Всего по позиции |  |  | 10: 168.58 | [12 empty] | Всего по позиции
184 | ФЕР11-01-004-03 | Устройство гидроизоляции оклеечной рулонными материалами: на резино-битумной мастике, первый слой |  |  | 4: 100 м2; 7: 0.292 | [5 empty] | Устройство гидроизоляции оклеечной рулонными материалами: на резино-битумной мастике, первый слой
|  | Объем=29,2 / 100 | [17 empty] | Объем=29,2 / 100
| Приказ от 04.08.2020 № 421/пр п.58б | При применении сметных норм, включенных в сборники ГЭСН (ФЕР, ТЕР), аналогичных технологическим процессам в новом строительстве, в том числе по возведению новых конструктивных элементов ОЗП=1,15; ЭМ=1,25 к расх.; ЗПМ=1,25; ТЗ=1,15; ТЗМ=1,25 | [18 empty] | При применении сметных норм, включенных в сборники ГЭСН (ФЕР, ТЕР), аналогичных технологическим процессам в новом строительстве, в том числе по возведению новых конструктивных элементов ОЗП=1,15; ЭМ=1,25 к расх.; ЗПМ=1,25; ТЗ=1,15; ТЗМ=1,25
| 1 | ОТ |  |  | 8: 297.78; 9: 1.15; 10: 99.99; 11: 33.51; 12: 3351 | [8 empty] | ОТ
| 2 | ЭМ |  |  | 8: 47.77; 9: 1.25; 10: 17.44 | [8 empty] | ЭМ
| 3 | в т.ч. ОТм |  |  | 8: 6.94; 9: 1.25; 10: 2.53; 11: 33.51; 12: 85 | [8 empty] | в т.ч. ОТм
| 4 | М |  |  | 8: 1007.75; 10: 294.26 | [8 empty] | М
Н | 12.1.02.15 | Материал рулонный |  |  | 4: м2; 5: 112; 7: 32.704 | [9 empty] | Материал рулонный
|  | ЗТ |  |  | 4: чел.-ч; 5: 29.6; 6: 1.15; 7: 9.9397 | [10 empty] | ЗТ
|  | ЗТм |  |  | 4: чел.-ч; 5: 0.56; 6: 1.25; 7: 0.2044 | [10 empty] | ЗТм
|  | Итого по расценке |  |  | 8: 1353.3; 10: 411.69 | [11 empty] | Итого по расценке
|  | ФОТ |  |  | 10: 102.52; 12: 3436 | [10 empty] | ФОТ
| Приказ № 812/пр от 21.12.2020 Прил. п.11, Приказ № 812/пр от 21.12.2020 п.25 | НР Полы |  |  | % | 112 | 0.9 | 100.8 |  |  | 103.34 |  | 3463 | [10 empty] | НР Полы
| Приказ № 774/пр от 11.12.2020 Прил. п.11, Приказ № 774/пр от 11.12.2020 п.16 | СП Полы |  |  | % | 65 | 0.85 | 55.25 |  |  | 56.64 |  | 1898 | [10 empty] | СП Полы
|  | Всего по позиции |  |  | 10: 571.67 | [12 empty] | Всего по позиции
185 | ФЕР11-01-004-04 | Устройство гидроизоляции оклеечной рулонными материалами: на резино-битумной мастике, последующий слой |  |  | 4: 100 м2; 7: 0.292 | [5 empty] | Устройство гидроизоляции оклеечной рулонными материалами: на резино-битумной мастике, последующий слой
|  | Объем=29,2 / 100 | [17 empty] | Объем=29,2 / 100
| Приказ от 04.08.2020 № 421/пр п.58б | При применении сметных норм, включенных в сборники ГЭСН (ФЕР, ТЕР), аналогичных технологическим процессам в новом строительстве, в том числе по возведению новых конструктивных элементов ОЗП=1,15; ЭМ=1,25 к расх.; ЗПМ=1,25; ТЗ=1,15; ТЗМ=1,25 | [18 empty] | При применении сметных норм, включенных в сборники ГЭСН (ФЕР, ТЕР), аналогичных технологическим процессам в новом строительстве, в том числе по возведению новых конструктивных элементов ОЗП=1,15; ЭМ=1,25 к расх.; ЗПМ=1,25; ТЗ=1,15; ТЗМ=1,25
| 1 | ОТ |  |  | 8: 214.28; 9: 1.15; 10: 71.96; 11: 33.51; 12: 2411 | [8 empty] | ОТ
| 2 | ЭМ |  |  | 8: 31.61; 9: 1.25; 10: 11.54 | [8 empty] | ЭМ
| 3 | в т.ч. ОТм |  |  | 8: 4.71; 9: 1.25; 10: 1.72; 11: 33.51; 12: 58 | [8 empty] | в т.ч. ОТм
| 4 | М |  |  | 8: 775.42; 10: 226.42 | [8 empty] | М
Н | 12.1.02.15 | Материал рулонный |  |  | 4: м2; 5: 112; 7: 32.704 | [9 empty] | Материал рулонный
|  | ЗТ |  |  | 4: чел.-ч; 5: 21.3; 6: 1.15; 7: 7.1525 | [10 empty] | ЗТ
|  | ЗТм |  |  | 4: чел.-ч; 5: 0.38; 6: 1.25; 7: 0.1387 | [10 empty] | ЗТм
|  | Итого по расценке |  |  | 8: 1021.31; 10: 309.92 | [11 empty] | Итого по расценке
|  | ФОТ |  |  | 10: 73.68; 12: 2469 | [10 empty] | ФОТ
| Приказ № 812/пр от 21.12.2020 Прил. п.11, Приказ № 812/пр от 21.12.2020 п.25 | НР Полы |  |  | % | 112 | 0.9 | 100.8 |  |  | 74.27 |  | 2489 | [10 empty] | НР Полы
| Приказ № 774/пр от 11.12.2020 Прил. п.11, Приказ № 774/пр от 11.12.2020 п.16 | СП Полы |  |  | % | 65 | 0.85 | 55.25 |  |  | 40.71 |  | 1364 | [10 empty] | СП Полы
|  | Всего по позиции |  |  | 10: 424.9 | [12 empty] | Всего по позиции
186 | ФССЦ-12.1.02.03-0179 | Техноэласт: Термо ЭПП |  |  | 4: м2; 7: 65.408; 8: 24.94; 10: 1631.28 | [5 empty] | Техноэласт: Термо ЭПП
|  | (Полы) | [24 empty] | (Полы)
|  | Объем=32,704+32,704 | [17 empty] | Объем=32,704+32,704
|  | Всего по позиции |  |  | 10: 1631.28 | [12 empty] | Всего по позиции
187 | ФЕР11-01-011-03 | Устройство стяжек: бетонных толщиной 20 мм |  |  | 4: 100 м2; 7: 0.292 | [5 empty] | Устройство стяжек: бетонных толщиной 20 мм
|  | Объем=29,2 / 100 | [17 empty] | Объем=29,2 / 100
| Приказ от 04.08.2020 № 421/пр п.58б | При применении сметных норм, включенных в сборники ГЭСН (ФЕР, ТЕР), аналогичных технологическим процессам в новом строительстве, в том числе по возведению новых конструктивных элементов ОЗП=1,15; ЭМ=1,25 к расх.; ЗПМ=1,25; ТЗ=1,15; ТЗМ=1,25 | [18 empty] | При применении сметных норм, включенных в сборники ГЭСН (ФЕР, ТЕР), аналогичных технологическим процессам в новом строительстве, в том числе по возведению новых конструктивных элементов ОЗП=1,15; ЭМ=1,25 к расх.; ЗПМ=1,25; ТЗ=1,15; ТЗМ=1,25
| 1 | ОТ |  |  | 8: 285.48; 9: 1.15; 10: 95.86; 11: 33.51; 12: 3212 | [8 empty] | ОТ
| 2 | ЭМ |  |  | 8: 41.73; 9: 1.25; 10: 15.23 | [8 empty] | ЭМ
| 3 | в т.ч. ОТм |  |  | 8: 17.15; 9: 1.25; 10: 6.26; 11: 33.51; 12: 210 | [8 empty] | в т.ч. ОТм
| 4 | М |  |  | 8: 8.54; 10: 2.49 | [8 empty] | М
Н | 04.1.02.05 | Смеси бетонные тяжелого бетона |  |  | 4: м3; 5: 2.04; 7: 0.59568 | [9 empty] | Смеси бетонные тяжелого бетона
|  | ЗТ |  |  | 4: чел.-ч; 5: 36.6; 6: 1.15; 7: 12.2903 | [10 empty] | ЗТ
|  | ЗТм |  |  | 4: чел.-ч; 5: 1.27; 6: 1.25; 7: 0.46355 | [10 empty] | ЗТм
|  | Итого по расценке |  |  | 8: 335.75; 10: 113.58 | [11 empty] | Итого по расценке
|  | ФОТ |  |  | 10: 102.12; 12: 3422 | [10 empty] | ФОТ
| Приказ № 812/пр от 21.12.2020 Прил. п.11, Приказ № 812/пр от 21.12.2020 п.25 | НР Полы |  |  | % | 112 | 0.9 | 100.8 |  |  | 102.94 |  | 3449 | [10 empty] | НР Полы
| Приказ № 774/пр от 11.12.2020 Прил. п.11, Приказ № 774/пр от 11.12.2020 п.16 | СП Полы |  |  | % | 65 | 0.85 | 55.25 |  |  | 56.42 |  | 1891 | [10 empty] | СП Полы
|  | Всего по позиции |  |  | 10: 272.94 | [12 empty] | Всего по позиции
188 | ФЕР11-01-011-04 | Устройство стяжек: на каждые 5 мм изменения толщины стяжки добавлять или исключать к расценке 11-01-011-03 |  |  | 4: 100 м2; 7: 0.292 | [5 empty] | Устройство стяжек: на каждые 5 мм изменения толщины стяжки добавлять или исключать к расценке 11-01-011-03
|  | Объем=29,2 / 100 | [17 empty] | Объем=29,2 / 100
| 1 | толщина 60мм ПЗ=8 (ОЗП=8; ЭМ=8 к расх.; ЗПМ=8; МАТ=8 к расх.; ТЗ=8; ТЗМ=8) | [18 empty] | толщина 60мм ПЗ=8 (ОЗП=8; ЭМ=8 к расх.; ЗПМ=8; МАТ=8 к расх.; ТЗ=8; ТЗМ=8)
| Приказ от 04.08.2020 № 421/пр п.58б | При применении сметных норм, включенных в сборники ГЭСН (ФЕР, ТЕР), аналогичных технологическим процессам в новом строительстве, в том числе по возведению новых конструктивных элементов ОЗП=1,15; ЭМ=1,25 к расх.; ЗПМ=1,25; ТЗ=1,15; ТЗМ=1,25 | [18 empty] | При применении сметных норм, включенных в сборники ГЭСН (ФЕР, ТЕР), аналогичных технологическим процессам в новом строительстве, в том числе по возведению новых конструктивных элементов ОЗП=1,15; ЭМ=1,25 к расх.; ЗПМ=1,25; ТЗ=1,15; ТЗМ=1,25
| 1 | ОТ |  |  | 8: 3.43; 9: 9.2; 10: 9.21; 11: 33.51; 12: 309 | [8 empty] | ОТ
| 2 | ЭМ |  |  | 8: 7.56; 9: 10; 10: 22.08 | [8 empty] | ЭМ
| 3 | в т.ч. ОТм |  |  | 8: 2.84; 9: 10; 10: 8.29; 11: 33.51; 12: 278 | [8 empty] | в т.ч. ОТм
Н | 04.1.02.05 | Смеси бетонные тяжелого бетона |  |  | 4: м3; 5: 0.51; 6: 8; 7: 1.1914 | [9 empty] | Смеси бетонные тяжелого бетона
|  | ЗТ |  |  | 4: чел.-ч; 5: 0.44; 6: 9.2; 7: 1.182 | [10 empty] | ЗТ
|  | ЗТм |  |  | 4: чел.-ч; 5: 0.21; 6: 10; 7: 0.6132 | [10 empty] | ЗТм
|  | Итого по расценке |  |  | 8: 10.99; 10: 31.29 | [11 empty] | Итого по расценке
|  | ФОТ |  |  | 10: 17.5; 12: 587 | [10 empty] | ФОТ
| Приказ № 812/пр от 21.12.2020 Прил. п.11, Приказ № 812/пр от 21.12.2020 п.25 | НР Полы |  |  | % | 112 | 0.9 | 100.8 |  |  | 17.64 |  | 592 | [10 empty] | НР Полы
| Приказ № 774/пр от 11.12.2020 Прил. п.11, Приказ № 774/пр от 11.12.2020 п.16 | СП Полы |  |  | % | 65 | 0.85 | 55.25 |  |  | 9.67 |  | 324 | [10 empty] | СП Полы
|  | Всего по позиции |  |  | 10: 58.6 | [12 empty] | Всего по позиции
189 | ФССЦ-04.1.02.01-0004 | Смеси бетонные мелкозернистого бетона (БСМ), класс В10 (М150) |  |  | 4: м3; 7: 1.787; 8: 470.36; 10: 840.55 | [5 empty] | Смеси бетонные мелкозернистого бетона (БСМ), класс В10 (М150)
|  | (Полы) | [24 empty] | (Полы)
|  | Объем=0,59568+1,19136 | [17 empty] | Объем=0,59568+1,19136
|  | Всего по позиции |  |  | 10: 840.55 | [12 empty] | Всего по позиции
190 | ФЕР11-01-047-02 | Устройство покрытий из плит керамогранитных размером: 60х60 см |  |  | 4: 100 м2; 7: 0.292 | [5 empty] | Устройство покрытий из плит керамогранитных размером: 60х60 см
|  | Объем=29,2 / 100 | [17 empty] | Объем=29,2 / 100
| Приказ от 04.08.2020 № 421/пр п.58б | При применении сметных норм, включенных в сборники ГЭСН (ФЕР, ТЕР), аналогичных технологическим процессам в новом строительстве, в том числе по возведению новых конструктивных элементов ОЗП=1,15; ЭМ=1,25 к расх.; ЗПМ=1,25; ТЗ=1,15; ТЗМ=1,25 | [18 empty] | При применении сметных норм, включенных в сборники ГЭСН (ФЕР, ТЕР), аналогичных технологическим процессам в новом строительстве, в том числе по возведению новых конструктивных элементов ОЗП=1,15; ЭМ=1,25 к расх.; ЗПМ=1,25; ТЗ=1,15; ТЗМ=1,25
| 1 | ОТ |  |  | 8: 2053.2; 9: 1.15; 10: 689.46; 11: 33.51; 12: 23104 | [8 empty] | ОТ
| 2 | ЭМ |  |  | 8: 24.42; 9: 1.25; 10: 8.91 | [8 empty] | ЭМ
| 3 | в т.ч. ОТм |  |  | 8: 17.53; 9: 1.25; 10: 6.4; 11: 33.51; 12: 214 | [8 empty] | в т.ч. ОТм
| 4 | М |  |  | 8: 59.69; 10: 17.43 | [8 empty] | М
Н | 06.2.05.03 | Плиты керамогранитные 600х600 ммм |  |  | 4: м2; 5: 102; 7: 29.784 | [9 empty] | Плиты керамогранитные 600х600 ммм
Н | 11.2.04.05 | Рейки деревянные |  |  | 4: м3; 5: 0.01; 7: 0.00292 | [9 empty] | Рейки деревянные
Н | 14.1.06.02 | Клей для облицовочных работ (сухая смесь) |  |  | 4: т; 5: 1.2; 7: 0.3504 | [9 empty] | Клей для облицовочных работ (сухая смесь)
П,Н | 14.4.01.21 | Грунтовка |  |  | 4: т; 5: 0; 7: 0 | [9 empty] | Грунтовка
|  | ЗТ |  |  | 4: чел.-ч; 5: 234.92; 6: 1.15; 7: 78.8861 | [10 empty] | ЗТ
|  | ЗТм |  |  | 4: чел.-ч; 5: 1.73; 6: 1.25; 7: 0.63145 | [10 empty] | ЗТм
|  | Итого по расценке |  |  | 8: 2137.31; 10: 715.8 | [11 empty] | Итого по расценке
|  | ФОТ |  |  | 10: 695.86; 12: 23318 | [10 empty] | ФОТ
| Приказ № 812/пр от 21.12.2020 Прил. п.11, Приказ № 812/пр от 21.12.2020 п.25 | НР Полы |  |  | % | 112 | 0.9 | 100.8 |  |  | 701.43 |  | 23505 | [10 empty] | НР Полы
| Приказ № 774/пр от 11.12.2020 Прил. п.11, Приказ № 774/пр от 11.12.2020 п.16 | СП Полы |  |  | % | 65 | 0.85 | 55.25 |  |  | 384.46 |  | 12883 | [10 empty] | СП Полы
|  | Всего по позиции |  |  | 10: 1801.69 | [12 empty] | Всего по позиции
191 | ФССЦ-04.3.02.13-0351 | Смеси сухие строительные кладочные, для крепления плит на цементной основе, цементно-песчаные, B15 |  |  | 4: т; 7: 0.3504; 8: 1267.18; 10: 444.02 | [5 empty] | Смеси сухие строительные кладочные, для крепления плит на цементной основе, цементно-песчаные, B15
|  | (Полы) | [24 empty] | (Полы)
|  | Всего по позиции |  |  | 10: 444.02 | [12 empty] | Всего по позиции
192 | ФССЦ-06.2.05.03-0002 | Плитка керамогранитная многоцветная неполированная, размер 300х600х10 мм, 600х600х10 мм |  |  | 4: м2; 7: 29.784; 8: 201.9; 10: 6013.39 | [5 empty] | Плитка керамогранитная многоцветная неполированная, размер 300х600х10 мм, 600х600х10 мм
|  | (Полы) | [24 empty] | (Полы)
|  | Объем=29,2*1,02 | [17 empty] | Объем=29,2*1,02
|  | Всего по позиции |  |  | 10: 6013.39 | [12 empty] | Всего по позиции
|  | Итоги по разделу 10 Второй этаж: 7, 7а, 11, 14-16. Тип КГ (S=29,2м2) : | [25 empty] | Итоги по разделу 10 Второй этаж: 7, 7а, 11, 14-16. Тип КГ (S=29,2м2) :
|  | Итого прямые затраты (справочно) |  |  | 10: 14798.97 | [15 empty] | Итого прямые затраты (справочно)
|  | в том числе: | [26 empty] | в том числе:
|  | Оплата труда рабочих |  |  | 10: 1155.7 | [15 empty] | Оплата труда рабочих
|  | Эксплуатация машин |  |  | 10: 83.93 | [15 empty] | Эксплуатация машин
|  | в том числе оплата труда машинистов (Отм) |  |  | 10: 26.3 | [15 empty] | в том числе оплата труда машинистов (Отм)
|  | Материалы |  |  | 10: 13559.34 | [15 empty] | Материалы
|  | Строительные работы |  |  | 10: 16638.58 | [15 empty] | Строительные работы
|  | в том числе: | [26 empty] | в том числе:
|  | оплата труда |  |  | 10: 1155.7 | [15 empty] | оплата труда
|  | эксплуатация машин и механизмов |  |  | 10: 83.93 | [15 empty] | эксплуатация машин и механизмов
|  | в том числе оплата труда машинистов (ОТм) |  |  | 10: 26.3 | [15 empty] | в том числе оплата труда машинистов (ОТм)
|  | материалы |  |  | 10: 13559.34 | [15 empty] | материалы
|  | накладные расходы |  |  | 10: 1188.47 | [15 empty] | накладные расходы
|  | сметная прибыль |  |  | 10: 651.14 | [15 empty] | сметная прибыль
|  | Итого ФОТ (справочно) |  |  | 10: 1182 | [15 empty] | Итого ФОТ (справочно)
|  | Итого накладные расходы (справочно) |  |  | 10: 1188.47 | [15 empty] | Итого накладные расходы (справочно)
|  | Итого сметная прибыль (справочно) |  |  | 10: 651.14 | [15 empty] | Итого сметная прибыль (справочно)
|  | Итого по разделу 10 Второй этаж: 7, 7а, 11, 14-16. Тип КГ (S=29,2м2) |  |  | 10: 16638.58 | [16 empty] | Итого по разделу 10 Второй этаж: 7, 7а, 11, 14-16. Тип КГ (S=29,2м2)
Раздел 11. Второй этаж: 5, 6, 13, 17. Тип Л (S=80,7м2) | [17 empty] | Раздел 11. Второй этаж: 5, 6, 13, 17. Тип Л (S=80,7м2)
193 | ФЕР11-01-002-09 | Устройство подстилающих слоев: бетонных |  |  | 4: м3; 7: 12.912 | [5 empty] | Устройство подстилающих слоев: бетонных
|  | Объем=80,7*0,16 | [17 empty] | Объем=80,7*0,16
| Приказ от 04.08.2020 № 421/пр п.58б | При применении сметных норм, включенных в сборники ГЭСН (ФЕР, ТЕР), аналогичных технологическим процессам в новом строительстве, в том числе по возведению новых конструктивных элементов ОЗП=1,15; ЭМ=1,25 к расх.; ЗПМ=1,25; ТЗ=1,15; ТЗМ=1,25 | [18 empty] | При применении сметных норм, включенных в сборники ГЭСН (ФЕР, ТЕР), аналогичных технологическим процессам в новом строительстве, в том числе по возведению новых конструктивных элементов ОЗП=1,15; ЭМ=1,25 к расх.; ЗПМ=1,25; ТЗ=1,15; ТЗМ=1,25
| 1 | ОТ |  |  | 8: 30.67; 9: 1.15; 10: 455.41; 11: 33.51; 12: 15261 | [8 empty] | ОТ
| 2 | ЭМ |  |  | 8: 0.24; 9: 1.25; 10: 3.87 | [8 empty] | ЭМ
| 4 | М |  |  | 8: 7.53; 10: 97.23 | [8 empty] | М
Н | 04.1.02.05 | Смеси бетонные тяжелого бетона |  |  | 4: м3; 5: 1.02; 7: 13.1702 | [9 empty] | Смеси бетонные тяжелого бетона
|  | ЗТ |  |  | 4: чел.-ч; 5: 3.66; 6: 1.15; 7: 54.3466 | [10 empty] | ЗТ
|  | Итого по расценке |  |  | 8: 38.44; 10: 556.51 | [11 empty] | Итого по расценке
|  | ФОТ |  |  | 10: 455.41; 12: 15261 | [10 empty] | ФОТ
| Приказ № 812/пр от 21.12.2020 Прил. п.11, Приказ № 812/пр от 21.12.2020 п.25 | НР Полы |  |  | % | 112 | 0.9 | 100.8 |  |  | 459.05 |  | 15383 | [10 empty] | НР Полы
| Приказ № 774/пр от 11.12.2020 Прил. п.11, Приказ № 774/пр от 11.12.2020 п.16 | СП Полы |  |  | % | 65 | 0.85 | 55.25 |  |  | 251.61 |  | 8432 | [10 empty] | СП Полы
|  | Всего по позиции |  |  | 10: 1267.17 | [12 empty] | Всего по позиции
194 | ФССЦ-04.1.02.05-0007 | Смеси бетонные тяжелого бетона (БСТ), класс В20 (М250) |  |  | 4: м3; 7: 13.1702; 8: 665; 10: 8758.21 | [5 empty] | Смеси бетонные тяжелого бетона (БСТ), класс В20 (М250)
|  | (Полы) | [24 empty] | (Полы)
|  | Объем=12,912*1,02 | [17 empty] | Объем=12,912*1,02
|  | Всего по позиции |  |  | 10: 8758.21 | [12 empty] | Всего по позиции
195 | ФЕР06-03-004-12 | Армирование подстилающих слоев и набетонок |  |  | 4: т; 7: 0.22193 | [5 empty] | Армирование подстилающих слоев и набетонок
|  | Объем=2,75*80,7/1000 | [17 empty] | Объем=2,75*80,7/1000
| Приказ от 04.08.2020 № 421/пр п.58б | При применении сметных норм, включенных в сборники ГЭСН (ФЕР, ТЕР), аналогичных технологическим процессам в новом строительстве, в том числе по возведению новых конструктивных элементов ОЗП=1,15; ЭМ=1,25 к расх.; ЗПМ=1,25; ТЗ=1,15; ТЗМ=1,25 | [18 empty] | При применении сметных норм, включенных в сборники ГЭСН (ФЕР, ТЕР), аналогичных технологическим процессам в новом строительстве, в том числе по возведению новых конструктивных элементов ОЗП=1,15; ЭМ=1,25 к расх.; ЗПМ=1,25; ТЗ=1,15; ТЗМ=1,25
| 1 | ОТ |  |  | 8: 102.78; 9: 1.15; 10: 26.23; 11: 33.51; 12: 879 | [8 empty] | ОТ
| 2 | ЭМ |  |  | 8: 30.45; 9: 1.25; 10: 8.45 | [8 empty] | ЭМ
| 3 | в т.ч. ОТм |  |  | 8: 4.35; 9: 1.25; 10: 1.21; 11: 33.51; 12: 41 | [8 empty] | в т.ч. ОТм
| 4 | М |  |  | 8: 285.6; 10: 63.38 | [8 empty] | М
Н | 08.4.03.03 | Арматура |  |  | 4: т; 5: 1; 7: 0.22193 | [9 empty] | Арматура
|  | ЗТ |  |  | 4: чел.-ч; 5: 11.6; 6: 1.15; 7: 2.9605 | [10 empty] | ЗТ
|  | ЗТм |  |  | 4: чел.-ч; 5: 0.35; 6: 1.25; 7: 0.097092 | [10 empty] | ЗТм
|  | Итого по расценке |  |  | 8: 418.83; 10: 98.06 | [11 empty] | Итого по расценке
|  | ФОТ |  |  | 10: 27.44; 12: 920 | [10 empty] | ФОТ
| Приказ № 812/пр от 21.12.2020 Прил. п.6, Приказ № 812/пр от 21.12.2020 п.25 | НР Бетонные и железобетонные монолитные конструкции и работы в строительстве |  |  | % | 102 | 0.9 | 91.8 |  |  | 25.19 |  | 845 | [10 empty] | НР Бетонные и железобетонные монолитные конструкции и работы в строительстве
| Приказ № 774/пр от 11.12.2020 Прил. п.6, Приказ № 774/пр от 11.12.2020 п.16 | СП Бетонные и железобетонные монолитные конструкции и работы в строительстве |  |  | % | 58 | 0.85 | 49.3 |  |  | 13.53 |  | 454 | [10 empty] | СП Бетонные и железобетонные монолитные конструкции и работы в строительстве
|  | Всего по позиции |  |  | 10: 136.78 | [12 empty] | Всего по позиции
196 | ФССЦ-08.1.02.17-0097 | Сетка сварная из арматурной проволоки без покрытия, диаметр проволоки 5,0 мм, размер ячейки 100х100 мм |  |  | 4: м2; 7: 80.7; 8: 23.76; 10: 1917.43 | [5 empty] | Сетка сварная из арматурной проволоки без покрытия, диаметр проволоки 5,0 мм, размер ячейки 100х100 мм
|  | (Бетонные и железобетонные монолитные конструкции и работы в строительстве) | [24 empty] | (Бетонные и железобетонные монолитные конструкции и работы в строительстве)
|  | Всего по позиции |  |  | 10: 1917.43 | [12 empty] | Всего по позиции
197 | ФЕР26-01-041-05 | Изоляция изделиями из пенопласта насухо холодных поверхностей покрытий и перекрытий |  |  | 4: м3; 7: 0.4035 | [5 empty] | Изоляция изделиями из пенопласта насухо холодных поверхностей покрытий и перекрытий
|  | Объем=80,7*0,005 | [17 empty] | Объем=80,7*0,005
| Приказ от 04.08.2020 № 421/пр п.58б | При применении сметных норм, включенных в сборники ГЭСН (ФЕР, ТЕР), аналогичных технологическим процессам в новом строительстве, в том числе по возведению новых конструктивных элементов ОЗП=1,15; ЭМ=1,25 к расх.; ЗПМ=1,25; ТЗ=1,15; ТЗМ=1,25 | [18 empty] | При применении сметных норм, включенных в сборники ГЭСН (ФЕР, ТЕР), аналогичных технологическим процессам в новом строительстве, в том числе по возведению новых конструктивных элементов ОЗП=1,15; ЭМ=1,25 к расх.; ЗПМ=1,25; ТЗ=1,15; ТЗМ=1,25
| 1 | ОТ |  |  | 8: 89.02; 9: 1.15; 10: 41.31; 11: 33.51; 12: 1384 | [8 empty] | ОТ
| 2 | ЭМ |  |  | 8: 23.37; 9: 1.25; 10: 11.79 | [8 empty] | ЭМ
| 3 | в т.ч. ОТм |  |  | 8: 3.6; 9: 1.25; 10: 1.82; 11: 33.51; 12: 61 | [8 empty] | в т.ч. ОТм
Н | 12.2.05.06 | Изделия теплоизоляционные из пенопласта |  |  | 4: м3; 5: 1.02; 7: 0.41157 | [9 empty] | Изделия теплоизоляционные из пенопласта
|  | ЗТ |  |  | 4: чел.-ч; 5: 9.47; 6: 1.15; 7: 4.3943 | [10 empty] | ЗТ
|  | ЗТм |  |  | 4: чел.-ч; 5: 0.31; 6: 1.25; 7: 0.15636 | [10 empty] | ЗТм
|  | Итого по расценке |  |  | 8: 112.39; 10: 53.1 | [11 empty] | Итого по расценке
|  | ФОТ |  |  | 10: 43.13; 12: 1445 | [10 empty] | ФОТ
| Приказ № 812/пр от 21.12.2020 Прил. п.20, Приказ № 812/пр от 21.12.2020 п.25 | НР Теплоизоляционные работы |  |  | % | 97 | 0.9 | 87.3 |  |  | 37.65 |  | 1261 | [10 empty] | НР Теплоизоляционные работы
| Приказ № 774/пр от 11.12.2020 Прил. п.20, Приказ № 774/пр от 11.12.2020 п.16 | СП Теплоизоляционные работы |  |  | % | 55 | 0.85 | 46.75 |  |  | 20.16 |  | 676 | [10 empty] | СП Теплоизоляционные работы
|  | Всего по позиции |  |  | 10: 110.91 | [12 empty] | Всего по позиции
198 | ФССЦ-12.2.05.01-0037 | Лист из вспененного полиэтилена, толщина 5 мм |  |  | 4: м2; 7: 82.314; 8: 5.66; 10: 465.9 | [5 empty] | Лист из вспененного полиэтилена, толщина 5 мм
|  | (Теплоизоляционные работы) | [24 empty] | (Теплоизоляционные работы)
|  | Объем=80,7*1,02 | [17 empty] | Объем=80,7*1,02
|  | Всего по позиции |  |  | 10: 465.9 | [12 empty] | Всего по позиции
199 | ФЕР11-01-004-03 | Устройство гидроизоляции оклеечной рулонными материалами: на резино-битумной мастике, первый слой |  |  | 4: 100 м2; 7: 0.807 | [5 empty] | Устройство гидроизоляции оклеечной рулонными материалами: на резино-битумной мастике, первый слой
|  | Объем=80,7 / 100 | [17 empty] | Объем=80,7 / 100
| Приказ от 04.08.2020 № 421/пр п.58б | При применении сметных норм, включенных в сборники ГЭСН (ФЕР, ТЕР), аналогичных технологическим процессам в новом строительстве, в том числе по возведению новых конструктивных элементов ОЗП=1,15; ЭМ=1,25 к расх.; ЗПМ=1,25; ТЗ=1,15; ТЗМ=1,25 | [18 empty] | При применении сметных норм, включенных в сборники ГЭСН (ФЕР, ТЕР), аналогичных технологическим процессам в новом строительстве, в том числе по возведению новых конструктивных элементов ОЗП=1,15; ЭМ=1,25 к расх.; ЗПМ=1,25; ТЗ=1,15; ТЗМ=1,25
| 1 | ОТ |  |  | 8: 297.78; 9: 1.15; 10: 276.35; 11: 33.51; 12: 9260 | [8 empty] | ОТ
| 2 | ЭМ |  |  | 8: 47.77; 9: 1.25; 10: 48.19 | [8 empty] | ЭМ
| 3 | в т.ч. ОТм |  |  | 8: 6.94; 9: 1.25; 10: 7; 11: 33.51; 12: 235 | [8 empty] | в т.ч. ОТм
| 4 | М |  |  | 8: 1007.75; 10: 813.25 | [8 empty] | М
Н | 12.1.02.15 | Материал рулонный |  |  | 4: м2; 5: 112; 7: 90.384 | [9 empty] | Материал рулонный
|  | ЗТ |  |  | 4: чел.-ч; 5: 29.6; 6: 1.15; 7: 27.4703 | [10 empty] | ЗТ
|  | ЗТм |  |  | 4: чел.-ч; 5: 0.56; 6: 1.25; 7: 0.5649 | [10 empty] | ЗТм
|  | Итого по расценке |  |  | 8: 1353.3; 10: 1137.79 | [11 empty] | Итого по расценке
|  | ФОТ |  |  | 10: 283.35; 12: 9495 | [10 empty] | ФОТ
| Приказ № 812/пр от 21.12.2020 Прил. п.11, Приказ № 812/пр от 21.12.2020 п.25 | НР Полы |  |  | % | 112 | 0.9 | 100.8 |  |  | 285.62 |  | 9571 | [10 empty] | НР Полы
| Приказ № 774/пр от 11.12.2020 Прил. п.11, Приказ № 774/пр от 11.12.2020 п.16 | СП Полы |  |  | % | 65 | 0.85 | 55.25 |  |  | 156.55 |  | 5246 | [10 empty] | СП Полы
|  | Всего по позиции |  |  | 10: 1579.96 | [12 empty] | Всего по позиции
200 | ФЕР11-01-004-04 | Устройство гидроизоляции оклеечной рулонными материалами: на резино-битумной мастике, последующий слой |  |  | 4: 100 м2; 7: 0.807 | [5 empty] | Устройство гидроизоляции оклеечной рулонными материалами: на резино-битумной мастике, последующий слой
|  | Объем=80,7 / 100 | [17 empty] | Объем=80,7 / 100
| Приказ от 04.08.2020 № 421/пр п.58б | При применении сметных норм, включенных в сборники ГЭСН (ФЕР, ТЕР), аналогичных технологическим процессам в новом строительстве, в том числе по возведению новых конструктивных элементов ОЗП=1,15; ЭМ=1,25 к расх.; ЗПМ=1,25; ТЗ=1,15; ТЗМ=1,25 | [18 empty] | При применении сметных норм, включенных в сборники ГЭСН (ФЕР, ТЕР), аналогичных технологическим процессам в новом строительстве, в том числе по возведению новых конструктивных элементов ОЗП=1,15; ЭМ=1,25 к расх.; ЗПМ=1,25; ТЗ=1,15; ТЗМ=1,25
| 1 | ОТ |  |  | 8: 214.28; 9: 1.15; 10: 198.86; 11: 33.51; 12: 6664 | [8 empty] | ОТ
| 2 | ЭМ |  |  | 8: 31.61; 9: 1.25; 10: 31.89 | [8 empty] | ЭМ
| 3 | в т.ч. ОТм |  |  | 8: 4.71; 9: 1.25; 10: 4.75; 11: 33.51; 12: 159 | [8 empty] | в т.ч. ОТм
| 4 | М |  |  | 8: 775.42; 10: 625.76 | [8 empty] | М
Н | 12.1.02.15 | Материал рулонный |  |  | 4: м2; 5: 112; 7: 90.384 | [9 empty] | Материал рулонный
|  | ЗТ |  |  | 4: чел.-ч; 5: 21.3; 6: 1.15; 7: 19.7675 | [10 empty] | ЗТ
|  | ЗТм |  |  | 4: чел.-ч; 5: 0.38; 6: 1.25; 7: 0.38333 | [10 empty] | ЗТм
|  | Итого по расценке |  |  | 8: 1021.31; 10: 856.51 | [11 empty] | Итого по расценке
|  | ФОТ |  |  | 10: 203.61; 12: 6823 | [10 empty] | ФОТ
| Приказ № 812/пр от 21.12.2020 Прил. п.11, Приказ № 812/пр от 21.12.2020 п.25 | НР Полы |  |  | % | 112 | 0.9 | 100.8 |  |  | 205.24 |  | 6878 | [10 empty] | НР Полы
| Приказ № 774/пр от 11.12.2020 Прил. п.11, Приказ № 774/пр от 11.12.2020 п.16 | СП Полы |  |  | % | 65 | 0.85 | 55.25 |  |  | 112.49 |  | 3770 | [10 empty] | СП Полы
|  | Всего по позиции |  |  | 10: 1174.24 | [12 empty] | Всего по позиции
201 | ФССЦ-12.1.02.03-0179 | Техноэласт: Термо ЭПП |  |  | 4: м2; 7: 180.768; 8: 24.94; 10: 4508.35 | [5 empty] | Техноэласт: Термо ЭПП
|  | (Полы) | [24 empty] | (Полы)
|  | Объем=90,384+90,384 | [17 empty] | Объем=90,384+90,384
|  | Всего по позиции |  |  | 10: 4508.35 | [12 empty] | Всего по позиции
202 | ФЕР11-01-011-03 | Устройство стяжек: бетонных толщиной 20 мм |  |  | 4: 100 м2; 7: 0.807 | [5 empty] | Устройство стяжек: бетонных толщиной 20 мм
|  | Объем=80,7 / 100 | [17 empty] | Объем=80,7 / 100
| Приказ от 04.08.2020 № 421/пр п.58б | При применении сметных норм, включенных в сборники ГЭСН (ФЕР, ТЕР), аналогичных технологическим процессам в новом строительстве, в том числе по возведению новых конструктивных элементов ОЗП=1,15; ЭМ=1,25 к расх.; ЗПМ=1,25; ТЗ=1,15; ТЗМ=1,25 | [18 empty] | При применении сметных норм, включенных в сборники ГЭСН (ФЕР, ТЕР), аналогичных технологическим процессам в новом строительстве, в том числе по возведению новых конструктивных элементов ОЗП=1,15; ЭМ=1,25 к расх.; ЗПМ=1,25; ТЗ=1,15; ТЗМ=1,25
| 1 | ОТ |  |  | 8: 285.48; 9: 1.15; 10: 264.94; 11: 33.51; 12: 8878 | [8 empty] | ОТ
| 2 | ЭМ |  |  | 8: 41.73; 9: 1.25; 10: 42.1 | [8 empty] | ЭМ
| 3 | в т.ч. ОТм |  |  | 8: 17.15; 9: 1.25; 10: 17.3; 11: 33.51; 12: 580 | [8 empty] | в т.ч. ОТм
| 4 | М |  |  | 8: 8.54; 10: 6.89 | [8 empty] | М
Н | 04.1.02.05 | Смеси бетонные тяжелого бетона |  |  | 4: м3; 5: 2.04; 7: 1.6463 | [9 empty] | Смеси бетонные тяжелого бетона
|  | ЗТ |  |  | 4: чел.-ч; 5: 36.6; 6: 1.15; 7: 33.9666 | [10 empty] | ЗТ
|  | ЗТм |  |  | 4: чел.-ч; 5: 1.27; 6: 1.25; 7: 1.2811 | [10 empty] | ЗТм
|  | Итого по расценке |  |  | 8: 335.75; 10: 313.93 | [11 empty] | Итого по расценке
|  | ФОТ |  |  | 10: 282.24; 12: 9458 | [10 empty] | ФОТ
| Приказ № 812/пр от 21.12.2020 Прил. п.11, Приказ № 812/пр от 21.12.2020 п.25 | НР Полы |  |  | % | 112 | 0.9 | 100.8 |  |  | 284.5 |  | 9534 | [10 empty] | НР Полы
| Приказ № 774/пр от 11.12.2020 Прил. п.11, Приказ № 774/пр от 11.12.2020 п.16 | СП Полы |  |  | % | 65 | 0.85 | 55.25 |  |  | 155.94 |  | 5226 | [10 empty] | СП Полы
|  | Всего по позиции |  |  | 10: 754.37 | [12 empty] | Всего по позиции
203 | ФЕР11-01-011-04 | Устройство стяжек: на каждые 5 мм изменения толщины стяжки добавлять или исключать к расценке 11-01-011-03 |  |  | 4: 100 м2; 7: 0.807 | [5 empty] | Устройство стяжек: на каждые 5 мм изменения толщины стяжки добавлять или исключать к расценке 11-01-011-03
|  | Объем=80,7 / 100 | [17 empty] | Объем=80,7 / 100
| 1 | толщина 60мм ПЗ=8 (ОЗП=8; ЭМ=8 к расх.; ЗПМ=8; МАТ=8 к расх.; ТЗ=8; ТЗМ=8) | [18 empty] | толщина 60мм ПЗ=8 (ОЗП=8; ЭМ=8 к расх.; ЗПМ=8; МАТ=8 к расх.; ТЗ=8; ТЗМ=8)
| Приказ от 04.08.2020 № 421/пр п.58б | При применении сметных норм, включенных в сборники ГЭСН (ФЕР, ТЕР), аналогичных технологическим процессам в новом строительстве, в том числе по возведению новых конструктивных элементов ОЗП=1,15; ЭМ=1,25 к расх.; ЗПМ=1,25; ТЗ=1,15; ТЗМ=1,25 | [18 empty] | При применении сметных норм, включенных в сборники ГЭСН (ФЕР, ТЕР), аналогичных технологическим процессам в новом строительстве, в том числе по возведению новых конструктивных элементов ОЗП=1,15; ЭМ=1,25 к расх.; ЗПМ=1,25; ТЗ=1,15; ТЗМ=1,25
| 1 | ОТ |  |  | 8: 3.43; 9: 9.2; 10: 25.47; 11: 33.51; 12: 853 | [8 empty] | ОТ
| 2 | ЭМ |  |  | 8: 7.56; 9: 10; 10: 61.01 | [8 empty] | ЭМ
| 3 | в т.ч. ОТм |  |  | 8: 2.84; 9: 10; 10: 22.92; 11: 33.51; 12: 768 | [8 empty] | в т.ч. ОТм
Н | 04.1.02.05 | Смеси бетонные тяжелого бетона |  |  | 4: м3; 5: 0.51; 6: 8; 7: 3.2926 | [9 empty] | Смеси бетонные тяжелого бетона
|  | ЗТ |  |  | 4: чел.-ч; 5: 0.44; 6: 9.2; 7: 3.2667 | [10 empty] | ЗТ
|  | ЗТм |  |  | 4: чел.-ч; 5: 0.21; 6: 10; 7: 1.6947 | [10 empty] | ЗТм
|  | Итого по расценке |  |  | 8: 10.99; 10: 86.48 | [11 empty] | Итого по расценке
|  | ФОТ |  |  | 10: 48.39; 12: 1621 | [10 empty] | ФОТ
| Приказ № 812/пр от 21.12.2020 Прил. п.11, Приказ № 812/пр от 21.12.2020 п.25 | НР Полы |  |  | % | 112 | 0.9 | 100.8 |  |  | 48.78 |  | 1634 | [10 empty] | НР Полы
| Приказ № 774/пр от 11.12.2020 Прил. п.11, Приказ № 774/пр от 11.12.2020 п.16 | СП Полы |  |  | % | 65 | 0.85 | 55.25 |  |  | 26.74 |  | 896 | [10 empty] | СП Полы
|  | Всего по позиции |  |  | 10: 162 | [12 empty] | Всего по позиции
204 | ФССЦ-04.1.02.01-0004 | Смеси бетонные мелкозернистого бетона (БСМ), класс В10 (М150) |  |  | 4: м3; 7: 4.9388; 8: 470.36; 10: 2323.03 | [5 empty] | Смеси бетонные мелкозернистого бетона (БСМ), класс В10 (М150)
|  | (Полы) | [24 empty] | (Полы)
|  | Объем=1,64628+3,29256 | [17 empty] | Объем=1,64628+3,29256
|  | Всего по позиции |  |  | 10: 2323.03 | [12 empty] | Всего по позиции
205 | ФЕР11-01-011-01 | Устройство стяжек: цементных толщиной 20 мм |  |  | 4: 100 м2; 7: 0.807 | [5 empty] | Устройство стяжек: цементных толщиной 20 мм
|  | Объем=80,7 / 100 | [17 empty] | Объем=80,7 / 100
| Приказ от 04.08.2020 № 421/пр п.58б | При применении сметных норм, включенных в сборники ГЭСН (ФЕР, ТЕР), аналогичных технологическим процессам в новом строительстве, в том числе по возведению новых конструктивных элементов ОЗП=1,15; ЭМ=1,25 к расх.; ЗПМ=1,25; ТЗ=1,15; ТЗМ=1,25 | [18 empty] | При применении сметных норм, включенных в сборники ГЭСН (ФЕР, ТЕР), аналогичных технологическим процессам в новом строительстве, в том числе по возведению новых конструктивных элементов ОЗП=1,15; ЭМ=1,25 к расх.; ЗПМ=1,25; ТЗ=1,15; ТЗМ=1,25
| 1 | ОТ |  |  | 8: 282.66; 9: 1.15; 10: 262.32; 11: 33.51; 12: 8790 | [8 empty] | ОТ
| 2 | ЭМ |  |  | 8: 43.61; 9: 1.25; 10: 43.99 | [8 empty] | ЭМ
| 3 | в т.ч. ОТм |  |  | 8: 17.15; 9: 1.25; 10: 17.3; 11: 33.51; 12: 580 | [8 empty] | в т.ч. ОТм
| 4 | М |  |  | 8: 8.54; 10: 6.89 | [8 empty] | М
Н | 04.3.01.09 | Раствор готовый кладочный тяжелый цементный |  |  | 4: м3; 5: 2.04; 7: 1.6463 | [9 empty] | Раствор готовый кладочный тяжелый цементный
|  | ЗТ |  |  | 4: чел.-ч; 5: 35.6; 6: 1.15; 7: 33.0386 | [10 empty] | ЗТ
|  | ЗТм |  |  | 4: чел.-ч; 5: 1.27; 6: 1.25; 7: 1.2811 | [10 empty] | ЗТм
|  | Итого по расценке |  |  | 8: 334.81; 10: 313.2 | [11 empty] | Итого по расценке
|  | ФОТ |  |  | 10: 279.62; 12: 9370 | [10 empty] | ФОТ
| Приказ № 812/пр от 21.12.2020 Прил. п.11, Приказ № 812/пр от 21.12.2020 п.25 | НР Полы |  |  | % | 112 | 0.9 | 100.8 |  |  | 281.86 |  | 9445 | [10 empty] | НР Полы
| Приказ № 774/пр от 11.12.2020 Прил. п.11, Приказ № 774/пр от 11.12.2020 п.16 | СП Полы |  |  | % | 65 | 0.85 | 55.25 |  |  | 154.49 |  | 5177 | [10 empty] | СП Полы
|  | Всего по позиции |  |  | 10: 749.55 | [12 empty] | Всего по позиции
206 | ФЕР11-01-011-02 | Устройство стяжек: на каждые 5 мм изменения толщины стяжки добавлять или исключать к расценке 11-01-011-01 |  |  | 4: 100 м2; 7: 0.807 | [5 empty] | Устройство стяжек: на каждые 5 мм изменения толщины стяжки добавлять или исключать к расценке 11-01-011-01
|  | Объем=80,7 / 100 | [17 empty] | Объем=80,7 / 100
| 1 | толщина 30мм ПЗ=2 (ОЗП=2; ЭМ=2 к расх.; ЗПМ=2; МАТ=2 к расх.; ТЗ=2; ТЗМ=2) | [18 empty] | толщина 30мм ПЗ=2 (ОЗП=2; ЭМ=2 к расх.; ЗПМ=2; МАТ=2 к расх.; ТЗ=2; ТЗМ=2)
| Приказ от 04.08.2020 № 421/пр п.58б | При применении сметных норм, включенных в сборники ГЭСН (ФЕР, ТЕР), аналогичных технологическим процессам в новом строительстве, в том числе по возведению новых конструктивных элементов ОЗП=1,15; ЭМ=1,25 к расх.; ЗПМ=1,25; ТЗ=1,15; ТЗМ=1,25 | [18 empty] | При применении сметных норм, включенных в сборники ГЭСН (ФЕР, ТЕР), аналогичных технологическим процессам в новом строительстве, в том числе по возведению новых конструктивных элементов ОЗП=1,15; ЭМ=1,25 к расх.; ЗПМ=1,25; ТЗ=1,15; ТЗМ=1,25
| 1 | ОТ |  |  | 8: 3.49; 9: 2.3; 10: 6.48; 11: 33.51; 12: 217 | [8 empty] | ОТ
| 2 | ЭМ |  |  | 8: 7.56; 9: 2.5; 10: 15.25 | [8 empty] | ЭМ
| 3 | в т.ч. ОТм |  |  | 8: 2.84; 9: 2.5; 10: 5.73; 11: 33.51; 12: 192 | [8 empty] | в т.ч. ОТм
Н | 04.3.01.09 | Раствор готовый кладочный тяжелый цементный |  |  | 4: м3; 5: 0.51; 6: 2; 7: 0.82314 | [9 empty] | Раствор готовый кладочный тяжелый цементный
|  | ЗТ |  |  | 4: чел.-ч; 5: 0.44; 6: 2.3; 7: 0.81668 | [10 empty] | ЗТ
|  | ЗТм |  |  | 4: чел.-ч; 5: 0.21; 6: 2.5; 7: 0.42368 | [10 empty] | ЗТм
|  | Итого по расценке |  |  | 8: 11.05; 10: 21.73 | [11 empty] | Итого по расценке
|  | ФОТ |  |  | 10: 12.21; 12: 409 | [10 empty] | ФОТ
| Приказ № 812/пр от 21.12.2020 Прил. п.11, Приказ № 812/пр от 21.12.2020 п.25 | НР Полы |  |  | % | 112 | 0.9 | 100.8 |  |  | 12.31 |  | 412 | [10 empty] | НР Полы
| Приказ № 774/пр от 11.12.2020 Прил. п.11, Приказ № 774/пр от 11.12.2020 п.16 | СП Полы |  |  | % | 65 | 0.85 | 55.25 |  |  | 6.75 |  | 226 | [10 empty] | СП Полы
|  | Всего по позиции |  |  | 10: 40.79 | [12 empty] | Всего по позиции
207 | ФССЦ-04.3.01.09-0016 | Раствор готовый кладочный, цементный, М200 |  |  | 4: м3; 7: 2.4694; 8: 600; 10: 1481.65 | [5 empty] | Раствор готовый кладочный, цементный, М200
|  | (Полы) | [24 empty] | (Полы)
|  | Объем=1,64628+0,82314 | [17 empty] | Объем=1,64628+0,82314
|  | Всего по позиции |  |  | 10: 1481.65 | [12 empty] | Всего по позиции
208 | ФЕР11-01-036-01 | Устройство покрытий: из линолеума на клее |  |  | 4: 100 м2; 7: 0.807 | [5 empty] | Устройство покрытий: из линолеума на клее
|  | Объем=80,7 / 100 | [17 empty] | Объем=80,7 / 100
| Приказ от 04.08.2020 № 421/пр п.58б | При применении сметных норм, включенных в сборники ГЭСН (ФЕР, ТЕР), аналогичных технологическим процессам в новом строительстве, в том числе по возведению новых конструктивных элементов ОЗП=1,15; ЭМ=1,25 к расх.; ЗПМ=1,25; ТЗ=1,15; ТЗМ=1,25 | [18 empty] | При применении сметных норм, включенных в сборники ГЭСН (ФЕР, ТЕР), аналогичных технологическим процессам в новом строительстве, в том числе по возведению новых конструктивных элементов ОЗП=1,15; ЭМ=1,25 к расх.; ЗПМ=1,25; ТЗ=1,15; ТЗМ=1,25
| 1 | ОТ |  |  | 8: 317.44; 9: 1.15; 10: 294.6; 11: 33.51; 12: 9872 | [8 empty] | ОТ
| 2 | ЭМ |  |  | 8: 43.8; 9: 1.25; 10: 44.18 | [8 empty] | ЭМ
| 3 | в т.ч. ОТм |  |  | 8: 10.53; 9: 1.25; 10: 10.62; 11: 33.51; 12: 356 | [8 empty] | в т.ч. ОТм
| 4 | М |  |  | 8: 0.91; 10: 0.73 | [8 empty] | М
Н | 01.6.03.04 | Линолеум |  |  | 4: м2; 5: 102; 7: 82.314 | [9 empty] | Линолеум
Н | 14.1.02.04 | Состав клеящий |  |  | 4: кг; 5: 50; 7: 40.35 | [9 empty] | Состав клеящий
|  | ЗТ |  |  | 4: чел.-ч; 5: 38.2; 6: 1.15; 7: 35.4515 | [10 empty] | ЗТ
|  | ЗТм |  |  | 4: чел.-ч; 5: 0.85; 6: 1.25; 7: 0.85744 | [10 empty] | ЗТм
|  | Итого по расценке |  |  | 8: 362.15; 10: 339.51 | [11 empty] | Итого по расценке
|  | ФОТ |  |  | 10: 305.22; 12: 10228 | [10 empty] | ФОТ
| Приказ № 812/пр от 21.12.2020 Прил. п.11, Приказ № 812/пр от 21.12.2020 п.25 | НР Полы |  |  | % | 112 | 0.9 | 100.8 |  |  | 307.66 |  | 10310 | [10 empty] | НР Полы
| Приказ № 774/пр от 11.12.2020 Прил. п.11, Приказ № 774/пр от 11.12.2020 п.16 | СП Полы |  |  | % | 65 | 0.85 | 55.25 |  |  | 168.63 |  | 5651 | [10 empty] | СП Полы
|  | Всего по позиции |  |  | 10: 815.8 | [12 empty] | Всего по позиции
209 | ФССЦ-01.6.03.04-0091 | Линолеум коммерческий гетерогенный: "POLYSTYL CONTRACT" (толщина 2 мм, толщина защитного слоя 0,7 мм, класс 34/43, пож. безопасность Г1, В2, РП1, Д2, Т2) |  |  | 4: м2; 7: 82.314; 8: 75.43; 10: 6208.95 | [5 empty] | Линолеум коммерческий гетерогенный: "POLYSTYL CONTRACT" (толщина 2 мм, толщина защитного слоя 0,7 мм, класс 34/43, пож. безопасность Г1, В2, РП1, Д2, Т2)
|  | (Полы) | [24 empty] | (Полы)
|  | Объем=80,7*1,02 | [17 empty] | Объем=80,7*1,02
|  | Всего по позиции |  |  | 10: 6208.95 | [12 empty] | Всего по позиции
210 | ФССЦ-14.1.02.04-0101 | Клей-мастика Бустилат |  |  | 4: т; 7: 0.04035; 8: 11300; 10: 455.96 | [5 empty] | Клей-мастика Бустилат
|  | (Полы) | [24 empty] | (Полы)
|  | Объем=40,35/1000 | [17 empty] | Объем=40,35/1000
|  | Всего по позиции |  |  | 10: 455.96 | [12 empty] | Всего по позиции
|  | Итоги по разделу 11 Второй этаж: 5, 6, 13, 17. Тип Л (S=80,7м2) : | [25 empty] | Итоги по разделу 11 Второй этаж: 5, 6, 13, 17. Тип Л (S=80,7м2) :
|  | Итого прямые затраты (справочно) |  |  | 10: 29896.3 | [15 empty] | Итого прямые затраты (справочно)
|  | в том числе: | [26 empty] | в том числе:
|  | Оплата труда рабочих |  |  | 10: 1851.97 | [15 empty] | Оплата труда рабочих
|  | Эксплуатация машин |  |  | 10: 310.72 | [15 empty] | Эксплуатация машин
|  | в том числе оплата труда машинистов (Отм) |  |  | 10: 88.65 | [15 empty] | в том числе оплата труда машинистов (Отм)
|  | Материалы |  |  | 10: 27733.61 | [15 empty] | Материалы
|  | Строительные работы |  |  | 10: 32911.05 | [15 empty] | Строительные работы
|  | в том числе: | [26 empty] | в том числе:
|  | оплата труда |  |  | 10: 1851.97 | [15 empty] | оплата труда
|  | эксплуатация машин и механизмов |  |  | 10: 310.72 | [15 empty] | эксплуатация машин и механизмов
|  | в том числе оплата труда машинистов (ОТм) |  |  | 10: 88.65 | [15 empty] | в том числе оплата труда машинистов (ОТм)
|  | материалы |  |  | 10: 27733.61 | [15 empty] | материалы
|  | накладные расходы |  |  | 10: 1947.86 | [15 empty] | накладные расходы
|  | сметная прибыль |  |  | 10: 1066.89 | [15 empty] | сметная прибыль
|  | Итого ФОТ (справочно) |  |  | 10: 1940.62 | [15 empty] | Итого ФОТ (справочно)
|  | Итого накладные расходы (справочно) |  |  | 10: 1947.86 | [15 empty] | Итого накладные расходы (справочно)
|  | Итого сметная прибыль (справочно) |  |  | 10: 1066.89 | [15 empty] | Итого сметная прибыль (справочно)
|  | Итого по разделу 11 Второй этаж: 5, 6, 13, 17. Тип Л (S=80,7м2) |  |  | 10: 32911.05 | [16 empty] | Итого по разделу 11 Второй этаж: 5, 6, 13, 17. Тип Л (S=80,7м2)
Раздел 12. Второй этаж: 19. Тип КГ (S=7м2) | [17 empty] | Раздел 12. Второй этаж: 19. Тип КГ (S=7м2)
211 | ФЕР11-01-047-02 | Устройство покрытий из плит керамогранитных размером: 60х60 см |  |  | 4: 100 м2; 7: 0.07 | [5 empty] | Устройство покрытий из плит керамогранитных размером: 60х60 см
|  | Объем=7 / 100 | [17 empty] | Объем=7 / 100
| Приказ от 04.08.2020 № 421/пр п.58б | При применении сметных норм, включенных в сборники ГЭСН (ФЕР, ТЕР), аналогичных технологическим процессам в новом строительстве, в том числе по возведению новых конструктивных элементов ОЗП=1,15; ЭМ=1,25 к расх.; ЗПМ=1,25; ТЗ=1,15; ТЗМ=1,25 | [18 empty] | При применении сметных норм, включенных в сборники ГЭСН (ФЕР, ТЕР), аналогичных технологическим процессам в новом строительстве, в том числе по возведению новых конструктивных элементов ОЗП=1,15; ЭМ=1,25 к расх.; ЗПМ=1,25; ТЗ=1,15; ТЗМ=1,25
| 1 | ОТ |  |  | 8: 2053.2; 9: 1.15; 10: 165.28; 11: 33.51; 12: 5539 | [8 empty] | ОТ
| 2 | ЭМ |  |  | 8: 24.42; 9: 1.25; 10: 2.14 | [8 empty] | ЭМ
| 3 | в т.ч. ОТм |  |  | 8: 17.53; 9: 1.25; 10: 1.53; 11: 33.51; 12: 51 | [8 empty] | в т.ч. ОТм
| 4 | М |  |  | 8: 59.69; 10: 4.18 | [8 empty] | М
Н | 06.2.05.03 | Плиты керамогранитные 600х600 ммм |  |  | 4: м2; 5: 102; 7: 7.14 | [9 empty] | Плиты керамогранитные 600х600 ммм
Н | 11.2.04.05 | Рейки деревянные |  |  | 4: м3; 5: 0.01; 7: 0.0007 | [9 empty] | Рейки деревянные
Н | 14.1.06.02 | Клей для облицовочных работ (сухая смесь) |  |  | 4: т; 5: 1.2; 7: 0.084 | [9 empty] | Клей для облицовочных работ (сухая смесь)
П,Н | 14.4.01.21 | Грунтовка |  |  | 4: т; 5: 0; 7: 0 | [9 empty] | Грунтовка
|  | ЗТ |  |  | 4: чел.-ч; 5: 234.92; 6: 1.15; 7: 18.9111 | [10 empty] | ЗТ
|  | ЗТм |  |  | 4: чел.-ч; 5: 1.73; 6: 1.25; 7: 0.15138 | [10 empty] | ЗТм
|  | Итого по расценке |  |  | 8: 2137.31; 10: 171.6 | [11 empty] | Итого по расценке
|  | ФОТ |  |  | 10: 166.81; 12: 5590 | [10 empty] | ФОТ
| Приказ № 812/пр от 21.12.2020 Прил. п.11, Приказ № 812/пр от 21.12.2020 п.25 | НР Полы |  |  | % | 112 | 0.9 | 100.8 |  |  | 168.14 |  | 5635 | [10 empty] | НР Полы
| Приказ № 774/пр от 11.12.2020 Прил. п.11, Приказ № 774/пр от 11.12.2020 п.16 | СП Полы |  |  | % | 65 | 0.85 | 55.25 |  |  | 92.16 |  | 3088 | [10 empty] | СП Полы
|  | Всего по позиции |  |  | 10: 431.9 | [12 empty] | Всего по позиции
212 | ФССЦ-04.3.02.13-0351 | Смеси сухие строительные кладочные, для крепления плит на цементной основе, цементно-песчаные, B15 |  |  | 4: т; 7: 0.084; 8: 1267.18; 10: 106.44 | [5 empty] | Смеси сухие строительные кладочные, для крепления плит на цементной основе, цементно-песчаные, B15
|  | (Полы) | [24 empty] | (Полы)
|  | Всего по позиции |  |  | 10: 106.44 | [12 empty] | Всего по позиции
213 | ФССЦ-06.2.05.03-0002 | Плитка керамогранитная многоцветная неполированная, размер 300х600х10 мм, 600х600х10 мм |  |  | 4: м2; 7: 7.14; 8: 201.9; 10: 1441.57 | [5 empty] | Плитка керамогранитная многоцветная неполированная, размер 300х600х10 мм, 600х600х10 мм
|  | (Полы) | [24 empty] | (Полы)
|  | Объем=7*1,02 | [17 empty] | Объем=7*1,02
|  | Всего по позиции |  |  | 10: 1441.57 | [12 empty] | Всего по позиции
|  | Итоги по разделу 12 Второй этаж: 19. Тип КГ (S=7м2) : | [25 empty] | Итоги по разделу 12 Второй этаж: 19. Тип КГ (S=7м2) :
|  | Итого прямые затраты (справочно) |  |  | 10: 1719.61 | [15 empty] | Итого прямые затраты (справочно)
|  | в том числе: | [26 empty] | в том числе:
|  | Оплата труда рабочих |  |  | 10: 165.28 | [15 empty] | Оплата труда рабочих
|  | Эксплуатация машин |  |  | 10: 2.14 | [15 empty] | Эксплуатация машин
|  | в том числе оплата труда машинистов (Отм) |  |  | 10: 1.53 | [15 empty] | в том числе оплата труда машинистов (Отм)
|  | Материалы |  |  | 10: 1552.19 | [15 empty] | Материалы
|  | Строительные работы |  |  | 10: 1979.91 | [15 empty] | Строительные работы
|  | в том числе: | [26 empty] | в том числе:
|  | оплата труда |  |  | 10: 165.28 | [15 empty] | оплата труда
|  | эксплуатация машин и механизмов |  |  | 10: 2.14 | [15 empty] | эксплуатация машин и механизмов
|  | в том числе оплата труда машинистов (ОТм) |  |  | 10: 1.53 | [15 empty] | в том числе оплата труда машинистов (ОТм)
|  | материалы |  |  | 10: 1552.19 | [15 empty] | материалы
|  | накладные расходы |  |  | 10: 168.14 | [15 empty] | накладные расходы
|  | сметная прибыль |  |  | 10: 92.16 | [15 empty] | сметная прибыль
|  | Итого ФОТ (справочно) |  |  | 10: 166.81 | [15 empty] | Итого ФОТ (справочно)
|  | Итого накладные расходы (справочно) |  |  | 10: 168.14 | [15 empty] | Итого накладные расходы (справочно)
|  | Итого сметная прибыль (справочно) |  |  | 10: 92.16 | [15 empty] | Итого сметная прибыль (справочно)
|  | Итого по разделу 12 Второй этаж: 19. Тип КГ (S=7м2) |  |  | 10: 1979.91 | [16 empty] | Итого по разделу 12 Второй этаж: 19. Тип КГ (S=7м2)
Раздел 13. Плинтус | [17 empty] | Раздел 13. Плинтус
214 | ФЕР11-01-039-04 | Устройство плинтусов: из плиток керамических |  |  | 4: 100 м; 7: 3.306 | [5 empty] | Устройство плинтусов: из плиток керамических
|  | Объем=330,6 / 100 | [17 empty] | Объем=330,6 / 100
| Приказ от 04.08.2020 № 421/пр п.58б | При применении сметных норм, включенных в сборники ГЭСН (ФЕР, ТЕР), аналогичных технологическим процессам в новом строительстве, в том числе по возведению новых конструктивных элементов ОЗП=1,15; ЭМ=1,25 к расх.; ЗПМ=1,25; ТЗ=1,15; ТЗМ=1,25 | [18 empty] | При применении сметных норм, включенных в сборники ГЭСН (ФЕР, ТЕР), аналогичных технологическим процессам в новом строительстве, в том числе по возведению новых конструктивных элементов ОЗП=1,15; ЭМ=1,25 к расх.; ЗПМ=1,25; ТЗ=1,15; ТЗМ=1,25
| 1 | ОТ |  |  | 8: 226.53; 9: 1.15; 10: 861.24; 11: 33.51; 12: 28860 | [8 empty] | ОТ
| 2 | ЭМ |  |  | 8: 5.5; 9: 1.25; 10: 22.73 | [8 empty] | ЭМ
| 3 | в т.ч. ОТм |  |  | 8: 1.38; 9: 1.25; 10: 5.7; 11: 33.51; 12: 191 | [8 empty] | в т.ч. ОТм
| 4 | М |  |  | 8: 96; 10: 317.38 | [8 empty] | М
Н | 06.2.05.03 | Плитки керамические плинтусные |  |  | 4: м; 5: 101; 7: 333.906 | [9 empty] | Плитки керамические плинтусные
|  | ЗТ |  |  | 4: чел.-ч; 5: 23.82; 6: 1.15; 7: 90.5613 | [10 empty] | ЗТ
|  | ЗТм |  |  | 4: чел.-ч; 5: 0.11; 6: 1.25; 7: 0.45458 | [10 empty] | ЗТм
|  | Итого по расценке |  |  | 8: 328.03; 10: 1201.35 | [11 empty] | Итого по расценке
|  | ФОТ |  |  | 10: 866.94; 12: 29051 | [10 empty] | ФОТ
| Приказ № 812/пр от 21.12.2020 Прил. п.11, Приказ № 812/пр от 21.12.2020 п.25 | НР Полы |  |  | % | 112 | 0.9 | 100.8 |  |  | 873.88 |  | 29283 | [10 empty] | НР Полы
| Приказ № 774/пр от 11.12.2020 Прил. п.11, Приказ № 774/пр от 11.12.2020 п.16 | СП Полы |  |  | % | 65 | 0.85 | 55.25 |  |  | 478.98 |  | 16051 | [10 empty] | СП Полы
|  | Всего по позиции |  |  | 10: 2554.21 | [12 empty] | Всего по позиции
215 | ФССЦ-06.2.05.03-0031 | Плитки керамические плинтусные |  |  | 4: м; 7: 333.906; 8: 23.73; 10: 7923.59 | [5 empty] | Плитки керамические плинтусные
|  | (Полы) | [24 empty] | (Полы)
|  | Объем=330,6*1,01 | [17 empty] | Объем=330,6*1,01
|  | Всего по позиции |  |  | 10: 7923.59 | [12 empty] | Всего по позиции
216 | ФЕР11-01-040-03 | Устройство плинтусов поливинилхлоридных: на винтах самонарезающих |  |  | 4: 100 м; 7: 3.34 | [5 empty] | Устройство плинтусов поливинилхлоридных: на винтах самонарезающих
|  | Объем=334 / 100 | [17 empty] | Объем=334 / 100
| Приказ от 04.08.2020 № 421/пр п.58б | При применении сметных норм, включенных в сборники ГЭСН (ФЕР, ТЕР), аналогичных технологическим процессам в новом строительстве, в том числе по возведению новых конструктивных элементов ОЗП=1,15; ЭМ=1,25 к расх.; ЗПМ=1,25; ТЗ=1,15; ТЗМ=1,25 | [18 empty] | При применении сметных норм, включенных в сборники ГЭСН (ФЕР, ТЕР), аналогичных технологическим процессам в новом строительстве, в том числе по возведению новых конструктивных элементов ОЗП=1,15; ЭМ=1,25 к расх.; ЗПМ=1,25; ТЗ=1,15; ТЗМ=1,25
| 1 | ОТ |  |  | 8: 61.32; 9: 1.15; 10: 235.53; 11: 33.51; 12: 7893 | [8 empty] | ОТ
| 2 | ЭМ |  |  | 8: 2.13; 9: 1.25; 10: 8.89 | [8 empty] | ЭМ
| 3 | в т.ч. ОТм |  |  | 8: 0.42; 9: 1.25; 10: 1.75; 11: 33.51; 12: 59 | [8 empty] | в т.ч. ОТм
| 4 | М |  |  | 8: 152.84; 10: 510.49 | [8 empty] | М
Н | 11.3.03.06 | Плинтуса для полов пластиковые |  |  | 4: м; 5: 101; 7: 337.34 | [9 empty] | Плинтуса для полов пластиковые
|  | ЗТ |  |  | 4: чел.-ч; 5: 6.68; 6: 1.15; 7: 25.6579 | [10 empty] | ЗТ
|  | ЗТм |  |  | 4: чел.-ч; 5: 0.04; 6: 1.25; 7: 0.167 | [10 empty] | ЗТм
|  | Итого по расценке |  |  | 8: 216.29; 10: 754.91 | [11 empty] | Итого по расценке
|  | ФОТ |  |  | 10: 237.28; 12: 7952 | [10 empty] | ФОТ
| Приказ № 812/пр от 21.12.2020 Прил. п.11, Приказ № 812/пр от 21.12.2020 п.25 | НР Полы |  |  | % | 112 | 0.9 | 100.8 |  |  | 239.18 |  | 8016 | [10 empty] | НР Полы
| Приказ № 774/пр от 11.12.2020 Прил. п.11, Приказ № 774/пр от 11.12.2020 п.16 | СП Полы |  |  | % | 65 | 0.85 | 55.25 |  |  | 131.1 |  | 4393 | [10 empty] | СП Полы
|  | Всего по позиции |  |  | 10: 1125.19 | [12 empty] | Всего по позиции
217 | ФССЦ-11.3.03.06-0002 | Плинтус для полов из ПВХ, размер 22х49 мм с кабель-каналом |  |  | 4: м; 7: 337.34; 8: 20.5; 10: 6915.47 | [5 empty] | Плинтус для полов из ПВХ, размер 22х49 мм с кабель-каналом
|  | (Полы) | [24 empty] | (Полы)
|  | Объем=334*1,01 | [17 empty] | Объем=334*1,01
|  | Всего по позиции |  |  | 10: 6915.47 | [12 empty] | Всего по позиции
|  | Итоги по разделу 13 Плинтус : | [25 empty] | Итоги по разделу 13 Плинтус :
|  | Итого прямые затраты (справочно) |  |  | 10: 16795.32 | [15 empty] | Итого прямые затраты (справочно)
|  | в том числе: | [26 empty] | в том числе:
|  | Оплата труда рабочих |  |  | 10: 1096.77 | [15 empty] | Оплата труда рабочих
|  | Эксплуатация машин |  |  | 10: 31.62 | [15 empty] | Эксплуатация машин
|  | в том числе оплата труда машинистов (Отм) |  |  | 10: 7.45 | [15 empty] | в том числе оплата труда машинистов (Отм)
|  | Материалы |  |  | 10: 15666.93 | [15 empty] | Материалы
|  | Строительные работы |  |  | 10: 18518.46 | [15 empty] | Строительные работы
|  | в том числе: | [26 empty] | в том числе:
|  | оплата труда |  |  | 10: 1096.77 | [15 empty] | оплата труда
|  | эксплуатация машин и механизмов |  |  | 10: 31.62 | [15 empty] | эксплуатация машин и механизмов
|  | в том числе оплата труда машинистов (ОТм) |  |  | 10: 7.45 | [15 empty] | в том числе оплата труда машинистов (ОТм)
|  | материалы |  |  | 10: 15666.93 | [15 empty] | материалы
|  | накладные расходы |  |  | 10: 1113.06 | [15 empty] | накладные расходы
|  | сметная прибыль |  |  | 10: 610.08 | [15 empty] | сметная прибыль
|  | Итого ФОТ (справочно) |  |  | 10: 1104.22 | [15 empty] | Итого ФОТ (справочно)
|  | Итого накладные расходы (справочно) |  |  | 10: 1113.06 | [15 empty] | Итого накладные расходы (справочно)
|  | Итого сметная прибыль (справочно) |  |  | 10: 610.08 | [15 empty] | Итого сметная прибыль (справочно)
|  | Итого по разделу 13 Плинтус |  |  | 10: 18518.46 | [16 empty] | Итого по разделу 13 Плинтус
Раздел 14. Оконные и дверные проемы | [17 empty] | Раздел 14. Оконные и дверные проемы
Оконные блоки из ПВХ -профилей | [30 empty] | Оконные блоки из ПВХ -профилей
218 | ФЕР10-01-034-02 | Установка в жилых и общественных зданиях оконных блоков из ПВХ профилей: глухих с площадью проема более 2 м2 |  |  | 4: 100 м2; 7: 0.11224 | [5 empty] | Установка в жилых и общественных зданиях оконных блоков из ПВХ профилей: глухих с площадью проема более 2 м2
|  | Объем=(1,84*1,22*5) / 100 | [17 empty] | Объем=(1,84*1,22*5) / 100
| Приказ от 04.08.2020 № 421/пр п.58б | При применении сметных норм, включенных в сборники ГЭСН (ФЕР, ТЕР), аналогичных технологическим процессам в новом строительстве, в том числе по возведению новых конструктивных элементов ОЗП=1,15; ЭМ=1,25 к расх.; ЗПМ=1,25; ТЗ=1,15; ТЗМ=1,25 | [18 empty] | При применении сметных норм, включенных в сборники ГЭСН (ФЕР, ТЕР), аналогичных технологическим процессам в новом строительстве, в том числе по возведению новых конструктивных элементов ОЗП=1,15; ЭМ=1,25 к расх.; ЗПМ=1,25; ТЗ=1,15; ТЗМ=1,25
| 1 | ОТ |  |  | 8: 1177.54; 9: 1.15; 10: 151.99; 11: 33.51; 12: 5093 | [8 empty] | ОТ
| 2 | ЭМ |  |  | 8: 236.16; 9: 1.25; 10: 33.13 | [8 empty] | ЭМ
| 3 | в т.ч. ОТм |  |  | 8: 46.96; 9: 1.25; 10: 6.59; 11: 33.51; 12: 221 | [8 empty] | в т.ч. ОТм
| 4 | М |  |  | 8: 5756.87; 10: 646.15 | [8 empty] | М
Н | 11.3.02.03 | Блоки оконные пластиковые |  |  | 4: м2; 5: 100; 7: 11.224 | [9 empty] | Блоки оконные пластиковые
|  | ЗТ |  |  | 4: чел.-ч; 5: 134.73; 6: 1.15; 7: 17.3904 | [10 empty] | ЗТ
|  | ЗТм |  |  | 4: чел.-ч; 5: 3.94; 6: 1.25; 7: 0.55278 | [10 empty] | ЗТм
|  | Итого по расценке |  |  | 8: 7170.57; 10: 831.27 | [11 empty] | Итого по расценке
|  | ФОТ |  |  | 10: 158.58; 12: 5314 | [10 empty] | ФОТ
| Приказ № 812/пр от 21.12.2020 Прил. п.10, Приказ № 812/пр от 21.12.2020 п.25 | НР Деревянные конструкции |  |  | % | 108 | 0.9 | 97.2 |  |  | 154.14 |  | 5165 | [10 empty] | НР Деревянные конструкции
| Приказ № 774/пр от 11.12.2020 Прил. п.10, Приказ № 774/пр от 11.12.2020 п.16 | СП Деревянные конструкции |  |  | % | 55 | 0.85 | 46.75 |  |  | 74.14 |  | 2484 | [10 empty] | СП Деревянные конструкции
|  | Всего по позиции |  |  | 10: 1059.55 | [12 empty] | Всего по позиции
219 | ФССЦ-11.3.02.01-0005 | Блок оконный пластиковый: двустворчатый, глухой с двухкамерным стеклопакетом (32 мм), площадью до 2,5 м2 |  |  | 4: м2; 7: 11.224; 8: 1976.15; 10: 22180.31 | [5 empty] | Блок оконный пластиковый: двустворчатый, глухой с двухкамерным стеклопакетом (32 мм), площадью до 2,5 м2
|  | (Деревянные конструкции) | [24 empty] | (Деревянные конструкции)
|  | Всего по позиции |  |  | 10: 22180.31 | [12 empty] | Всего по позиции
220 | ФЕР10-01-035-03 | Установка подоконных досок из ПВХ: в каменных стенах толщиной свыше 0,51 м |  |  | 4: 100 м; 7: 0.06 | [5 empty] | Установка подоконных досок из ПВХ: в каменных стенах толщиной свыше 0,51 м
|  | Объем=(1,2*5) / 100 | [17 empty] | Объем=(1,2*5) / 100
| Приказ от 04.08.2020 № 421/пр п.58б | При применении сметных норм, включенных в сборники ГЭСН (ФЕР, ТЕР), аналогичных технологическим процессам в новом строительстве, в том числе по возведению новых конструктивных элементов ОЗП=1,15; ЭМ=1,25 к расх.; ЗПМ=1,25; ТЗ=1,15; ТЗМ=1,25 | [18 empty] | При применении сметных норм, включенных в сборники ГЭСН (ФЕР, ТЕР), аналогичных технологическим процессам в новом строительстве, в том числе по возведению новых конструктивных элементов ОЗП=1,15; ЭМ=1,25 к расх.; ЗПМ=1,25; ТЗ=1,15; ТЗМ=1,25
| 1 | ОТ |  |  | 8: 167.27; 9: 1.15; 10: 11.54; 11: 33.51; 12: 387 | [8 empty] | ОТ
| 2 | ЭМ |  |  | 8: 20.59; 9: 1.25; 10: 1.54 | [8 empty] | ЭМ
| 3 | в т.ч. ОТм |  |  | 8: 4.2; 9: 1.25; 10: 0.32; 11: 33.51; 12: 11 | [8 empty] | в т.ч. ОТм
| 4 | М |  |  | 8: 3387.89; 10: 203.27 | [8 empty] | М
П,Н | 11.3.03.01 | Доски подоконные ПВХ |  |  | 4: м; 5: 0; 7: 0 | [9 empty] | Доски подоконные ПВХ
П,Н | 11.3.03.14-1000 | Заглушки торцевые двусторонние к подоконной доске из ПВХ, белый, мрамор, размеры 40х480 мм |  |  | 4: 10 шт; 5: 0; 7: 0 | [9 empty] | Заглушки торцевые двусторонние к подоконной доске из ПВХ, белый, мрамор, размеры 40х480 мм
|  | ЗТ |  |  | 4: чел.-ч; 5: 19.61; 6: 1.15; 7: 1.3531 | [10 empty] | ЗТ
|  | ЗТм |  |  | 4: чел.-ч; 5: 0.35; 6: 1.25; 7: 0.02625 | [10 empty] | ЗТм
|  | Итого по расценке |  |  | 8: 3575.75; 10: 216.35 | [11 empty] | Итого по расценке
|  | ФОТ |  |  | 10: 11.86; 12: 398 | [10 empty] | ФОТ
| Приказ № 812/пр от 21.12.2020 Прил. п.10, Приказ № 812/пр от 21.12.2020 п.25 | НР Деревянные конструкции |  |  | % | 108 | 0.9 | 97.2 |  |  | 11.53 |  | 387 | [10 empty] | НР Деревянные конструкции
| Приказ № 774/пр от 11.12.2020 Прил. п.10, Приказ № 774/пр от 11.12.2020 п.16 | СП Деревянные конструкции |  |  | % | 55 | 0.85 | 46.75 |  |  | 5.54 |  | 186 | [10 empty] | СП Деревянные конструкции
|  | Всего по позиции |  |  | 10: 233.42 | [12 empty] | Всего по позиции
221 | ФССЦ-11.3.03.01-0011 | Доски подоконные из ПВХ, ширина 600 мм / 670мс |  |  | 4: м; 7: 6; 8: 74.91; 10: 449.46 | [5 empty] | Доски подоконные из ПВХ, ширина 600 мм / 670мс
|  | (Деревянные конструкции) | [24 empty] | (Деревянные конструкции)
|  | Всего по позиции |  |  | 10: 449.46 | [12 empty] | Всего по позиции
222 | ФССЦ-11.3.03.14-1000 | Заглушки торцевые двусторонние к подоконной доске из ПВХ, белый, мрамор, размеры 40х480 мм |  |  | 4: 10 шт; 7: 1; 8: 3.15; 10: 3.15 | [5 empty] | Заглушки торцевые двусторонние к подоконной доске из ПВХ, белый, мрамор, размеры 40х480 мм
|  | (Деревянные конструкции) | [24 empty] | (Деревянные конструкции)
|  | Объем=(5*2) / 10 | [17 empty] | Объем=(5*2) / 10
|  | Всего по позиции |  |  | 10: 3.15 | [12 empty] | Всего по позиции
223 | ФЕР12-01-010-01 | Устройство мелких покрытий (брандмауэры, парапеты, свесы и т.п.) из листовой оцинкованной стали |  |  | 4: 100 м2; 7: 0.015 | [5 empty] | Устройство мелких покрытий (брандмауэры, парапеты, свесы и т.п.) из листовой оцинкованной стали
|  | Объем=(0,25*6) / 100 | [17 empty] | Объем=(0,25*6) / 100
| Приказ от 04.08.2020 № 421/пр п.58б | При применении сметных норм, включенных в сборники ГЭСН (ФЕР, ТЕР), аналогичных технологическим процессам в новом строительстве, в том числе по возведению новых конструктивных элементов ОЗП=1,15; ЭМ=1,25 к расх.; ЗПМ=1,25; ТЗ=1,15; ТЗМ=1,25 | [18 empty] | При применении сметных норм, включенных в сборники ГЭСН (ФЕР, ТЕР), аналогичных технологическим процессам в новом строительстве, в том числе по возведению новых конструктивных элементов ОЗП=1,15; ЭМ=1,25 к расх.; ЗПМ=1,25; ТЗ=1,15; ТЗМ=1,25
| 1 | ОТ |  |  | 8: 829.12; 9: 1.15; 10: 14.3; 11: 33.51; 12: 479 | [8 empty] | ОТ
| 2 | ЭМ |  |  | 8: 21.88; 9: 1.25; 10: 0.41 | [8 empty] | ЭМ
| 3 | в т.ч. ОТм |  |  | 8: 3.51; 9: 1.25; 10: 0.07; 11: 33.51; 12: 2 | [8 empty] | в т.ч. ОТм
| 4 | М |  |  | 8: 6516.18; 10: 97.74 | [8 empty] | М
|  | ЗТ |  |  | 4: чел.-ч; 5: 97.2; 6: 1.15; 7: 1.6767 | [10 empty] | ЗТ
|  | ЗТм |  |  | 4: чел.-ч; 5: 0.27; 6: 1.25; 7: 0.0050625 | [10 empty] | ЗТм
|  | Итого по расценке |  |  | 8: 7367.18; 10: 112.45 | [11 empty] | Итого по расценке
|  | ФОТ |  |  | 10: 14.37; 12: 481 | [10 empty] | ФОТ
| Приказ № 812/пр от 21.12.2020 Прил. п.12, Приказ № 812/пр от 21.12.2020 п.25 | НР Кровли |  |  | % | 109 | 0.9 | 98.1 |  |  | 14.1 |  | 472 | [10 empty] | НР Кровли
| Приказ № 774/пр от 11.12.2020 Прил. п.12, Приказ № 774/пр от 11.12.2020 п.16 | СП Кровли |  |  | % | 57 | 0.85 | 48.45 |  |  | 6.96 |  | 233 | [10 empty] | СП Кровли
|  | Всего по позиции |  |  | 10: 133.51 | [12 empty] | Всего по позиции
224 | ФЕР15-01-050-04 | Облицовка оконных и дверных откосов декоративным бумажно-слоистым пластиком или листами из синтетических материалов на клее |  |  | 4: 100 м2; 7: 0.113 | [5 empty] | Облицовка оконных и дверных откосов декоративным бумажно-слоистым пластиком или листами из синтетических материалов на клее
|  | Объем=11,3 / 100 | [17 empty] | Объем=11,3 / 100
| Приказ от 04.08.2020 № 421/пр п.58б | При применении сметных норм, включенных в сборники ГЭСН (ФЕР, ТЕР), аналогичных технологическим процессам в новом строительстве, в том числе по возведению новых конструктивных элементов ОЗП=1,15; ЭМ=1,25 к расх.; ЗПМ=1,25; ТЗ=1,15; ТЗМ=1,25 | [18 empty] | При применении сметных норм, включенных в сборники ГЭСН (ФЕР, ТЕР), аналогичных технологическим процессам в новом строительстве, в том числе по возведению новых конструктивных элементов ОЗП=1,15; ЭМ=1,25 к расх.; ЗПМ=1,25; ТЗ=1,15; ТЗМ=1,25
| 1 | ОТ |  |  | 8: 1520.86; 9: 1.15; 10: 197.64; 11: 33.51; 12: 6623 | [8 empty] | ОТ
| 2 | ЭМ |  |  | 8: 6.28; 9: 1.25; 10: 0.89 | [8 empty] | ЭМ
| 3 | в т.ч. ОТм |  |  | 8: 1.78; 9: 1.25; 10: 0.25; 11: 33.51; 12: 8 | [8 empty] | в т.ч. ОТм
| 4 | М |  |  | 8: 593.77; 10: 67.1 | [8 empty] | М
Н | 11.2.11.01 | Листы облицовочные декоративные |  |  | 4: м2; 5: 105; 7: 11.865 | [9 empty] | Листы облицовочные декоративные
|  | ЗТ |  |  | 4: чел.-ч; 5: 167.68; 6: 1.15; 7: 21.79 | [10 empty] | ЗТ
|  | ЗТм |  |  | 4: чел.-ч; 5: 0.14; 6: 1.25; 7: 0.019775 | [10 empty] | ЗТм
|  | Итого по расценке |  |  | 8: 2120.91; 10: 265.63 | [11 empty] | Итого по расценке
|  | ФОТ |  |  | 10: 197.89; 12: 6631 | [10 empty] | ФОТ
| Приказ № 812/пр от 21.12.2020 Прил. п.15, Приказ № 812/пр от 21.12.2020 п.25 | НР Отделочные работы |  |  | % | 100 | 0.9 | 90 |  |  | 178.1 |  | 5968 | [10 empty] | НР Отделочные работы
| Приказ № 774/пр от 11.12.2020 Прил. п.15, Приказ № 774/пр от 11.12.2020 п.16 | СП Отделочные работы |  |  | % | 49 | 0.85 | 41.65 |  |  | 82.42 |  | 2762 | [10 empty] | СП Отделочные работы
|  | Всего по позиции |  |  | 10: 526.15 | [12 empty] | Всего по позиции
225 | ФССЦ-11.3.03.05-0011 | Сэндвич-панели для откосов наружные слои листы из поливинилхлорида, внутреннее наполнение вспененный пенополистирол белые, ширина 1,5 м, длина 3,0 м, толщина 10 мм |  |  | 4: м2; 7: 11.865; 8: 59.16; 10: 701.93 | [5 empty] | Сэндвич-панели для откосов наружные слои листы из поливинилхлорида, внутреннее наполнение вспененный пенополистирол белые, ширина 1,5 м, длина 3,0 м, толщина 10 мм
|  | (Отделочные работы) | [24 empty] | (Отделочные работы)
|  | Объем=11,3*1,05 | [17 empty] | Объем=11,3*1,05
|  | Всего по позиции |  |  | 10: 701.93 | [12 empty] | Всего по позиции
ДВЕРИ НАРУЖНЫЕ | [30 empty] | ДВЕРИ НАРУЖНЫЕ
Дверные блоки стальные | [31 empty] | Дверные блоки стальные
226 | ФЕР09-04-012-01 | Установка металлических дверных блоков в готовые проемы |  |  | 4: м2; 7: 7.14 | [5 empty] | Установка металлических дверных блоков в готовые проемы
|  | Объем=2,1*1*1+2,1*1,2*1+2,1*1,2*1 | [17 empty] | Объем=2,1*1*1+2,1*1,2*1+2,1*1,2*1
| Приказ от 04.08.2020 № 421/пр п.58б | При применении сметных норм, включенных в сборники ГЭСН (ФЕР, ТЕР), аналогичных технологическим процессам в новом строительстве, в том числе по возведению новых конструктивных элементов ОЗП=1,15; ЭМ=1,25 к расх.; ЗПМ=1,25; ТЗ=1,15; ТЗМ=1,25 | [18 empty] | При применении сметных норм, включенных в сборники ГЭСН (ФЕР, ТЕР), аналогичных технологическим процессам в новом строительстве, в том числе по возведению новых конструктивных элементов ОЗП=1,15; ЭМ=1,25 к расх.; ЗПМ=1,25; ТЗ=1,15; ТЗМ=1,25
| 1 | ОТ |  |  | 8: 23.81; 9: 1.15; 10: 195.5; 11: 33.51; 12: 6551 | [8 empty] | ОТ
| 2 | ЭМ |  |  | 8: 14.41; 9: 1.25; 10: 128.61 | [8 empty] | ЭМ
| 3 | в т.ч. ОТм |  |  | 8: 1.97; 9: 1.25; 10: 17.58; 11: 33.51; 12: 589 | [8 empty] | в т.ч. ОТм
| 4 | М |  |  | 8: 25.72; 10: 183.64 | [8 empty] | М
П,Н | 01.7.04.07 | Скобяные изделия |  |  | 4: компл; 5: 0; 7: 0 | [9 empty] | Скобяные изделия
Н | 07.1.01.03 | Блоки дверные металлические |  |  | 4: м2; 5: 1; 7: 7.14 | [9 empty] | Блоки дверные металлические
|  | ЗТ |  |  | 4: чел.-ч; 5: 2.4; 6: 1.15; 7: 19.7064 | [10 empty] | ЗТ
|  | ЗТм |  |  | 4: чел.-ч; 5: 0.17; 6: 1.25; 7: 1.5172 | [10 empty] | ЗТм
|  | Итого по расценке |  |  | 8: 63.94; 10: 507.75 | [11 empty] | Итого по расценке
|  | ФОТ |  |  | 10: 213.08; 12: 7140 | [10 empty] | ФОТ
| Приказ № 812/пр от 21.12.2020 Прил. п.9, Приказ № 812/пр от 21.12.2020 п.25 | НР Строительные металлические конструкции |  |  | % | 93 | 0.9 | 83.7 |  |  | 178.35 |  | 5976 | [10 empty] | НР Строительные металлические конструкции
| Приказ № 774/пр от 11.12.2020 Прил. п.9, Приказ № 774/пр от 11.12.2020 п.16 | СП Строительные металлические конструкции |  |  | % | 62 | 0.85 | 52.7 |  |  | 112.29 |  | 3763 | [10 empty] | СП Строительные металлические конструкции
|  | Всего по позиции |  |  | 10: 798.39 | [12 empty] | Всего по позиции
227 | ФССЦ-07.1.01.03-0002 | Блок дверной стальной наружный типа ДСН |  |  | 4: м2; 7: 7.14; 8: 1465.11; 10: 10460.89 | [5 empty] | Блок дверной стальной наружный типа ДСН
|  | (Строительные металлические конструкции) | [24 empty] | (Строительные металлические конструкции)
|  | Объем=2,1*1*1+2,1*1,2*1+2,1*1,2*1 | [17 empty] | Объем=2,1*1*1+2,1*1,2*1+2,1*1,2*1
|  | Всего по позиции |  |  | 10: 10460.89 | [12 empty] | Всего по позиции
228 | ФССЦ-01.7.04.07-0003 | Комплект скобяных изделий для блоков входных дверей в помещение однопольных |  |  | 4: компл; 7: 3; 8: 94.68; 10: 284.04 | [5 empty] | Комплект скобяных изделий для блоков входных дверей в помещение однопольных
|  | (Строительные металлические конструкции) | [24 empty] | (Строительные металлические конструкции)
|  | Всего по позиции |  |  | 10: 284.04 | [12 empty] | Всего по позиции
229 | ФЕР09-04-012-02 | Установка дверного доводчика к металлическим дверям |  |  | 4: шт; 7: 10 | [5 empty] | Установка дверного доводчика к металлическим дверям
|  | Объем=2+3+1+4 | [17 empty] | Объем=2+3+1+4
| Приказ от 04.08.2020 № 421/пр п.58б | При применении сметных норм, включенных в сборники ГЭСН (ФЕР, ТЕР), аналогичных технологическим процессам в новом строительстве, в том числе по возведению новых конструктивных элементов ОЗП=1,15; ЭМ=1,25 к расх.; ЗПМ=1,25; ТЗ=1,15; ТЗМ=1,25 | [18 empty] | При применении сметных норм, включенных в сборники ГЭСН (ФЕР, ТЕР), аналогичных технологическим процессам в новом строительстве, в том числе по возведению новых конструктивных элементов ОЗП=1,15; ЭМ=1,25 к расх.; ЗПМ=1,25; ТЗ=1,15; ТЗМ=1,25
| 1 | ОТ |  |  | 8: 11.01; 9: 1.15; 10: 126.62; 11: 33.51; 12: 4243 | [8 empty] | ОТ
| 2 | ЭМ |  |  | 8: 2.11; 9: 1.25; 10: 26.38 | [8 empty] | ЭМ
| 4 | М |  |  | 8: 2.32; 10: 23.2 | [8 empty] | М
Н | 01.7.04.01 | Доводчики дверные |  |  | 4: шт; 5: 1; 7: 10 | [9 empty] | Доводчики дверные
|  | ЗТ |  |  | 4: чел.-ч; 5: 1.11; 6: 1.15; 7: 12.765 | [10 empty] | ЗТ
|  | Итого по расценке |  |  | 8: 15.44; 10: 176.2 | [11 empty] | Итого по расценке
|  | ФОТ |  |  | 10: 126.62; 12: 4243 | [10 empty] | ФОТ
| Приказ № 812/пр от 21.12.2020 Прил. п.9, Приказ № 812/пр от 21.12.2020 п.25 | НР Строительные металлические конструкции |  |  | % | 93 | 0.9 | 83.7 |  |  | 105.98 |  | 3551 | [10 empty] | НР Строительные металлические конструкции
| Приказ № 774/пр от 11.12.2020 Прил. п.9, Приказ № 774/пр от 11.12.2020 п.16 | СП Строительные металлические конструкции |  |  | % | 62 | 0.85 | 52.7 |  |  | 66.73 |  | 2236 | [10 empty] | СП Строительные металлические конструкции
|  | Всего по позиции |  |  | 10: 348.91 | [12 empty] | Всего по позиции
230 | ФССЦ-01.7.04.01-0002 | Доводчик дверной гидравлический TS-68 с зубчатым приводом (нагрузка до 90 кг) |  |  | 4: шт; 7: 10; 8: 272.22; 10: 2722.2 | [5 empty] | Доводчик дверной гидравлический TS-68 с зубчатым приводом (нагрузка до 90 кг)
|  | (Строительные металлические конструкции) | [24 empty] | (Строительные металлические конструкции)
|  | Объем=2+3+1+4 | [17 empty] | Объем=2+3+1+4
|  | Всего по позиции |  |  | 10: 2722.2 | [12 empty] | Всего по позиции
ДВЕРИ ВНУТРЕННИЕ | [30 empty] | ДВЕРИ ВНУТРЕННИЕ
231 | ФЕР10-01-047-01 | Установка блоков из ПВХ в наружных и внутренних дверных проемах: в каменных стенах площадью проема до 3 м2 |  |  | 4: 100 м2; 7: 0.8757 | [5 empty] | Установка блоков из ПВХ в наружных и внутренних дверных проемах: в каменных стенах площадью проема до 3 м2
|  | Объем=(2,1*1,2*4+2,1*1,2*4+2,1*1,2*1+2,1*1*3+2,1*0,9*18+2,1*0,8*5+2,1*0,7*10+2,1*0,7*1) / 100 | [17 empty] | Объем=(2,1*1,2*4+2,1*1,2*4+2,1*1,2*1+2,1*1*3+2,1*0,9*18+2,1*0,8*5+2,1*0,7*10+2,1*0,7*1) / 100
| Приказ от 04.08.2020 № 421/пр п.58б | При применении сметных норм, включенных в сборники ГЭСН (ФЕР, ТЕР), аналогичных технологическим процессам в новом строительстве, в том числе по возведению новых конструктивных элементов ОЗП=1,15; ЭМ=1,25 к расх.; ЗПМ=1,25; ТЗ=1,15; ТЗМ=1,25 | [18 empty] | При применении сметных норм, включенных в сборники ГЭСН (ФЕР, ТЕР), аналогичных технологическим процессам в новом строительстве, в том числе по возведению новых конструктивных элементов ОЗП=1,15; ЭМ=1,25 к расх.; ЗПМ=1,25; ТЗ=1,15; ТЗМ=1,25
| 1 | ОТ |  |  | 8: 1763.23; 9: 1.15; 10: 1775.67; 11: 33.51; 12: 59503 | [8 empty] | ОТ
| 2 | ЭМ |  |  | 8: 248.35; 9: 1.25; 10: 271.85 | [8 empty] | ЭМ
| 3 | в т.ч. ОТм |  |  | 8: 52.23; 9: 1.25; 10: 57.17; 11: 33.51; 12: 1916 | [8 empty] | в т.ч. ОТм
| 4 | М |  |  | 8: 9983.74; 10: 8742.76 | [8 empty] | М
Н | 11.3.01.02 | Блоки дверные входные из поливинилхлоридных профилей |  |  | 4: м2; 5: 100; 7: 87.57 | [9 empty] | Блоки дверные входные из поливинилхлоридных профилей
|  | ЗТ |  |  | 4: чел.-ч; 5: 199.01; 6: 1.15; 7: 200.414 | [10 empty] | ЗТ
|  | ЗТм |  |  | 4: чел.-ч; 5: 4.33; 6: 1.25; 7: 4.7397 | [10 empty] | ЗТм
|  | Итого по расценке |  |  | 8: 11995.32; 10: 10790.28 | [11 empty] | Итого по расценке
|  | ФОТ |  |  | 10: 1832.84; 12: 61419 | [10 empty] | ФОТ
| Приказ № 812/пр от 21.12.2020 Прил. п.10, Приказ № 812/пр от 21.12.2020 п.25 | НР Деревянные конструкции |  |  | % | 108 | 0.9 | 97.2 |  |  | 1781.52 |  | 59699 | [10 empty] | НР Деревянные конструкции
| Приказ № 774/пр от 11.12.2020 Прил. п.10, Приказ № 774/пр от 11.12.2020 п.16 | СП Деревянные конструкции |  |  | % | 55 | 0.85 | 46.75 |  |  | 856.85 |  | 28713 | [10 empty] | СП Деревянные конструкции
|  | Всего по позиции |  |  | 10: 13428.65 | [12 empty] | Всего по позиции
232 | ФССЦ-11.3.01.05-0001 | Блоки дверные внутренние: глухие (с заполнением панелями или другими непрозрачными материалами) (ГОСТ 30970-2002) / ДПВ 0 П Дп Пр Р 2100-1200 |  |  | 4: м2; 7: 10.08; 8: 1428.35; 10: 14397.77 | [5 empty] | Блоки дверные внутренние: глухие (с заполнением панелями или другими непрозрачными материалами) (ГОСТ 30970-2002) / ДПВ 0 П Дп Пр Р 2100-1200
|  | (Деревянные конструкции) | [24 empty] | (Деревянные конструкции)
|  | Объем=2,1*1,2*4 | [17 empty] | Объем=2,1*1,2*4
|  | Всего по позиции |  |  | 10: 14397.77 | [12 empty] | Всего по позиции
233 | ФССЦ-11.3.01.05-0001 | Блоки дверные внутренние: глухие (с заполнением панелями или другими непрозрачными материалами) (ГОСТ 30970-2002) / ДПВ Г Гпр Дп Пр Р 2100-1200 |  |  | 4: м2; 7: 10.08; 8: 1428.35; 10: 14397.77 | [5 empty] | Блоки дверные внутренние: глухие (с заполнением панелями или другими непрозрачными материалами) (ГОСТ 30970-2002) / ДПВ Г Гпр Дп Пр Р 2100-1200
|  | (Деревянные конструкции) | [24 empty] | (Деревянные конструкции)
|  | Объем=2,1*1,2*4 | [17 empty] | Объем=2,1*1,2*4
|  | Всего по позиции |  |  | 10: 14397.77 | [12 empty] | Всего по позиции
234 | ФССЦ-11.3.01.05-0001 | Блоки дверные внутренние: глухие (с заполнением панелями или другими непрозрачными материалами) (ГОСТ 30970-2002) / ДПВ О Гпр Дп Пр Р 2100-1200 |  |  | 4: м2; 7: 2.52; 8: 1428.35; 10: 3599.44 | [5 empty] | Блоки дверные внутренние: глухие (с заполнением панелями или другими непрозрачными материалами) (ГОСТ 30970-2002) / ДПВ О Гпр Дп Пр Р 2100-1200
|  | (Деревянные конструкции) | [24 empty] | (Деревянные конструкции)
|  | Объем=2,1*1,2*1 | [17 empty] | Объем=2,1*1,2*1
|  | Всего по позиции |  |  | 10: 3599.44 | [12 empty] | Всего по позиции
235 | ФССЦ-11.3.01.05-0001 | Блоки дверные внутренние: глухие (с заполнением панелями или другими непрозрачными материалами) (ГОСТ 30970-2002) / ДПВ Г П Оп Пр Р 2100-1000 |  |  | 4: м2; 7: 6.3; 8: 1428.35; 10: 8998.61 | [5 empty] | Блоки дверные внутренние: глухие (с заполнением панелями или другими непрозрачными материалами) (ГОСТ 30970-2002) / ДПВ Г П Оп Пр Р 2100-1000
|  | (Деревянные конструкции) | [24 empty] | (Деревянные конструкции)
|  | Объем=2,1*1*3 | [17 empty] | Объем=2,1*1*3
|  | Всего по позиции |  |  | 10: 8998.61 | [12 empty] | Всего по позиции
236 | ФССЦ-11.3.01.05-0001 | Блоки дверные внутренние: глухие (с заполнением панелями или другими непрозрачными материалами) (ГОСТ 30970-2002) / ДПВ Г П Оп Пр Р 2100-900 |  |  | 4: м2; 7: 34.02; 8: 1428.35; 10: 48592.47 | [5 empty] | Блоки дверные внутренние: глухие (с заполнением панелями или другими непрозрачными материалами) (ГОСТ 30970-2002) / ДПВ Г П Оп Пр Р 2100-900
|  | (Деревянные конструкции) | [24 empty] | (Деревянные конструкции)
|  | Объем=2,1*0,9*18 | [17 empty] | Объем=2,1*0,9*18
|  | Всего по позиции |  |  | 10: 48592.47 | [12 empty] | Всего по позиции
237 | ФССЦ-11.3.01.05-0001 | Блоки дверные внутренние: глухие (с заполнением панелями или другими непрозрачными материалами) (ГОСТ 30970-2002) / ДПВ Г П Оп Пр Р 2100-800 |  |  | 4: м2; 7: 8.4; 8: 1428.35; 10: 11998.14 | [5 empty] | Блоки дверные внутренние: глухие (с заполнением панелями или другими непрозрачными материалами) (ГОСТ 30970-2002) / ДПВ Г П Оп Пр Р 2100-800
|  | (Деревянные конструкции) | [24 empty] | (Деревянные конструкции)
|  | Объем=2,1*0,8*5 | [17 empty] | Объем=2,1*0,8*5
|  | Всего по позиции |  |  | 10: 11998.14 | [12 empty] | Всего по позиции
238 | ФССЦ-11.3.01.05-0001 | Блоки дверные внутренние: глухие (с заполнением панелями или другими непрозрачными материалами) (ГОСТ 30970-2002) / ДПВ Г П Оп Пр Р 2100-700 |  |  | 4: м2; 7: 14.7; 8: 1428.35; 10: 20996.75 | [5 empty] | Блоки дверные внутренние: глухие (с заполнением панелями или другими непрозрачными материалами) (ГОСТ 30970-2002) / ДПВ Г П Оп Пр Р 2100-700
|  | (Деревянные конструкции) | [24 empty] | (Деревянные конструкции)
|  | Объем=2,1*0,7*10 | [17 empty] | Объем=2,1*0,7*10
|  | Всего по позиции |  |  | 10: 20996.75 | [12 empty] | Всего по позиции
239 | ФССЦ-11.3.01.05-0001 | Блоки дверные внутренние: глухие (с заполнением панелями или другими непрозрачными материалами) (ГОСТ 30970-2002) / ДПВ Г П Оп Пр Р 2100-700 утеплённый |  |  | 4: м2; 7: 1.47; 8: 1428.35; 10: 2099.67 | [5 empty] | Блоки дверные внутренние: глухие (с заполнением панелями или другими непрозрачными материалами) (ГОСТ 30970-2002) / ДПВ Г П Оп Пр Р 2100-700 утеплённый
|  | (Деревянные конструкции) | [24 empty] | (Деревянные конструкции)
|  | Объем=2,1*0,7*1 | [17 empty] | Объем=2,1*0,7*1
|  | Всего по позиции |  |  | 10: 2099.67 | [12 empty] | Всего по позиции
240 | ФЕР10-01-047-01 | Установка блоков из ПВХ в наружных и внутренних дверных проемах: в каменных стенах площадью проема до 3 м2 / Б/У двери |  |  | 4: 100 м2; 7: 0.205 | [5 empty] | Установка блоков из ПВХ в наружных и внутренних дверных проемах: в каменных стенах площадью проема до 3 м2 / Б/У двери
|  | Объем=20,5 / 100 | [17 empty] | Объем=20,5 / 100
| Приказ от 04.08.2020 № 421/пр п.58б | При применении сметных норм, включенных в сборники ГЭСН (ФЕР, ТЕР), аналогичных технологическим процессам в новом строительстве, в том числе по возведению новых конструктивных элементов ОЗП=1,15; ЭМ=1,25 к расх.; ЗПМ=1,25; ТЗ=1,15; ТЗМ=1,25 | [18 empty] | При применении сметных норм, включенных в сборники ГЭСН (ФЕР, ТЕР), аналогичных технологическим процессам в новом строительстве, в том числе по возведению новых конструктивных элементов ОЗП=1,15; ЭМ=1,25 к расх.; ЗПМ=1,25; ТЗ=1,15; ТЗМ=1,25
| 1 | ОТ |  |  | 8: 1763.23; 9: 1.15; 10: 415.68; 11: 33.51; 12: 13929 | [8 empty] | ОТ
| 2 | ЭМ |  |  | 8: 248.35; 9: 1.25; 10: 63.64 | [8 empty] | ЭМ
| 3 | в т.ч. ОТм |  |  | 8: 52.23; 9: 1.25; 10: 13.38; 11: 33.51; 12: 448 | [8 empty] | в т.ч. ОТм
| 4 | М |  |  | 8: 9983.74; 10: 2046.67 | [8 empty] | М
Н | 11.3.01.02 | Блоки дверные входные из поливинилхлоридных профилей |  |  | 4: м2; 5: 100; 7: 20.5 | [9 empty] | Блоки дверные входные из поливинилхлоридных профилей
|  | ЗТ |  |  | 4: чел.-ч; 5: 199.01; 6: 1.15; 7: 46.9166 | [10 empty] | ЗТ
|  | ЗТм |  |  | 4: чел.-ч; 5: 4.33; 6: 1.25; 7: 1.1096 | [10 empty] | ЗТм
|  | Итого по расценке |  |  | 8: 11995.32; 10: 2525.99 | [11 empty] | Итого по расценке
|  | ФОТ |  |  | 10: 429.06; 12: 14377 | [10 empty] | ФОТ
| Приказ № 812/пр от 21.12.2020 Прил. п.10, Приказ № 812/пр от 21.12.2020 п.25 | НР Деревянные конструкции |  |  | % | 108 | 0.9 | 97.2 |  |  | 417.05 |  | 13974 | [10 empty] | НР Деревянные конструкции
| Приказ № 774/пр от 11.12.2020 Прил. п.10, Приказ № 774/пр от 11.12.2020 п.16 | СП Деревянные конструкции |  |  | % | 55 | 0.85 | 46.75 |  |  | 200.59 |  | 6721 | [10 empty] | СП Деревянные конструкции
|  | Всего по позиции |  |  | 10: 3143.63 | [12 empty] | Всего по позиции
Дверные блоки стальные | [30 empty] | Дверные блоки стальные
241 | ФЕР09-04-013-01 | Установка противопожарных дверей: однопольных глухих |  |  | 4: м2; 7: 7.922 | [5 empty] | Установка противопожарных дверей: однопольных глухих
|  | Объем=2,07*0,81*2+2,07*0,81*1+2,07*0,91*1+0,71*0,71*2 | [17 empty] | Объем=2,07*0,81*2+2,07*0,81*1+2,07*0,91*1+0,71*0,71*2
| Приказ от 04.08.2020 № 421/пр п.58б | При применении сметных норм, включенных в сборники ГЭСН (ФЕР, ТЕР), аналогичных технологическим процессам в новом строительстве, в том числе по возведению новых конструктивных элементов ОЗП=1,15; ЭМ=1,25 к расх.; ЗПМ=1,25; ТЗ=1,15; ТЗМ=1,25 | [18 empty] | При применении сметных норм, включенных в сборники ГЭСН (ФЕР, ТЕР), аналогичных технологическим процессам в новом строительстве, в том числе по возведению новых конструктивных элементов ОЗП=1,15; ЭМ=1,25 к расх.; ЗПМ=1,25; ТЗ=1,15; ТЗМ=1,25
| 1 | ОТ |  |  | 8: 21.13; 9: 1.15; 10: 192.5; 11: 33.51; 12: 6451 | [8 empty] | ОТ
| 2 | ЭМ |  |  | 8: 7.06; 9: 1.25; 10: 69.91 | [8 empty] | ЭМ
| 3 | в т.ч. ОТм |  |  | 8: 0.23; 9: 1.25; 10: 2.28; 11: 33.51; 12: 76 | [8 empty] | в т.ч. ОТм
| 4 | М |  |  | 8: 60.65; 10: 480.47 | [8 empty] | М
П,Н | 07.1.01.01 | Дверь противопожарная металлическая |  |  | 4: шт; 5: 0; 7: 0 | [9 empty] | Дверь противопожарная металлическая
|  | ЗТ |  |  | 4: чел.-ч; 5: 2.07; 6: 1.15; 7: 18.8583 | [10 empty] | ЗТ
|  | ЗТм |  |  | 4: чел.-ч; 5: 0.02; 6: 1.25; 7: 0.19805 | [10 empty] | ЗТм
|  | Итого по расценке |  |  | 8: 88.84; 10: 742.88 | [11 empty] | Итого по расценке
|  | ФОТ |  |  | 10: 194.78; 12: 6527 | [10 empty] | ФОТ
| Приказ № 812/пр от 21.12.2020 Прил. п.9, Приказ № 812/пр от 21.12.2020 п.25 | НР Строительные металлические конструкции |  |  | % | 93 | 0.9 | 83.7 |  |  | 163.03 |  | 5463 | [10 empty] | НР Строительные металлические конструкции
| Приказ № 774/пр от 11.12.2020 Прил. п.9, Приказ № 774/пр от 11.12.2020 п.16 | СП Строительные металлические конструкции |  |  | % | 62 | 0.85 | 52.7 |  |  | 102.65 |  | 3440 | [10 empty] | СП Строительные металлические конструкции
|  | Всего по позиции |  |  | 10: 1008.56 | [12 empty] | Всего по позиции
242 | ФССЦ-07.1.01.01-0010 | Дверь противопожарная металлическая однопольная ДПМ-01/30, размером 800х2100 мм / 2070х810 |  |  | 4: шт; 7: 2; 8: 2785.7; 10: 5571.4 | [5 empty] | Дверь противопожарная металлическая однопольная ДПМ-01/30, размером 800х2100 мм / 2070х810
|  | (Строительные металлические конструкции) | [24 empty] | (Строительные металлические конструкции)
|  | Всего по позиции |  |  | 10: 5571.4 | [12 empty] | Всего по позиции
243 | ФССЦ-07.1.01.01-0013 | Дверь противопожарная металлическая однопольная ДПМ-01/30, размером 900х2100 мм / 2070х910 |  |  | 4: шт; 7: 2; 8: 2640.46; 10: 5280.92 | [5 empty] | Дверь противопожарная металлическая однопольная ДПМ-01/30, размером 900х2100 мм / 2070х910
|  | (Строительные металлические конструкции) | [24 empty] | (Строительные металлические конструкции)
|  | Объем=1+1 | [17 empty] | Объем=1+1
|  | Всего по позиции |  |  | 10: 5280.92 | [12 empty] | Всего по позиции
244 | ФССЦ-07.1.05.01-0001 | Люки металлические противопожарные (EI60), размер 800х600 мм / 710х710 |  |  | 4: шт; 7: 2; 8: 1449.88; 10: 2899.76 | [5 empty] | Люки металлические противопожарные (EI60), размер 800х600 мм / 710х710
|  | (Строительные металлические конструкции) | [24 empty] | (Строительные металлические конструкции)
|  | Всего по позиции |  |  | 10: 2899.76 | [12 empty] | Всего по позиции
245 | ФЕР09-04-012-01 | Установка металлических дверных блоков в готовые проемы |  |  | 4: м2; 7: 1.68 | [5 empty] | Установка металлических дверных блоков в готовые проемы
|  | Объем=2,1*0,8 | [17 empty] | Объем=2,1*0,8
| Приказ от 04.08.2020 № 421/пр п.58б | При применении сметных норм, включенных в сборники ГЭСН (ФЕР, ТЕР), аналогичных технологическим процессам в новом строительстве, в том числе по возведению новых конструктивных элементов ОЗП=1,15; ЭМ=1,25 к расх.; ЗПМ=1,25; ТЗ=1,15; ТЗМ=1,25 | [18 empty] | При применении сметных норм, включенных в сборники ГЭСН (ФЕР, ТЕР), аналогичных технологическим процессам в новом строительстве, в том числе по возведению новых конструктивных элементов ОЗП=1,15; ЭМ=1,25 к расх.; ЗПМ=1,25; ТЗ=1,15; ТЗМ=1,25
| 1 | ОТ |  |  | 8: 23.81; 9: 1.15; 10: 46; 11: 33.51; 12: 1541 | [8 empty] | ОТ
| 2 | ЭМ |  |  | 8: 14.41; 9: 1.25; 10: 30.26 | [8 empty] | ЭМ
| 3 | в т.ч. ОТм |  |  | 8: 1.97; 9: 1.25; 10: 4.14; 11: 33.51; 12: 139 | [8 empty] | в т.ч. ОТм
| 4 | М |  |  | 8: 25.72; 10: 43.21 | [8 empty] | М
П,Н | 01.7.04.07 | Скобяные изделия |  |  | 4: компл; 5: 0; 7: 0 | [9 empty] | Скобяные изделия
Н | 07.1.01.03 | Блоки дверные металлические |  |  | 4: м2; 5: 1; 7: 1.68 | [9 empty] | Блоки дверные металлические
|  | ЗТ |  |  | 4: чел.-ч; 5: 2.4; 6: 1.15; 7: 4.6368 | [10 empty] | ЗТ
|  | ЗТм |  |  | 4: чел.-ч; 5: 0.17; 6: 1.25; 7: 0.357 | [10 empty] | ЗТм
|  | Итого по расценке |  |  | 8: 63.94; 10: 119.47 | [11 empty] | Итого по расценке
|  | ФОТ |  |  | 10: 50.14; 12: 1680 | [10 empty] | ФОТ
| Приказ № 812/пр от 21.12.2020 Прил. п.9, Приказ № 812/пр от 21.12.2020 п.25 | НР Строительные металлические конструкции |  |  | % | 93 | 0.9 | 83.7 |  |  | 41.97 |  | 1406 | [10 empty] | НР Строительные металлические конструкции
| Приказ № 774/пр от 11.12.2020 Прил. п.9, Приказ № 774/пр от 11.12.2020 п.16 | СП Строительные металлические конструкции |  |  | % | 62 | 0.85 | 52.7 |  |  | 26.42 |  | 885 | [10 empty] | СП Строительные металлические конструкции
|  | Всего по позиции |  |  | 10: 187.86 | [12 empty] | Всего по позиции
246 | ФССЦ-01.7.04.07-0011 | Комплект скобяных изделий для прочих однопольных дверей |  |  | 4: компл; 7: 1; 8: 94.68; 10: 94.68 | [5 empty] | Комплект скобяных изделий для прочих однопольных дверей
|  | (Строительные металлические конструкции) | [24 empty] | (Строительные металлические конструкции)
|  | Всего по позиции |  |  | 10: 94.68 | [12 empty] | Всего по позиции
247 | ФССЦ-07.1.01.03-0001 | Блок дверной стальной внутренний однопольный ДСВ |  |  | 4: м2; 7: 1.68; 8: 1799.14; 10: 3022.56 | [5 empty] | Блок дверной стальной внутренний однопольный ДСВ
|  | (Строительные металлические конструкции) | [24 empty] | (Строительные металлические конструкции)
|  | Объем=2,1*0,8 | [17 empty] | Объем=2,1*0,8
|  | Всего по позиции |  |  | 10: 3022.56 | [12 empty] | Всего по позиции
|  | Итоги по разделу 14 Оконные и дверные проемы : | [25 empty] | Итоги по разделу 14 Оконные и дверные проемы :
|  | Итого прямые затраты (справочно) |  |  | 10: 195040.19 | [15 empty] | Итого прямые затраты (справочно)
|  | в том числе: | [26 empty] | в том числе:
|  | Оплата труда рабочих |  |  | 10: 3127.44 | [15 empty] | Оплата труда рабочих
|  | Эксплуатация машин |  |  | 10: 626.62 | [15 empty] | Эксплуатация машин
|  | в том числе оплата труда машинистов (Отм) |  |  | 10: 101.78 | [15 empty] | в том числе оплата труда машинистов (Отм)
|  | Материалы |  |  | 10: 191286.13 | [15 empty] | Материалы
|  | Строительные работы |  |  | 10: 199620.55 | [15 empty] | Строительные работы
|  | в том числе: | [26 empty] | в том числе:
|  | оплата труда |  |  | 10: 3127.44 | [15 empty] | оплата труда
|  | эксплуатация машин и механизмов |  |  | 10: 626.62 | [15 empty] | эксплуатация машин и механизмов
|  | в том числе оплата труда машинистов (ОТм) |  |  | 10: 101.78 | [15 empty] | в том числе оплата труда машинистов (ОТм)
|  | материалы |  |  | 10: 191286.13 | [15 empty] | материалы
|  | накладные расходы |  |  | 10: 3045.77 | [15 empty] | накладные расходы
|  | сметная прибыль |  |  | 10: 1534.59 | [15 empty] | сметная прибыль
|  | Итого ФОТ (справочно) |  |  | 10: 3229.22 | [15 empty] | Итого ФОТ (справочно)
|  | Итого накладные расходы (справочно) |  |  | 10: 3045.77 | [15 empty] | Итого накладные расходы (справочно)
|  | Итого сметная прибыль (справочно) |  |  | 10: 1534.59 | [15 empty] | Итого сметная прибыль (справочно)
|  | Итого по разделу 14 Оконные и дверные проемы |  |  | 10: 199620.55 | [16 empty] | Итого по разделу 14 Оконные и дверные проемы
Раздел 15. Отделочные работы | [17 empty] | Раздел 15. Отделочные работы
Первый этаж: 1-7; 9-14;19-26; 31-33а. Второй этаж: 1-6; 8-10; 12; 13;17-19 | [30 empty] | Первый этаж: 1-7; 9-14;19-26; 31-33а. Второй этаж: 1-6; 8-10; 12; 13;17-19
Потолок | [30 empty] | Потолок
248 | ФЕР15-01-047-15 | Устройство потолков: плитно-ячеистых по каркасу из оцинкованного профиля |  |  | 4: 100 м2; 7: 6.147 | [5 empty] | Устройство потолков: плитно-ячеистых по каркасу из оцинкованного профиля
|  | Объем=614,7 / 100 | [17 empty] | Объем=614,7 / 100
| Приказ от 04.08.2020 № 421/пр п.58б | При применении сметных норм, включенных в сборники ГЭСН (ФЕР, ТЕР), аналогичных технологическим процессам в новом строительстве, в том числе по возведению новых конструктивных элементов ОЗП=1,15; ЭМ=1,25 к расх.; ЗПМ=1,25; ТЗ=1,15; ТЗМ=1,25 | [18 empty] | При применении сметных норм, включенных в сборники ГЭСН (ФЕР, ТЕР), аналогичных технологическим процессам в новом строительстве, в том числе по возведению новых конструктивных элементов ОЗП=1,15; ЭМ=1,25 к расх.; ЗПМ=1,25; ТЗ=1,15; ТЗМ=1,25
| 1 | ОТ |  |  | 8: 963.12; 9: 1.15; 10: 6808.34; 11: 33.51; 12: 228147 | [8 empty] | ОТ
| 2 | ЭМ |  |  | 8: 324.71; 9: 1.25; 10: 2494.99 | [8 empty] | ЭМ
| 3 | в т.ч. ОТм |  |  | 8: 63.39; 9: 1.25; 10: 487.07; 11: 33.51; 12: 16322 | [8 empty] | в т.ч. ОТм
| 4 | М |  |  | 8: 5335.4; 10: 32796.7 | [8 empty] | М
|  | ЗТ |  |  | 4: чел.-ч; 5: 102.46; 6: 1.15; 7: 724.2949 | [10 empty] | ЗТ
|  | ЗТм |  |  | 4: чел.-ч; 5: 5.34; 6: 1.25; 7: 41.0312 | [10 empty] | ЗТм
|  | Итого по расценке |  |  | 8: 6623.23; 10: 42100.03 | [11 empty] | Итого по расценке
|  | ФОТ |  |  | 10: 7295.41; 12: 244469 | [10 empty] | ФОТ
| Приказ № 812/пр от 21.12.2020 Прил. п.15, Приказ № 812/пр от 21.12.2020 п.25 | НР Отделочные работы |  |  | % | 100 | 0.9 | 90 |  |  | 6565.87 |  | 220022 | [10 empty] | НР Отделочные работы
| Приказ № 774/пр от 11.12.2020 Прил. п.15, Приказ № 774/пр от 11.12.2020 п.16 | СП Отделочные работы |  |  | % | 49 | 0.85 | 41.65 |  |  | 3038.54 |  | 101821 | [10 empty] | СП Отделочные работы
|  | Всего по позиции |  |  | 10: 51704.44 | [12 empty] | Всего по позиции
Стены | [30 empty] | Стены
249 | ФЕР15-04-006-03 | Покрытие поверхностей грунтовкой глубокого проникновения: за 1 раз стен |  |  | 4: 100 м2; 7: 10.4 | [5 empty] | Покрытие поверхностей грунтовкой глубокого проникновения: за 1 раз стен
|  | Объем=1040 / 100 | [17 empty] | Объем=1040 / 100
| Приказ от 04.08.2020 № 421/пр п.58б | При применении сметных норм, включенных в сборники ГЭСН (ФЕР, ТЕР), аналогичных технологическим процессам в новом строительстве, в том числе по возведению новых конструктивных элементов ОЗП=1,15; ЭМ=1,25 к расх.; ЗПМ=1,25; ТЗ=1,15; ТЗМ=1,25 | [18 empty] | При применении сметных норм, включенных в сборники ГЭСН (ФЕР, ТЕР), аналогичных технологическим процессам в новом строительстве, в том числе по возведению новых конструктивных элементов ОЗП=1,15; ЭМ=1,25 к расх.; ЗПМ=1,25; ТЗ=1,15; ТЗМ=1,25
| 1 | ОТ |  |  | 8: 44.73; 9: 1.15; 10: 534.97; 11: 33.51; 12: 17927 | [8 empty] | ОТ
| 2 | ЭМ |  |  | 8: 0.97; 9: 1.25; 10: 12.61 | [8 empty] | ЭМ
| 3 | в т.ч. ОТм |  |  | 8: 0.26; 9: 1.25; 10: 3.38; 11: 33.51; 12: 113 | [8 empty] | в т.ч. ОТм
| 4 | М |  |  | 8: 0.18; 10: 1.87 | [8 empty] | М
Н | 14.3.01.03 | Грунтовка |  |  | 4: т; 5: 0.0103; 7: 0.10712 | [9 empty] | Грунтовка
|  | ЗТ |  |  | 4: чел.-ч; 5: 4.65; 6: 1.15; 7: 55.614 | [10 empty] | ЗТ
|  | ЗТм |  |  | 4: чел.-ч; 5: 0.02; 6: 1.25; 7: 0.26 | [10 empty] | ЗТм
|  | Итого по расценке |  |  | 8: 45.88; 10: 549.45 | [11 empty] | Итого по расценке
|  | ФОТ |  |  | 10: 538.35; 12: 18040 | [10 empty] | ФОТ
| Приказ № 812/пр от 21.12.2020 Прил. п.15, Приказ № 812/пр от 21.12.2020 п.25 | НР Отделочные работы |  |  | % | 100 | 0.9 | 90 |  |  | 484.52 |  | 16236 | [10 empty] | НР Отделочные работы
| Приказ № 774/пр от 11.12.2020 Прил. п.15, Приказ № 774/пр от 11.12.2020 п.16 | СП Отделочные работы |  |  | % | 49 | 0.85 | 41.65 |  |  | 224.22 |  | 7514 | [10 empty] | СП Отделочные работы
|  | Всего по позиции |  |  | 10: 1258.19 | [12 empty] | Всего по позиции
250 | ФССЦ-14.4.01.02-0012 | Грунтовка укрепляющая, глубокого проникновения, быстросохнущая, паропроницаемая |  |  | 4: кг; 7: 107.12; 8: 13.08; 10: 1401.13 | [5 empty] | Грунтовка укрепляющая, глубокого проникновения, быстросохнущая, паропроницаемая
|  | (Отделочные работы) | [24 empty] | (Отделочные работы)
|  | Объем=0,10712*1000 | [17 empty] | Объем=0,10712*1000
|  | Всего по позиции |  |  | 10: 1401.13 | [12 empty] | Всего по позиции
251 | ФЕР15-02-016-01 | Штукатурка поверхностей внутри здания цементно-известковым или цементным раствором по камню и бетону: простая стен |  |  | 4: 100 м2; 7: 10.4 | [5 empty] | Штукатурка поверхностей внутри здания цементно-известковым или цементным раствором по камню и бетону: простая стен
|  | Объем=1040 / 100 | [17 empty] | Объем=1040 / 100
| Приказ от 04.08.2020 № 421/пр п.58б | При применении сметных норм, включенных в сборники ГЭСН (ФЕР, ТЕР), аналогичных технологическим процессам в новом строительстве, в том числе по возведению новых конструктивных элементов ОЗП=1,15; ЭМ=1,25 к расх.; ЗПМ=1,25; ТЗ=1,15; ТЗМ=1,25 | [18 empty] | При применении сметных норм, включенных в сборники ГЭСН (ФЕР, ТЕР), аналогичных технологическим процессам в новом строительстве, в том числе по возведению новых конструктивных элементов ОЗП=1,15; ЭМ=1,25 к расх.; ЗПМ=1,25; ТЗ=1,15; ТЗМ=1,25
| 1 | ОТ |  |  | 8: 589.55; 9: 1.15; 10: 7051.02; 11: 33.51; 12: 236280 | [8 empty] | ОТ
| 2 | ЭМ |  |  | 8: 85.89; 9: 1.25; 10: 1116.57 | [8 empty] | ЭМ
| 3 | в т.ч. ОТм |  |  | 8: 50.25; 9: 1.25; 10: 653.25; 11: 33.51; 12: 21890 | [8 empty] | в т.ч. ОТм
| 4 | М |  |  | 8: 865.26; 10: 8998.7 | [8 empty] | М
|  | ЗТ |  |  | 4: чел.-ч; 5: 65; 6: 1.15; 7: 777.4 | [10 empty] | ЗТ
|  | ЗТм |  |  | 4: чел.-ч; 5: 5.32; 6: 1.25; 7: 69.16 | [10 empty] | ЗТм
|  | Итого по расценке |  |  | 8: 1540.7; 10: 17166.29 | [11 empty] | Итого по расценке
|  | ФОТ |  |  | 10: 7704.27; 12: 258170 | [10 empty] | ФОТ
| Приказ № 812/пр от 21.12.2020 Прил. п.15, Приказ № 812/пр от 21.12.2020 п.25 | НР Отделочные работы |  |  | % | 100 | 0.9 | 90 |  |  | 6933.84 |  | 232353 | [10 empty] | НР Отделочные работы
| Приказ № 774/пр от 11.12.2020 Прил. п.15, Приказ № 774/пр от 11.12.2020 п.16 | СП Отделочные работы |  |  | % | 49 | 0.85 | 41.65 |  |  | 3208.83 |  | 107528 | [10 empty] | СП Отделочные работы
|  | Всего по позиции |  |  | 10: 27308.96 | [12 empty] | Всего по позиции
252 | ФЕР15-04-006-03 | Покрытие поверхностей грунтовкой глубокого проникновения: за 1 раз стен |  |  | 4: 100 м2; 7: 10.4 | [5 empty] | Покрытие поверхностей грунтовкой глубокого проникновения: за 1 раз стен
|  | Объем=1040 / 100 | [17 empty] | Объем=1040 / 100
| Приказ от 04.08.2020 № 421/пр п.58б | При применении сметных норм, включенных в сборники ГЭСН (ФЕР, ТЕР), аналогичных технологическим процессам в новом строительстве, в том числе по возведению новых конструктивных элементов ОЗП=1,15; ЭМ=1,25 к расх.; ЗПМ=1,25; ТЗ=1,15; ТЗМ=1,25 | [18 empty] | При применении сметных норм, включенных в сборники ГЭСН (ФЕР, ТЕР), аналогичных технологическим процессам в новом строительстве, в том числе по возведению новых конструктивных элементов ОЗП=1,15; ЭМ=1,25 к расх.; ЗПМ=1,25; ТЗ=1,15; ТЗМ=1,25
| 1 | ОТ |  |  | 8: 44.73; 9: 1.15; 10: 534.97; 11: 33.51; 12: 17927 | [8 empty] | ОТ
| 2 | ЭМ |  |  | 8: 0.97; 9: 1.25; 10: 12.61 | [8 empty] | ЭМ
| 3 | в т.ч. ОТм |  |  | 8: 0.26; 9: 1.25; 10: 3.38; 11: 33.51; 12: 113 | [8 empty] | в т.ч. ОТм
| 4 | М |  |  | 8: 0.18; 10: 1.87 | [8 empty] | М
Н | 14.3.01.03 | Грунтовка |  |  | 4: т; 5: 0.0103; 7: 0.10712 | [9 empty] | Грунтовка
|  | ЗТ |  |  | 4: чел.-ч; 5: 4.65; 6: 1.15; 7: 55.614 | [10 empty] | ЗТ
|  | ЗТм |  |  | 4: чел.-ч; 5: 0.02; 6: 1.25; 7: 0.26 | [10 empty] | ЗТм
|  | Итого по расценке |  |  | 8: 45.88; 10: 549.45 | [11 empty] | Итого по расценке
|  | ФОТ |  |  | 10: 538.35; 12: 18040 | [10 empty] | ФОТ
| Приказ № 812/пр от 21.12.2020 Прил. п.15, Приказ № 812/пр от 21.12.2020 п.25 | НР Отделочные работы |  |  | % | 100 | 0.9 | 90 |  |  | 484.52 |  | 16236 | [10 empty] | НР Отделочные работы
| Приказ № 774/пр от 11.12.2020 Прил. п.15, Приказ № 774/пр от 11.12.2020 п.16 | СП Отделочные работы |  |  | % | 49 | 0.85 | 41.65 |  |  | 224.22 |  | 7514 | [10 empty] | СП Отделочные работы
|  | Всего по позиции |  |  | 10: 1258.19 | [12 empty] | Всего по позиции
253 | ФССЦ-14.4.01.02-0012 | Грунтовка укрепляющая, глубокого проникновения, быстросохнущая, паропроницаемая |  |  | 4: кг; 7: 107.12; 8: 13.08; 10: 1401.13 | [5 empty] | Грунтовка укрепляющая, глубокого проникновения, быстросохнущая, паропроницаемая
|  | (Отделочные работы) | [24 empty] | (Отделочные работы)
|  | Объем=0,10712*1000 | [17 empty] | Объем=0,10712*1000
|  | Всего по позиции |  |  | 10: 1401.13 | [12 empty] | Всего по позиции
254 | ФЕР15-04-007-01 | Окраска водно-дисперсионными акриловыми составами улучшенная: по штукатурке стен |  |  | 4: 100 м2; 7: 10.4 | [5 empty] | Окраска водно-дисперсионными акриловыми составами улучшенная: по штукатурке стен
|  | Объем=1040 / 100 | [17 empty] | Объем=1040 / 100
| Приказ от 04.08.2020 № 421/пр п.58б | При применении сметных норм, включенных в сборники ГЭСН (ФЕР, ТЕР), аналогичных технологическим процессам в новом строительстве, в том числе по возведению новых конструктивных элементов ОЗП=1,15; ЭМ=1,25 к расх.; ЗПМ=1,25; ТЗ=1,15; ТЗМ=1,25 | [18 empty] | При применении сметных норм, включенных в сборники ГЭСН (ФЕР, ТЕР), аналогичных технологическим процессам в новом строительстве, в том числе по возведению новых конструктивных элементов ОЗП=1,15; ЭМ=1,25 к расх.; ЗПМ=1,25; ТЗ=1,15; ТЗМ=1,25
| 1 | ОТ |  |  | 8: 380.71; 9: 1.15; 10: 4553.29; 11: 33.51; 12: 152581 | [8 empty] | ОТ
| 2 | ЭМ |  |  | 8: 10.41; 9: 1.25; 10: 135.33 | [8 empty] | ЭМ
| 3 | в т.ч. ОТм |  |  | 8: 1.97; 9: 1.25; 10: 25.61; 11: 33.51; 12: 858 | [8 empty] | в т.ч. ОТм
| 4 | М |  |  | 8: 642.56; 10: 6682.62 | [8 empty] | М
Н | 14.3.02.01 | Краска акриловая |  |  | 4: т; 5: 0.03; 7: 0.312 | [9 empty] | Краска акриловая
Н | 14.4.01.02 | Грунтовка |  |  | 4: т; 5: 0.02; 7: 0.208 | [9 empty] | Грунтовка
|  | ЗТ |  |  | 4: чел.-ч; 5: 43.56; 6: 1.15; 7: 520.9776 | [10 empty] | ЗТ
|  | ЗТм |  |  | 4: чел.-ч; 5: 0.17; 6: 1.25; 7: 2.21 | [10 empty] | ЗТм
|  | Итого по расценке |  |  | 8: 1033.68; 10: 11371.24 | [11 empty] | Итого по расценке
|  | ФОТ |  |  | 10: 4578.9; 12: 153439 | [10 empty] | ФОТ
| Приказ № 812/пр от 21.12.2020 Прил. п.15, Приказ № 812/пр от 21.12.2020 п.25 | НР Отделочные работы |  |  | % | 100 | 0.9 | 90 |  |  | 4121.01 |  | 138095 | [10 empty] | НР Отделочные работы
| Приказ № 774/пр от 11.12.2020 Прил. п.15, Приказ № 774/пр от 11.12.2020 п.16 | СП Отделочные работы |  |  | % | 49 | 0.85 | 41.65 |  |  | 1907.11 |  | 63907 | [10 empty] | СП Отделочные работы
|  | Всего по позиции |  |  | 10: 17399.36 | [12 empty] | Всего по позиции
255 | ФССЦ-14.3.02.01-0112 | Краска акриловая: ВД-АК 2180, ВГТ |  |  | 4: т; 7: 0.312; 8: 4434.4; 10: 1383.53 | [5 empty] | Краска акриловая: ВД-АК 2180, ВГТ
|  | (Отделочные работы) | [24 empty] | (Отделочные работы)
|  | Всего по позиции |  |  | 10: 1383.53 | [12 empty] | Всего по позиции
256 | ФССЦ-14.4.01.02-0012 | Грунтовка укрепляющая, глубокого проникновения, быстросохнущая, паропроницаемая |  |  | 4: кг; 7: 208; 8: 13.08; 10: 2720.64 | [5 empty] | Грунтовка укрепляющая, глубокого проникновения, быстросохнущая, паропроницаемая
|  | (Отделочные работы) | [24 empty] | (Отделочные работы)
|  | Объем=0,208*1000 | [17 empty] | Объем=0,208*1000
|  | Всего по позиции |  |  | 10: 2720.64 | [12 empty] | Всего по позиции
Первый этаж: 15, 15а. Второй этаж: 7; 7а | [30 empty] | Первый этаж: 15, 15а. Второй этаж: 7; 7а
Потолок | [30 empty] | Потолок
257 | ФЕР15-04-007-02 | Окраска водно-дисперсионными акриловыми составами улучшенная: по штукатурке потолков |  |  | 4: 100 м2; 7: 0.27 | [5 empty] | Окраска водно-дисперсионными акриловыми составами улучшенная: по штукатурке потолков
|  | Объем=27 / 100 | [17 empty] | Объем=27 / 100
| Приказ от 04.08.2020 № 421/пр п.58б | При применении сметных норм, включенных в сборники ГЭСН (ФЕР, ТЕР), аналогичных технологическим процессам в новом строительстве, в том числе по возведению новых конструктивных элементов ОЗП=1,15; ЭМ=1,25 к расх.; ЗПМ=1,25; ТЗ=1,15; ТЗМ=1,25 | [18 empty] | При применении сметных норм, включенных в сборники ГЭСН (ФЕР, ТЕР), аналогичных технологическим процессам в новом строительстве, в том числе по возведению новых конструктивных элементов ОЗП=1,15; ЭМ=1,25 к расх.; ЗПМ=1,25; ТЗ=1,15; ТЗМ=1,25
| 1 | ОТ |  |  | 8: 550.62; 9: 1.15; 10: 170.97; 11: 33.51; 12: 5729 | [8 empty] | ОТ
| 2 | ЭМ |  |  | 8: 11.06; 9: 1.25; 10: 3.73 | [8 empty] | ЭМ
| 3 | в т.ч. ОТм |  |  | 8: 2.09; 9: 1.25; 10: 0.71; 11: 33.51; 12: 24 | [8 empty] | в т.ч. ОТм
| 4 | М |  |  | 8: 688.15; 10: 185.8 | [8 empty] | М
Н | 14.3.02.01 | Краска акриловая |  |  | 4: т; 5: 0.033; 7: 0.00891 | [9 empty] | Краска акриловая
Н | 14.4.01.02 | Грунтовка |  |  | 4: т; 5: 0.022; 7: 0.00594 | [9 empty] | Грунтовка
|  | ЗТ |  |  | 4: чел.-ч; 5: 63; 6: 1.15; 7: 19.5615 | [10 empty] | ЗТ
|  | ЗТм |  |  | 4: чел.-ч; 5: 0.18; 6: 1.25; 7: 0.06075 | [10 empty] | ЗТм
|  | Итого по расценке |  |  | 8: 1249.83; 10: 360.5 | [11 empty] | Итого по расценке
|  | ФОТ |  |  | 10: 171.68; 12: 5753 | [10 empty] | ФОТ
| Приказ № 812/пр от 21.12.2020 Прил. п.15, Приказ № 812/пр от 21.12.2020 п.25 | НР Отделочные работы |  |  | % | 100 | 0.9 | 90 |  |  | 154.51 |  | 5178 | [10 empty] | НР Отделочные работы
| Приказ № 774/пр от 11.12.2020 Прил. п.15, Приказ № 774/пр от 11.12.2020 п.16 | СП Отделочные работы |  |  | % | 49 | 0.85 | 41.65 |  |  | 71.5 |  | 2396 | [10 empty] | СП Отделочные работы
|  | Всего по позиции |  |  | 10: 586.51 | [12 empty] | Всего по позиции
258 | ФССЦ-14.3.02.01-0112 | Краска акриловая: ВД-АК 2180, ВГТ |  |  | 4: т; 7: 0.00891; 8: 4434.4; 10: 39.51 | [5 empty] | Краска акриловая: ВД-АК 2180, ВГТ
|  | (Отделочные работы) | [24 empty] | (Отделочные работы)
|  | Всего по позиции |  |  | 10: 39.51 | [12 empty] | Всего по позиции
259 | ФССЦ-14.4.01.02-0012 | Грунтовка укрепляющая, глубокого проникновения, быстросохнущая, паропроницаемая |  |  | 4: кг; 7: 5.94; 8: 13.08; 10: 77.7 | [5 empty] | Грунтовка укрепляющая, глубокого проникновения, быстросохнущая, паропроницаемая
|  | (Отделочные работы) | [24 empty] | (Отделочные работы)
|  | Объем=0,00594*1000 | [17 empty] | Объем=0,00594*1000
|  | Всего по позиции |  |  | 10: 77.7 | [12 empty] | Всего по позиции
Стены | [30 empty] | Стены
260 | ФЕР15-04-006-03 | Покрытие поверхностей грунтовкой глубокого проникновения: за 1 раз стен |  |  | 4: 100 м2; 7: 1.3 | [5 empty] | Покрытие поверхностей грунтовкой глубокого проникновения: за 1 раз стен
|  | Объем=130 / 100 | [17 empty] | Объем=130 / 100
| Приказ от 04.08.2020 № 421/пр п.58б | При применении сметных норм, включенных в сборники ГЭСН (ФЕР, ТЕР), аналогичных технологическим процессам в новом строительстве, в том числе по возведению новых конструктивных элементов ОЗП=1,15; ЭМ=1,25 к расх.; ЗПМ=1,25; ТЗ=1,15; ТЗМ=1,25 | [18 empty] | При применении сметных норм, включенных в сборники ГЭСН (ФЕР, ТЕР), аналогичных технологическим процессам в новом строительстве, в том числе по возведению новых конструктивных элементов ОЗП=1,15; ЭМ=1,25 к расх.; ЗПМ=1,25; ТЗ=1,15; ТЗМ=1,25
| 1 | ОТ |  |  | 8: 44.73; 9: 1.15; 10: 66.87; 11: 33.51; 12: 2241 | [8 empty] | ОТ
| 2 | ЭМ |  |  | 8: 0.97; 9: 1.25; 10: 1.58 | [8 empty] | ЭМ
| 3 | в т.ч. ОТм |  |  | 8: 0.26; 9: 1.25; 10: 0.42; 11: 33.51; 12: 14 | [8 empty] | в т.ч. ОТм
| 4 | М |  |  | 8: 0.18; 10: 0.23 | [8 empty] | М
Н | 14.3.01.03 | Грунтовка |  |  | 4: т; 5: 0.0103; 7: 0.01339 | [9 empty] | Грунтовка
|  | ЗТ |  |  | 4: чел.-ч; 5: 4.65; 6: 1.15; 7: 6.9517 | [10 empty] | ЗТ
|  | ЗТм |  |  | 4: чел.-ч; 5: 0.02; 6: 1.25; 7: 0.0325 | [10 empty] | ЗТм
|  | Итого по расценке |  |  | 8: 45.88; 10: 68.68 | [11 empty] | Итого по расценке
|  | ФОТ |  |  | 10: 67.29; 12: 2255 | [10 empty] | ФОТ
| Приказ № 812/пр от 21.12.2020 Прил. п.15, Приказ № 812/пр от 21.12.2020 п.25 | НР Отделочные работы |  |  | % | 100 | 0.9 | 90 |  |  | 60.56 |  | 2030 | [10 empty] | НР Отделочные работы
| Приказ № 774/пр от 11.12.2020 Прил. п.15, Приказ № 774/пр от 11.12.2020 п.16 | СП Отделочные работы |  |  | % | 49 | 0.85 | 41.65 |  |  | 28.03 |  | 939 | [10 empty] | СП Отделочные работы
|  | Всего по позиции |  |  | 10: 157.27 | [12 empty] | Всего по позиции
261 | ФССЦ-14.4.01.02-0012 | Грунтовка укрепляющая, глубокого проникновения, быстросохнущая, паропроницаемая |  |  | 4: кг; 7: 13.39; 8: 13.08; 10: 175.14 | [5 empty] | Грунтовка укрепляющая, глубокого проникновения, быстросохнущая, паропроницаемая
|  | (Отделочные работы) | [24 empty] | (Отделочные работы)
|  | Объем=0,01339*1000 | [17 empty] | Объем=0,01339*1000
|  | Всего по позиции |  |  | 10: 175.14 | [12 empty] | Всего по позиции
262 | ФЕР15-02-016-01 | Штукатурка поверхностей внутри здания цементно-известковым или цементным раствором по камню и бетону: простая стен |  |  | 4: 100 м2; 7: 1.3 | [5 empty] | Штукатурка поверхностей внутри здания цементно-известковым или цементным раствором по камню и бетону: простая стен
|  | Объем=130 / 100 | [17 empty] | Объем=130 / 100
| Приказ от 04.08.2020 № 421/пр п.58б | При применении сметных норм, включенных в сборники ГЭСН (ФЕР, ТЕР), аналогичных технологическим процессам в новом строительстве, в том числе по возведению новых конструктивных элементов ОЗП=1,15; ЭМ=1,25 к расх.; ЗПМ=1,25; ТЗ=1,15; ТЗМ=1,25 | [18 empty] | При применении сметных норм, включенных в сборники ГЭСН (ФЕР, ТЕР), аналогичных технологическим процессам в новом строительстве, в том числе по возведению новых конструктивных элементов ОЗП=1,15; ЭМ=1,25 к расх.; ЗПМ=1,25; ТЗ=1,15; ТЗМ=1,25
| 1 | ОТ |  |  | 8: 589.55; 9: 1.15; 10: 881.38; 11: 33.51; 12: 29535 | [8 empty] | ОТ
| 2 | ЭМ |  |  | 8: 85.89; 9: 1.25; 10: 139.57 | [8 empty] | ЭМ
| 3 | в т.ч. ОТм |  |  | 8: 50.25; 9: 1.25; 10: 81.66; 11: 33.51; 12: 2736 | [8 empty] | в т.ч. ОТм
| 4 | М |  |  | 8: 865.26; 10: 1124.84 | [8 empty] | М
|  | ЗТ |  |  | 4: чел.-ч; 5: 65; 6: 1.15; 7: 97.175 | [10 empty] | ЗТ
|  | ЗТм |  |  | 4: чел.-ч; 5: 5.32; 6: 1.25; 7: 8.645 | [10 empty] | ЗТм
|  | Итого по расценке |  |  | 8: 1540.7; 10: 2145.79 | [11 empty] | Итого по расценке
|  | ФОТ |  |  | 10: 963.04; 12: 32271 | [10 empty] | ФОТ
| Приказ № 812/пр от 21.12.2020 Прил. п.15, Приказ № 812/пр от 21.12.2020 п.25 | НР Отделочные работы |  |  | % | 100 | 0.9 | 90 |  |  | 866.74 |  | 29044 | [10 empty] | НР Отделочные работы
| Приказ № 774/пр от 11.12.2020 Прил. п.15, Приказ № 774/пр от 11.12.2020 п.16 | СП Отделочные работы |  |  | % | 49 | 0.85 | 41.65 |  |  | 401.11 |  | 13441 | [10 empty] | СП Отделочные работы
|  | Всего по позиции |  |  | 10: 3413.64 | [12 empty] | Всего по позиции
263 | ФЕР15-04-006-03 | Покрытие поверхностей грунтовкой глубокого проникновения: за 1 раз стен |  |  | 4: 100 м2; 7: 1.3 | [5 empty] | Покрытие поверхностей грунтовкой глубокого проникновения: за 1 раз стен
|  | Объем=130 / 100 | [17 empty] | Объем=130 / 100
| Приказ от 04.08.2020 № 421/пр п.58б | При применении сметных норм, включенных в сборники ГЭСН (ФЕР, ТЕР), аналогичных технологическим процессам в новом строительстве, в том числе по возведению новых конструктивных элементов ОЗП=1,15; ЭМ=1,25 к расх.; ЗПМ=1,25; ТЗ=1,15; ТЗМ=1,25 | [18 empty] | При применении сметных норм, включенных в сборники ГЭСН (ФЕР, ТЕР), аналогичных технологическим процессам в новом строительстве, в том числе по возведению новых конструктивных элементов ОЗП=1,15; ЭМ=1,25 к расх.; ЗПМ=1,25; ТЗ=1,15; ТЗМ=1,25
| 1 | ОТ |  |  | 8: 44.73; 9: 1.15; 10: 66.87; 11: 33.51; 12: 2241 | [8 empty] | ОТ
| 2 | ЭМ |  |  | 8: 0.97; 9: 1.25; 10: 1.58 | [8 empty] | ЭМ
| 3 | в т.ч. ОТм |  |  | 8: 0.26; 9: 1.25; 10: 0.42; 11: 33.51; 12: 14 | [8 empty] | в т.ч. ОТм
| 4 | М |  |  | 8: 0.18; 10: 0.23 | [8 empty] | М
Н | 14.3.01.03 | Грунтовка |  |  | 4: т; 5: 0.0103; 7: 0.01339 | [9 empty] | Грунтовка
|  | ЗТ |  |  | 4: чел.-ч; 5: 4.65; 6: 1.15; 7: 6.9517 | [10 empty] | ЗТ
|  | ЗТм |  |  | 4: чел.-ч; 5: 0.02; 6: 1.25; 7: 0.0325 | [10 empty] | ЗТм
|  | Итого по расценке |  |  | 8: 45.88; 10: 68.68 | [11 empty] | Итого по расценке
|  | ФОТ |  |  | 10: 67.29; 12: 2255 | [10 empty] | ФОТ
| Приказ № 812/пр от 21.12.2020 Прил. п.15, Приказ № 812/пр от 21.12.2020 п.25 | НР Отделочные работы |  |  | % | 100 | 0.9 | 90 |  |  | 60.56 |  | 2030 | [10 empty] | НР Отделочные работы
| Приказ № 774/пр от 11.12.2020 Прил. п.15, Приказ № 774/пр от 11.12.2020 п.16 | СП Отделочные работы |  |  | % | 49 | 0.85 | 41.65 |  |  | 28.03 |  | 939 | [10 empty] | СП Отделочные работы
|  | Всего по позиции |  |  | 10: 157.27 | [12 empty] | Всего по позиции
264 | ФССЦ-14.4.01.02-0012 | Грунтовка укрепляющая, глубокого проникновения, быстросохнущая, паропроницаемая |  |  | 4: кг; 7: 13.39; 8: 13.08; 10: 175.14 | [5 empty] | Грунтовка укрепляющая, глубокого проникновения, быстросохнущая, паропроницаемая
|  | (Отделочные работы) | [24 empty] | (Отделочные работы)
|  | Объем=0,01339*1000 | [17 empty] | Объем=0,01339*1000
|  | Всего по позиции |  |  | 10: 175.14 | [12 empty] | Всего по позиции
265 | ФЕР15-01-019-05 | Гладкая облицовка стен, столбов, пилястр и откосов (без карнизных, плинтусных и угловых плиток) без установки плиток туалетного гарнитура на клее из сухих смесей: по кирпичу и бетону |  |  | 4: 100 м2; 7: 1.3 | [5 empty] | Гладкая облицовка стен, столбов, пилястр и откосов (без карнизных, плинтусных и угловых плиток) без установки плиток туалетного гарнитура на клее из сухих смесей: по кирпичу и бетону
|  | Объем=130 / 100 | [17 empty] | Объем=130 / 100
| Приказ от 04.08.2020 № 421/пр п.58б | При применении сметных норм, включенных в сборники ГЭСН (ФЕР, ТЕР), аналогичных технологическим процессам в новом строительстве, в том числе по возведению новых конструктивных элементов ОЗП=1,15; ЭМ=1,25 к расх.; ЗПМ=1,25; ТЗ=1,15; ТЗМ=1,25 | [18 empty] | При применении сметных норм, включенных в сборники ГЭСН (ФЕР, ТЕР), аналогичных технологическим процессам в новом строительстве, в том числе по возведению новых конструктивных элементов ОЗП=1,15; ЭМ=1,25 к расх.; ЗПМ=1,25; ТЗ=1,15; ТЗМ=1,25
| 1 | ОТ |  |  | 8: 1058.09; 9: 1.15; 10: 1581.84; 11: 33.51; 12: 53007 | [8 empty] | ОТ
| 2 | ЭМ |  |  | 8: 31.75; 9: 1.25; 10: 51.59 | [8 empty] | ЭМ
| 3 | в т.ч. ОТм |  |  | 8: 17.53; 9: 1.25; 10: 28.49; 11: 33.51; 12: 955 | [8 empty] | в т.ч. ОТм
| 4 | М |  |  | 8: 1.12; 10: 1.46 | [8 empty] | М
Н | 04.3.02.09 | Смесь сухая для заделки швов |  |  | 4: т; 5: 0.05; 7: 0.065 | [9 empty] | Смесь сухая для заделки швов
Н | 06.2.05.04 | Плитки рядовые |  |  | 4: м2; 5: 100; 7: 130 | [9 empty] | Плитки рядовые
Н | 14.1.06.02 | Клей для облицовочных работ (сухая смесь) |  |  | 4: т; 5: 0.375; 7: 0.4875 | [9 empty] | Клей для облицовочных работ (сухая смесь)
|  | ЗТ |  |  | 4: чел.-ч; 5: 115.26; 6: 1.15; 7: 172.3137 | [10 empty] | ЗТ
|  | ЗТм |  |  | 4: чел.-ч; 5: 1.65; 6: 1.25; 7: 2.6812 | [10 empty] | ЗТм
|  | Итого по расценке |  |  | 8: 1090.96; 10: 1634.89 | [11 empty] | Итого по расценке
|  | ФОТ |  |  | 10: 1610.33; 12: 53962 | [10 empty] | ФОТ
| Приказ № 812/пр от 21.12.2020 Прил. п.15, Приказ № 812/пр от 21.12.2020 п.25 | НР Отделочные работы |  |  | % | 100 | 0.9 | 90 |  |  | 1449.3 |  | 48566 | [10 empty] | НР Отделочные работы
| Приказ № 774/пр от 11.12.2020 Прил. п.15, Приказ № 774/пр от 11.12.2020 п.16 | СП Отделочные работы |  |  | % | 49 | 0.85 | 41.65 |  |  | 670.7 |  | 22475 | [10 empty] | СП Отделочные работы
|  | Всего по позиции |  |  | 10: 3754.89 | [12 empty] | Всего по позиции
266 | ФССЦ-04.3.02.09-0101 | Затирка «Боларс» (разной цветности) |  |  | 4: т; 7: 0.065; 8: 7159.36; 10: 465.36 | [5 empty] | Затирка «Боларс» (разной цветности)
|  | (Отделочные работы) | [24 empty] | (Отделочные работы)
|  | Всего по позиции |  |  | 10: 465.36 | [12 empty] | Всего по позиции
267 | ФССЦ-06.2.02.01-0051 | Плитка керамическая неглазурованная для полов гладкая, многоцветная квадратная и прямоугольная |  |  | 4: м2; 7: 130; 8: 67.8; 10: 8814 | [5 empty] | Плитка керамическая неглазурованная для полов гладкая, многоцветная квадратная и прямоугольная
|  | (Отделочные работы) | [24 empty] | (Отделочные работы)
|  | Всего по позиции |  |  | 10: 8814 | [12 empty] | Всего по позиции
268 | ФССЦ-14.1.06.02-0001 | Клей для облицовочных работ водостойкий (сухая смесь) |  |  | 4: т; 7: 0.4875; 8: 4316; 10: 2104.05 | [5 empty] | Клей для облицовочных работ водостойкий (сухая смесь)
|  | (Отделочные работы) | [24 empty] | (Отделочные работы)
|  | Всего по позиции |  |  | 10: 2104.05 | [12 empty] | Всего по позиции
Первый этаж: 8, 16-18. Второй этаж: 11; 14-16 | [30 empty] | Первый этаж: 8, 16-18. Второй этаж: 11; 14-16
Потолок | [30 empty] | Потолок
269 | ФЕР15-01-047-16 | Устройство потолков: реечных алюминиевых |  |  | 4: 100 м2; 7: 0.333 | [5 empty] | Устройство потолков: реечных алюминиевых
|  | Объем=33,3 / 100 | [17 empty] | Объем=33,3 / 100
| Приказ от 04.08.2020 № 421/пр п.58б | При применении сметных норм, включенных в сборники ГЭСН (ФЕР, ТЕР), аналогичных технологическим процессам в новом строительстве, в том числе по возведению новых конструктивных элементов ОЗП=1,15; ЭМ=1,25 к расх.; ЗПМ=1,25; ТЗ=1,15; ТЗМ=1,25 | [18 empty] | При применении сметных норм, включенных в сборники ГЭСН (ФЕР, ТЕР), аналогичных технологическим процессам в новом строительстве, в том числе по возведению новых конструктивных элементов ОЗП=1,15; ЭМ=1,25 к расх.; ЗПМ=1,25; ТЗ=1,15; ТЗМ=1,25
| 1 | ОТ |  |  | 8: 1018.58; 9: 1.15; 10: 390.07; 11: 33.51; 12: 13071 | [8 empty] | ОТ
| 2 | ЭМ |  |  | 8: 149.83; 9: 1.25; 10: 62.37 | [8 empty] | ЭМ
| 3 | в т.ч. ОТм |  |  | 8: 5; 9: 1.25; 10: 2.08; 11: 33.51; 12: 70 | [8 empty] | в т.ч. ОТм
| 4 | М |  |  | 8: 28248.7; 10: 9406.82 | [8 empty] | М
П,Н | 09.2.01.05-0091 | Уголок декоративный (пристенный) |  |  | 4: м; 5: 0; 7: 0 | [9 empty] | Уголок декоративный (пристенный)
|  | ЗТ |  |  | 4: чел.-ч; 5: 108.36; 6: 1.15; 7: 41.4965 | [10 empty] | ЗТ
|  | ЗТм |  |  | 4: чел.-ч; 5: 0.39; 6: 1.25; 7: 0.16234 | [10 empty] | ЗТм
|  | Итого по расценке |  |  | 8: 29417.11; 10: 9859.26 | [11 empty] | Итого по расценке
|  | ФОТ |  |  | 10: 392.15; 12: 13141 | [10 empty] | ФОТ
| Приказ № 812/пр от 21.12.2020 Прил. п.15, Приказ № 812/пр от 21.12.2020 п.25 | НР Отделочные работы |  |  | % | 100 | 0.9 | 90 |  |  | 352.94 |  | 11827 | [10 empty] | НР Отделочные работы
| Приказ № 774/пр от 11.12.2020 Прил. п.15, Приказ № 774/пр от 11.12.2020 п.16 | СП Отделочные работы |  |  | % | 49 | 0.85 | 41.65 |  |  | 163.33 |  | 5473 | [10 empty] | СП Отделочные работы
|  | Всего по позиции |  |  | 10: 10375.53 | [12 empty] | Всего по позиции
Стены | [30 empty] | Стены
270 | ФЕР15-04-006-03 | Покрытие поверхностей грунтовкой глубокого проникновения: за 1 раз стен |  |  | 4: 100 м2; 7: 1.015 | [5 empty] | Покрытие поверхностей грунтовкой глубокого проникновения: за 1 раз стен
|  | Объем=101,5 / 100 | [17 empty] | Объем=101,5 / 100
| Приказ от 04.08.2020 № 421/пр п.58б | При применении сметных норм, включенных в сборники ГЭСН (ФЕР, ТЕР), аналогичных технологическим процессам в новом строительстве, в том числе по возведению новых конструктивных элементов ОЗП=1,15; ЭМ=1,25 к расх.; ЗПМ=1,25; ТЗ=1,15; ТЗМ=1,25 | [18 empty] | При применении сметных норм, включенных в сборники ГЭСН (ФЕР, ТЕР), аналогичных технологическим процессам в новом строительстве, в том числе по возведению новых конструктивных элементов ОЗП=1,15; ЭМ=1,25 к расх.; ЗПМ=1,25; ТЗ=1,15; ТЗМ=1,25
| 1 | ОТ |  |  | 8: 44.73; 9: 1.15; 10: 52.21; 11: 33.51; 12: 1750 | [8 empty] | ОТ
| 2 | ЭМ |  |  | 8: 0.97; 9: 1.25; 10: 1.23 | [8 empty] | ЭМ
| 3 | в т.ч. ОТм |  |  | 8: 0.26; 9: 1.25; 10: 0.33; 11: 33.51; 12: 11 | [8 empty] | в т.ч. ОТм
| 4 | М |  |  | 8: 0.18; 10: 0.18 | [8 empty] | М
Н | 14.3.01.03 | Грунтовка |  |  | 4: т; 5: 0.0103; 7: 0.010455 | [9 empty] | Грунтовка
|  | ЗТ |  |  | 4: чел.-ч; 5: 4.65; 6: 1.15; 7: 5.4277 | [10 empty] | ЗТ
|  | ЗТм |  |  | 4: чел.-ч; 5: 0.02; 6: 1.25; 7: 0.025375 | [10 empty] | ЗТм
|  | Итого по расценке |  |  | 8: 45.88; 10: 53.62 | [11 empty] | Итого по расценке
|  | ФОТ |  |  | 10: 52.54; 12: 1761 | [10 empty] | ФОТ
| Приказ № 812/пр от 21.12.2020 Прил. п.15, Приказ № 812/пр от 21.12.2020 п.25 | НР Отделочные работы |  |  | % | 100 | 0.9 | 90 |  |  | 47.29 |  | 1585 | [10 empty] | НР Отделочные работы
| Приказ № 774/пр от 11.12.2020 Прил. п.15, Приказ № 774/пр от 11.12.2020 п.16 | СП Отделочные работы |  |  | % | 49 | 0.85 | 41.65 |  |  | 21.88 |  | 733 | [10 empty] | СП Отделочные работы
|  | Всего по позиции |  |  | 10: 122.79 | [12 empty] | Всего по позиции
271 | ФССЦ-14.4.01.02-0012 | Грунтовка укрепляющая, глубокого проникновения, быстросохнущая, паропроницаемая |  |  | 4: кг; 7: 10.4545; 8: 13.08; 10: 136.74 | [5 empty] | Грунтовка укрепляющая, глубокого проникновения, быстросохнущая, паропроницаемая
|  | (Отделочные работы) | [24 empty] | (Отделочные работы)
|  | Объем=0,0104545*1000 | [17 empty] | Объем=0,0104545*1000
|  | Всего по позиции |  |  | 10: 136.74 | [12 empty] | Всего по позиции
272 | ФЕР15-02-016-01 | Штукатурка поверхностей внутри здания цементно-известковым или цементным раствором по камню и бетону: простая стен |  |  | 4: 100 м2; 7: 1.015 | [5 empty] | Штукатурка поверхностей внутри здания цементно-известковым или цементным раствором по камню и бетону: простая стен
|  | Объем=101,5 / 100 | [17 empty] | Объем=101,5 / 100
| Приказ от 04.08.2020 № 421/пр п.58б | При применении сметных норм, включенных в сборники ГЭСН (ФЕР, ТЕР), аналогичных технологическим процессам в новом строительстве, в том числе по возведению новых конструктивных элементов ОЗП=1,15; ЭМ=1,25 к расх.; ЗПМ=1,25; ТЗ=1,15; ТЗМ=1,25 | [18 empty] | При применении сметных норм, включенных в сборники ГЭСН (ФЕР, ТЕР), аналогичных технологическим процессам в новом строительстве, в том числе по возведению новых конструктивных элементов ОЗП=1,15; ЭМ=1,25 к расх.; ЗПМ=1,25; ТЗ=1,15; ТЗМ=1,25
| 1 | ОТ |  |  | 8: 589.55; 9: 1.15; 10: 688.15; 11: 33.51; 12: 23060 | [8 empty] | ОТ
| 2 | ЭМ |  |  | 8: 85.89; 9: 1.25; 10: 108.97 | [8 empty] | ЭМ
| 3 | в т.ч. ОТм |  |  | 8: 50.25; 9: 1.25; 10: 63.75; 11: 33.51; 12: 2136 | [8 empty] | в т.ч. ОТм
| 4 | М |  |  | 8: 865.26; 10: 878.24 | [8 empty] | М
|  | ЗТ |  |  | 4: чел.-ч; 5: 65; 6: 1.15; 7: 75.8713 | [10 empty] | ЗТ
|  | ЗТм |  |  | 4: чел.-ч; 5: 5.32; 6: 1.25; 7: 6.7497 | [10 empty] | ЗТм
|  | Итого по расценке |  |  | 8: 1540.7; 10: 1675.36 | [11 empty] | Итого по расценке
|  | ФОТ |  |  | 10: 751.9; 12: 25196 | [10 empty] | ФОТ
| Приказ № 812/пр от 21.12.2020 Прил. п.15, Приказ № 812/пр от 21.12.2020 п.25 | НР Отделочные работы |  |  | % | 100 | 0.9 | 90 |  |  | 676.71 |  | 22676 | [10 empty] | НР Отделочные работы
| Приказ № 774/пр от 11.12.2020 Прил. п.15, Приказ № 774/пр от 11.12.2020 п.16 | СП Отделочные работы |  |  | % | 49 | 0.85 | 41.65 |  |  | 313.17 |  | 10494 | [10 empty] | СП Отделочные работы
|  | Всего по позиции |  |  | 10: 2665.24 | [12 empty] | Всего по позиции
273 | ФЕР15-04-006-03 | Покрытие поверхностей грунтовкой глубокого проникновения: за 1 раз стен |  |  | 4: 100 м2; 7: 1.015 | [5 empty] | Покрытие поверхностей грунтовкой глубокого проникновения: за 1 раз стен
|  | Объем=101,5 / 100 | [17 empty] | Объем=101,5 / 100
| Приказ от 04.08.2020 № 421/пр п.58б | При применении сметных норм, включенных в сборники ГЭСН (ФЕР, ТЕР), аналогичных технологическим процессам в новом строительстве, в том числе по возведению новых конструктивных элементов ОЗП=1,15; ЭМ=1,25 к расх.; ЗПМ=1,25; ТЗ=1,15; ТЗМ=1,25 | [18 empty] | При применении сметных норм, включенных в сборники ГЭСН (ФЕР, ТЕР), аналогичных технологическим процессам в новом строительстве, в том числе по возведению новых конструктивных элементов ОЗП=1,15; ЭМ=1,25 к расх.; ЗПМ=1,25; ТЗ=1,15; ТЗМ=1,25
| 1 | ОТ |  |  | 8: 44.73; 9: 1.15; 10: 52.21; 11: 33.51; 12: 1750 | [8 empty] | ОТ
| 2 | ЭМ |  |  | 8: 0.97; 9: 1.25; 10: 1.23 | [8 empty] | ЭМ
| 3 | в т.ч. ОТм |  |  | 8: 0.26; 9: 1.25; 10: 0.33; 11: 33.51; 12: 11 | [8 empty] | в т.ч. ОТм
| 4 | М |  |  | 8: 0.18; 10: 0.18 | [8 empty] | М
Н | 14.3.01.03 | Грунтовка |  |  | 4: т; 5: 0.0103; 7: 0.010455 | [9 empty] | Грунтовка
|  | ЗТ |  |  | 4: чел.-ч; 5: 4.65; 6: 1.15; 7: 5.4277 | [10 empty] | ЗТ
|  | ЗТм |  |  | 4: чел.-ч; 5: 0.02; 6: 1.25; 7: 0.025375 | [10 empty] | ЗТм
|  | Итого по расценке |  |  | 8: 45.88; 10: 53.62 | [11 empty] | Итого по расценке
|  | ФОТ |  |  | 10: 52.54; 12: 1761 | [10 empty] | ФОТ
| Приказ № 812/пр от 21.12.2020 Прил. п.15, Приказ № 812/пр от 21.12.2020 п.25 | НР Отделочные работы |  |  | % | 100 | 0.9 | 90 |  |  | 47.29 |  | 1585 | [10 empty] | НР Отделочные работы
| Приказ № 774/пр от 11.12.2020 Прил. п.15, Приказ № 774/пр от 11.12.2020 п.16 | СП Отделочные работы |  |  | % | 49 | 0.85 | 41.65 |  |  | 21.88 |  | 733 | [10 empty] | СП Отделочные работы
|  | Всего по позиции |  |  | 10: 122.79 | [12 empty] | Всего по позиции
274 | ФССЦ-14.4.01.02-0012 | Грунтовка укрепляющая, глубокого проникновения, быстросохнущая, паропроницаемая |  |  | 4: кг; 7: 10.4545; 8: 13.08; 10: 136.74 | [5 empty] | Грунтовка укрепляющая, глубокого проникновения, быстросохнущая, паропроницаемая
|  | (Отделочные работы) | [24 empty] | (Отделочные работы)
|  | Объем=0,0104545*1000 | [17 empty] | Объем=0,0104545*1000
|  | Всего по позиции |  |  | 10: 136.74 | [12 empty] | Всего по позиции
275 | ФЕР15-04-007-01 | Окраска водно-дисперсионными акриловыми составами улучшенная: по штукатурке стен |  |  | 4: 100 м2; 7: 1.015 | [5 empty] | Окраска водно-дисперсионными акриловыми составами улучшенная: по штукатурке стен
|  | Объем=101,5 / 100 | [17 empty] | Объем=101,5 / 100
| Приказ от 04.08.2020 № 421/пр п.58б | При применении сметных норм, включенных в сборники ГЭСН (ФЕР, ТЕР), аналогичных технологическим процессам в новом строительстве, в том числе по возведению новых конструктивных элементов ОЗП=1,15; ЭМ=1,25 к расх.; ЗПМ=1,25; ТЗ=1,15; ТЗМ=1,25 | [18 empty] | При применении сметных норм, включенных в сборники ГЭСН (ФЕР, ТЕР), аналогичных технологическим процессам в новом строительстве, в том числе по возведению новых конструктивных элементов ОЗП=1,15; ЭМ=1,25 к расх.; ЗПМ=1,25; ТЗ=1,15; ТЗМ=1,25
| 1 | ОТ |  |  | 8: 380.71; 9: 1.15; 10: 444.38; 11: 33.51; 12: 14891 | [8 empty] | ОТ
| 2 | ЭМ |  |  | 8: 10.41; 9: 1.25; 10: 13.21 | [8 empty] | ЭМ
| 3 | в т.ч. ОТм |  |  | 8: 1.97; 9: 1.25; 10: 2.5; 11: 33.51; 12: 84 | [8 empty] | в т.ч. ОТм
| 4 | М |  |  | 8: 642.56; 10: 652.2 | [8 empty] | М
Н | 14.3.02.01 | Краска акриловая |  |  | 4: т; 5: 0.03; 7: 0.03045 | [9 empty] | Краска акриловая
Н | 14.4.01.02 | Грунтовка |  |  | 4: т; 5: 0.02; 7: 0.0203 | [9 empty] | Грунтовка
|  | ЗТ |  |  | 4: чел.-ч; 5: 43.56; 6: 1.15; 7: 50.8454 | [10 empty] | ЗТ
|  | ЗТм |  |  | 4: чел.-ч; 5: 0.17; 6: 1.25; 7: 0.21569 | [10 empty] | ЗТм
|  | Итого по расценке |  |  | 8: 1033.68; 10: 1109.79 | [11 empty] | Итого по расценке
|  | ФОТ |  |  | 10: 446.88; 12: 14975 | [10 empty] | ФОТ
| Приказ № 812/пр от 21.12.2020 Прил. п.15, Приказ № 812/пр от 21.12.2020 п.25 | НР Отделочные работы |  |  | % | 100 | 0.9 | 90 |  |  | 402.19 |  | 13478 | [10 empty] | НР Отделочные работы
| Приказ № 774/пр от 11.12.2020 Прил. п.15, Приказ № 774/пр от 11.12.2020 п.16 | СП Отделочные работы |  |  | % | 49 | 0.85 | 41.65 |  |  | 186.13 |  | 6237 | [10 empty] | СП Отделочные работы
|  | Всего по позиции |  |  | 10: 1698.11 | [12 empty] | Всего по позиции
276 | ФССЦ-14.3.02.01-0112 | Краска акриловая: ВД-АК 2180, ВГТ |  |  | 4: т; 7: 0.03045; 8: 4434.4; 10: 135.03 | [5 empty] | Краска акриловая: ВД-АК 2180, ВГТ
|  | (Отделочные работы) | [24 empty] | (Отделочные работы)
|  | Всего по позиции |  |  | 10: 135.03 | [12 empty] | Всего по позиции
277 | ФССЦ-14.4.01.02-0012 | Грунтовка укрепляющая, глубокого проникновения, быстросохнущая, паропроницаемая |  |  | 4: кг; 7: 20.3; 8: 13.08; 10: 265.52 | [5 empty] | Грунтовка укрепляющая, глубокого проникновения, быстросохнущая, паропроницаемая
|  | (Отделочные работы) | [24 empty] | (Отделочные работы)
|  | Объем=0,0203*1000 | [17 empty] | Объем=0,0203*1000
|  | Всего по позиции |  |  | 10: 265.52 | [12 empty] | Всего по позиции
278 | ФЕР15-04-006-03 | Покрытие поверхностей грунтовкой глубокого проникновения: за 1 раз стен |  |  | 4: 100 м2; 7: 0.995 | [5 empty] | Покрытие поверхностей грунтовкой глубокого проникновения: за 1 раз стен
|  | Объем=99,5 / 100 | [17 empty] | Объем=99,5 / 100
| Приказ от 04.08.2020 № 421/пр п.58б | При применении сметных норм, включенных в сборники ГЭСН (ФЕР, ТЕР), аналогичных технологическим процессам в новом строительстве, в том числе по возведению новых конструктивных элементов ОЗП=1,15; ЭМ=1,25 к расх.; ЗПМ=1,25; ТЗ=1,15; ТЗМ=1,25 | [18 empty] | При применении сметных норм, включенных в сборники ГЭСН (ФЕР, ТЕР), аналогичных технологическим процессам в новом строительстве, в том числе по возведению новых конструктивных элементов ОЗП=1,15; ЭМ=1,25 к расх.; ЗПМ=1,25; ТЗ=1,15; ТЗМ=1,25
| 1 | ОТ |  |  | 8: 44.73; 9: 1.15; 10: 51.18; 11: 33.51; 12: 1715 | [8 empty] | ОТ
| 2 | ЭМ |  |  | 8: 0.97; 9: 1.25; 10: 1.21 | [8 empty] | ЭМ
| 3 | в т.ч. ОТм |  |  | 8: 0.26; 9: 1.25; 10: 0.32; 11: 33.51; 12: 11 | [8 empty] | в т.ч. ОТм
| 4 | М |  |  | 8: 0.18; 10: 0.18 | [8 empty] | М
Н | 14.3.01.03 | Грунтовка |  |  | 4: т; 5: 0.0103; 7: 0.010249 | [9 empty] | Грунтовка
|  | ЗТ |  |  | 4: чел.-ч; 5: 4.65; 6: 1.15; 7: 5.3208 | [10 empty] | ЗТ
|  | ЗТм |  |  | 4: чел.-ч; 5: 0.02; 6: 1.25; 7: 0.024875 | [10 empty] | ЗТм
|  | Итого по расценке |  |  | 8: 45.88; 10: 52.57 | [11 empty] | Итого по расценке
|  | ФОТ |  |  | 10: 51.5; 12: 1726 | [10 empty] | ФОТ
| Приказ № 812/пр от 21.12.2020 Прил. п.15, Приказ № 812/пр от 21.12.2020 п.25 | НР Отделочные работы |  |  | % | 100 | 0.9 | 90 |  |  | 46.35 |  | 1553 | [10 empty] | НР Отделочные работы
| Приказ № 774/пр от 11.12.2020 Прил. п.15, Приказ № 774/пр от 11.12.2020 п.16 | СП Отделочные работы |  |  | % | 49 | 0.85 | 41.65 |  |  | 21.45 |  | 719 | [10 empty] | СП Отделочные работы
|  | Всего по позиции |  |  | 10: 120.37 | [12 empty] | Всего по позиции
279 | ФССЦ-14.4.01.02-0012 | Грунтовка укрепляющая, глубокого проникновения, быстросохнущая, паропроницаемая |  |  | 4: кг; 7: 10.2485; 8: 13.08; 10: 134.05 | [5 empty] | Грунтовка укрепляющая, глубокого проникновения, быстросохнущая, паропроницаемая
|  | (Отделочные работы) | [24 empty] | (Отделочные работы)
|  | Объем=0,0102485*1000 | [17 empty] | Объем=0,0102485*1000
|  | Всего по позиции |  |  | 10: 134.05 | [12 empty] | Всего по позиции
280 | ФЕР15-02-016-01 | Штукатурка поверхностей внутри здания цементно-известковым или цементным раствором по камню и бетону: простая стен |  |  | 4: 100 м2; 7: 0.995 | [5 empty] | Штукатурка поверхностей внутри здания цементно-известковым или цементным раствором по камню и бетону: простая стен
|  | Объем=99,5 / 100 | [17 empty] | Объем=99,5 / 100
| Приказ от 04.08.2020 № 421/пр п.58б | При применении сметных норм, включенных в сборники ГЭСН (ФЕР, ТЕР), аналогичных технологическим процессам в новом строительстве, в том числе по возведению новых конструктивных элементов ОЗП=1,15; ЭМ=1,25 к расх.; ЗПМ=1,25; ТЗ=1,15; ТЗМ=1,25 | [18 empty] | При применении сметных норм, включенных в сборники ГЭСН (ФЕР, ТЕР), аналогичных технологическим процессам в новом строительстве, в том числе по возведению новых конструктивных элементов ОЗП=1,15; ЭМ=1,25 к расх.; ЗПМ=1,25; ТЗ=1,15; ТЗМ=1,25
| 1 | ОТ |  |  | 8: 589.55; 9: 1.15; 10: 674.59; 11: 33.51; 12: 22606 | [8 empty] | ОТ
| 2 | ЭМ |  |  | 8: 85.89; 9: 1.25; 10: 106.83 | [8 empty] | ЭМ
| 3 | в т.ч. ОТм |  |  | 8: 50.25; 9: 1.25; 10: 62.5; 11: 33.51; 12: 2094 | [8 empty] | в т.ч. ОТм
| 4 | М |  |  | 8: 865.26; 10: 860.93 | [8 empty] | М
|  | ЗТ |  |  | 4: чел.-ч; 5: 65; 6: 1.15; 7: 74.3762 | [10 empty] | ЗТ
|  | ЗТм |  |  | 4: чел.-ч; 5: 5.32; 6: 1.25; 7: 6.6167 | [10 empty] | ЗТм
|  | Итого по расценке |  |  | 8: 1540.7; 10: 1642.35 | [11 empty] | Итого по расценке
|  | ФОТ |  |  | 10: 737.09; 12: 24700 | [10 empty] | ФОТ
| Приказ № 812/пр от 21.12.2020 Прил. п.15, Приказ № 812/пр от 21.12.2020 п.25 | НР Отделочные работы |  |  | % | 100 | 0.9 | 90 |  |  | 663.38 |  | 22230 | [10 empty] | НР Отделочные работы
| Приказ № 774/пр от 11.12.2020 Прил. п.15, Приказ № 774/пр от 11.12.2020 п.16 | СП Отделочные работы |  |  | % | 49 | 0.85 | 41.65 |  |  | 307 |  | 10288 | [10 empty] | СП Отделочные работы
|  | Всего по позиции |  |  | 10: 2612.73 | [12 empty] | Всего по позиции
281 | ФЕР15-04-006-03 | Покрытие поверхностей грунтовкой глубокого проникновения: за 1 раз стен |  |  | 4: 100 м2; 7: 0.995 | [5 empty] | Покрытие поверхностей грунтовкой глубокого проникновения: за 1 раз стен
|  | Объем=99,5 / 100 | [17 empty] | Объем=99,5 / 100
| Приказ от 04.08.2020 № 421/пр п.58б | При применении сметных норм, включенных в сборники ГЭСН (ФЕР, ТЕР), аналогичных технологическим процессам в новом строительстве, в том числе по возведению новых конструктивных элементов ОЗП=1,15; ЭМ=1,25 к расх.; ЗПМ=1,25; ТЗ=1,15; ТЗМ=1,25 | [18 empty] | При применении сметных норм, включенных в сборники ГЭСН (ФЕР, ТЕР), аналогичных технологическим процессам в новом строительстве, в том числе по возведению новых конструктивных элементов ОЗП=1,15; ЭМ=1,25 к расх.; ЗПМ=1,25; ТЗ=1,15; ТЗМ=1,25
| 1 | ОТ |  |  | 8: 44.73; 9: 1.15; 10: 51.18; 11: 33.51; 12: 1715 | [8 empty] | ОТ
| 2 | ЭМ |  |  | 8: 0.97; 9: 1.25; 10: 1.21 | [8 empty] | ЭМ
| 3 | в т.ч. ОТм |  |  | 8: 0.26; 9: 1.25; 10: 0.32; 11: 33.51; 12: 11 | [8 empty] | в т.ч. ОТм
| 4 | М |  |  | 8: 0.18; 10: 0.18 | [8 empty] | М
Н | 14.3.01.03 | Грунтовка |  |  | 4: т; 5: 0.0103; 7: 0.010249 | [9 empty] | Грунтовка
|  | ЗТ |  |  | 4: чел.-ч; 5: 4.65; 6: 1.15; 7: 5.3208 | [10 empty] | ЗТ
|  | ЗТм |  |  | 4: чел.-ч; 5: 0.02; 6: 1.25; 7: 0.024875 | [10 empty] | ЗТм
|  | Итого по расценке |  |  | 8: 45.88; 10: 52.57 | [11 empty] | Итого по расценке
|  | ФОТ |  |  | 10: 51.5; 12: 1726 | [10 empty] | ФОТ
| Приказ № 812/пр от 21.12.2020 Прил. п.15, Приказ № 812/пр от 21.12.2020 п.25 | НР Отделочные работы |  |  | % | 100 | 0.9 | 90 |  |  | 46.35 |  | 1553 | [10 empty] | НР Отделочные работы
| Приказ № 774/пр от 11.12.2020 Прил. п.15, Приказ № 774/пр от 11.12.2020 п.16 | СП Отделочные работы |  |  | % | 49 | 0.85 | 41.65 |  |  | 21.45 |  | 719 | [10 empty] | СП Отделочные работы
|  | Всего по позиции |  |  | 10: 120.37 | [12 empty] | Всего по позиции
282 | ФССЦ-14.4.01.02-0012 | Грунтовка укрепляющая, глубокого проникновения, быстросохнущая, паропроницаемая |  |  | 4: кг; 7: 10.2485; 8: 13.08; 10: 134.05 | [5 empty] | Грунтовка укрепляющая, глубокого проникновения, быстросохнущая, паропроницаемая
|  | (Отделочные работы) | [24 empty] | (Отделочные работы)
|  | Объем=0,0102485*1000 | [17 empty] | Объем=0,0102485*1000
|  | Всего по позиции |  |  | 10: 134.05 | [12 empty] | Всего по позиции
283 | ФЕР15-01-019-05 | Гладкая облицовка стен, столбов, пилястр и откосов (без карнизных, плинтусных и угловых плиток) без установки плиток туалетного гарнитура на клее из сухих смесей: по кирпичу и бетону |  |  | 4: 100 м2; 7: 0.995 | [5 empty] | Гладкая облицовка стен, столбов, пилястр и откосов (без карнизных, плинтусных и угловых плиток) без установки плиток туалетного гарнитура на клее из сухих смесей: по кирпичу и бетону
|  | Объем=99,5 / 100 | [17 empty] | Объем=99,5 / 100
| Приказ от 04.08.2020 № 421/пр п.58б | При применении сметных норм, включенных в сборники ГЭСН (ФЕР, ТЕР), аналогичных технологическим процессам в новом строительстве, в том числе по возведению новых конструктивных элементов ОЗП=1,15; ЭМ=1,25 к расх.; ЗПМ=1,25; ТЗ=1,15; ТЗМ=1,25 | [18 empty] | При применении сметных норм, включенных в сборники ГЭСН (ФЕР, ТЕР), аналогичных технологическим процессам в новом строительстве, в том числе по возведению новых конструктивных элементов ОЗП=1,15; ЭМ=1,25 к расх.; ЗПМ=1,25; ТЗ=1,15; ТЗМ=1,25
| 1 | ОТ |  |  | 8: 1058.09; 9: 1.15; 10: 1210.72; 11: 33.51; 12: 40571 | [8 empty] | ОТ
| 2 | ЭМ |  |  | 8: 31.75; 9: 1.25; 10: 39.49 | [8 empty] | ЭМ
| 3 | в т.ч. ОТм |  |  | 8: 17.53; 9: 1.25; 10: 21.8; 11: 33.51; 12: 731 | [8 empty] | в т.ч. ОТм
| 4 | М |  |  | 8: 1.12; 10: 1.11 | [8 empty] | М
Н | 04.3.02.09 | Смесь сухая для заделки швов |  |  | 4: т; 5: 0.05; 7: 0.04975 | [9 empty] | Смесь сухая для заделки швов
Н | 06.2.05.04 | Плитки рядовые |  |  | 4: м2; 5: 100; 7: 99.5 | [9 empty] | Плитки рядовые
Н | 14.1.06.02 | Клей для облицовочных работ (сухая смесь) |  |  | 4: т; 5: 0.375; 7: 0.37312 | [9 empty] | Клей для облицовочных работ (сухая смесь)
|  | ЗТ |  |  | 4: чел.-ч; 5: 115.26; 6: 1.15; 7: 131.8863 | [10 empty] | ЗТ
|  | ЗТм |  |  | 4: чел.-ч; 5: 1.65; 6: 1.25; 7: 2.0522 | [10 empty] | ЗТм
|  | Итого по расценке |  |  | 8: 1090.96; 10: 1251.32 | [11 empty] | Итого по расценке
|  | ФОТ |  |  | 10: 1232.52; 12: 41302 | [10 empty] | ФОТ
| Приказ № 812/пр от 21.12.2020 Прил. п.15, Приказ № 812/пр от 21.12.2020 п.25 | НР Отделочные работы |  |  | % | 100 | 0.9 | 90 |  |  | 1109.27 |  | 37172 | [10 empty] | НР Отделочные работы
| Приказ № 774/пр от 11.12.2020 Прил. п.15, Приказ № 774/пр от 11.12.2020 п.16 | СП Отделочные работы |  |  | % | 49 | 0.85 | 41.65 |  |  | 513.34 |  | 17202 | [10 empty] | СП Отделочные работы
|  | Всего по позиции |  |  | 10: 2873.93 | [12 empty] | Всего по позиции
284 | ФССЦ-04.3.02.09-0101 | Затирка «Боларс» (разной цветности) |  |  | 4: т; 7: 0.04975; 8: 7159.36; 10: 356.18 | [5 empty] | Затирка «Боларс» (разной цветности)
|  | (Отделочные работы) | [24 empty] | (Отделочные работы)
|  | Всего по позиции |  |  | 10: 356.18 | [12 empty] | Всего по позиции
285 | ФССЦ-06.2.02.01-0051 | Плитка керамическая неглазурованная для полов гладкая, многоцветная квадратная и прямоугольная |  |  | 4: м2; 7: 99.5; 8: 67.8; 10: 6746.1 | [5 empty] | Плитка керамическая неглазурованная для полов гладкая, многоцветная квадратная и прямоугольная
|  | (Отделочные работы) | [24 empty] | (Отделочные работы)
|  | Всего по позиции |  |  | 10: 6746.1 | [12 empty] | Всего по позиции
286 | ФССЦ-14.1.06.02-0001 | Клей для облицовочных работ водостойкий (сухая смесь) |  |  | 4: т; 7: 0.37312; 8: 4316; 10: 1610.41 | [5 empty] | Клей для облицовочных работ водостойкий (сухая смесь)
|  | (Отделочные работы) | [24 empty] | (Отделочные работы)
|  | Всего по позиции |  |  | 10: 1610.41 | [12 empty] | Всего по позиции
Первый этаж: 27-30 | [30 empty] | Первый этаж: 27-30
Потолок | [30 empty] | Потолок
287 | ФЕР15-04-007-02 | Окраска водно-дисперсионными акриловыми составами улучшенная: по штукатурке потолков |  |  | 4: 100 м2; 7: 0.637 | [5 empty] | Окраска водно-дисперсионными акриловыми составами улучшенная: по штукатурке потолков
|  | Объем=63,7 / 100 | [17 empty] | Объем=63,7 / 100
| Приказ от 04.08.2020 № 421/пр п.58б | При применении сметных норм, включенных в сборники ГЭСН (ФЕР, ТЕР), аналогичных технологическим процессам в новом строительстве, в том числе по возведению новых конструктивных элементов ОЗП=1,15; ЭМ=1,25 к расх.; ЗПМ=1,25; ТЗ=1,15; ТЗМ=1,25 | [18 empty] | При применении сметных норм, включенных в сборники ГЭСН (ФЕР, ТЕР), аналогичных технологическим процессам в новом строительстве, в том числе по возведению новых конструктивных элементов ОЗП=1,15; ЭМ=1,25 к расх.; ЗПМ=1,25; ТЗ=1,15; ТЗМ=1,25
| 1 | ОТ |  |  | 8: 550.62; 9: 1.15; 10: 403.36; 11: 33.51; 12: 13517 | [8 empty] | ОТ
| 2 | ЭМ |  |  | 8: 11.06; 9: 1.25; 10: 8.81 | [8 empty] | ЭМ
| 3 | в т.ч. ОТм |  |  | 8: 2.09; 9: 1.25; 10: 1.66; 11: 33.51; 12: 56 | [8 empty] | в т.ч. ОТм
| 4 | М |  |  | 8: 688.15; 10: 438.35 | [8 empty] | М
Н | 14.3.02.01 | Краска акриловая |  |  | 4: т; 5: 0.033; 7: 0.021021 | [9 empty] | Краска акриловая
Н | 14.4.01.02 | Грунтовка |  |  | 4: т; 5: 0.022; 7: 0.014014 | [9 empty] | Грунтовка
|  | ЗТ |  |  | 4: чел.-ч; 5: 63; 6: 1.15; 7: 46.1506 | [10 empty] | ЗТ
|  | ЗТм |  |  | 4: чел.-ч; 5: 0.18; 6: 1.25; 7: 0.14333 | [10 empty] | ЗТм
|  | Итого по расценке |  |  | 8: 1249.83; 10: 850.52 | [11 empty] | Итого по расценке
|  | ФОТ |  |  | 10: 405.02; 12: 13573 | [10 empty] | ФОТ
| Приказ № 812/пр от 21.12.2020 Прил. п.15, Приказ № 812/пр от 21.12.2020 п.25 | НР Отделочные работы |  |  | % | 100 | 0.9 | 90 |  |  | 364.52 |  | 12216 | [10 empty] | НР Отделочные работы
| Приказ № 774/пр от 11.12.2020 Прил. п.15, Приказ № 774/пр от 11.12.2020 п.16 | СП Отделочные работы |  |  | % | 49 | 0.85 | 41.65 |  |  | 168.69 |  | 5653 | [10 empty] | СП Отделочные работы
|  | Всего по позиции |  |  | 10: 1383.73 | [12 empty] | Всего по позиции
288 | ФССЦ-14.3.02.01-0112 | Краска акриловая: ВД-АК 2180, ВГТ |  |  | 4: т; 7: 0.021021; 8: 4434.4; 10: 93.22 | [5 empty] | Краска акриловая: ВД-АК 2180, ВГТ
|  | (Отделочные работы) | [24 empty] | (Отделочные работы)
|  | Всего по позиции |  |  | 10: 93.22 | [12 empty] | Всего по позиции
289 | ФССЦ-14.4.01.02-0012 | Грунтовка укрепляющая, глубокого проникновения, быстросохнущая, паропроницаемая |  |  | 4: кг; 7: 14.014; 8: 13.08; 10: 183.3 | [5 empty] | Грунтовка укрепляющая, глубокого проникновения, быстросохнущая, паропроницаемая
|  | (Отделочные работы) | [24 empty] | (Отделочные работы)
|  | Объем=0,014014*1000 | [17 empty] | Объем=0,014014*1000
|  | Всего по позиции |  |  | 10: 183.3 | [12 empty] | Всего по позиции
Стены | [30 empty] | Стены
290 | ФЕР15-04-006-03 | Покрытие поверхностей грунтовкой глубокого проникновения: за 1 раз стен |  |  | 4: 100 м2; 7: 1.01 | [5 empty] | Покрытие поверхностей грунтовкой глубокого проникновения: за 1 раз стен
|  | Объем=101 / 100 | [17 empty] | Объем=101 / 100
| Приказ от 04.08.2020 № 421/пр п.58б | При применении сметных норм, включенных в сборники ГЭСН (ФЕР, ТЕР), аналогичных технологическим процессам в новом строительстве, в том числе по возведению новых конструктивных элементов ОЗП=1,15; ЭМ=1,25 к расх.; ЗПМ=1,25; ТЗ=1,15; ТЗМ=1,25 | [18 empty] | При применении сметных норм, включенных в сборники ГЭСН (ФЕР, ТЕР), аналогичных технологическим процессам в новом строительстве, в том числе по возведению новых конструктивных элементов ОЗП=1,15; ЭМ=1,25 к расх.; ЗПМ=1,25; ТЗ=1,15; ТЗМ=1,25
| 1 | ОТ |  |  | 8: 44.73; 9: 1.15; 10: 51.95; 11: 33.51; 12: 1741 | [8 empty] | ОТ
| 2 | ЭМ |  |  | 8: 0.97; 9: 1.25; 10: 1.22 | [8 empty] | ЭМ
| 3 | в т.ч. ОТм |  |  | 8: 0.26; 9: 1.25; 10: 0.33; 11: 33.51; 12: 11 | [8 empty] | в т.ч. ОТм
| 4 | М |  |  | 8: 0.18; 10: 0.18 | [8 empty] | М
Н | 14.3.01.03 | Грунтовка |  |  | 4: т; 5: 0.0103; 7: 0.010403 | [9 empty] | Грунтовка
|  | ЗТ |  |  | 4: чел.-ч; 5: 4.65; 6: 1.15; 7: 5.401 | [10 empty] | ЗТ
|  | ЗТм |  |  | 4: чел.-ч; 5: 0.02; 6: 1.25; 7: 0.02525 | [10 empty] | ЗТм
|  | Итого по расценке |  |  | 8: 45.88; 10: 53.35 | [11 empty] | Итого по расценке
|  | ФОТ |  |  | 10: 52.28; 12: 1752 | [10 empty] | ФОТ
| Приказ № 812/пр от 21.12.2020 Прил. п.15, Приказ № 812/пр от 21.12.2020 п.25 | НР Отделочные работы |  |  | % | 100 | 0.9 | 90 |  |  | 47.05 |  | 1577 | [10 empty] | НР Отделочные работы
| Приказ № 774/пр от 11.12.2020 Прил. п.15, Приказ № 774/пр от 11.12.2020 п.16 | СП Отделочные работы |  |  | % | 49 | 0.85 | 41.65 |  |  | 21.77 |  | 730 | [10 empty] | СП Отделочные работы
|  | Всего по позиции |  |  | 10: 122.17 | [12 empty] | Всего по позиции
291 | ФССЦ-14.4.01.02-0012 | Грунтовка укрепляющая, глубокого проникновения, быстросохнущая, паропроницаемая |  |  | 4: кг; 7: 10.403; 8: 13.08; 10: 136.07 | [5 empty] | Грунтовка укрепляющая, глубокого проникновения, быстросохнущая, паропроницаемая
|  | (Отделочные работы) | [24 empty] | (Отделочные работы)
|  | Объем=0,010403*1000 | [17 empty] | Объем=0,010403*1000
|  | Всего по позиции |  |  | 10: 136.07 | [12 empty] | Всего по позиции
292 | ФЕР15-02-016-01 | Штукатурка поверхностей внутри здания цементно-известковым или цементным раствором по камню и бетону: простая стен |  |  | 4: 100 м2; 7: 1.01 | [5 empty] | Штукатурка поверхностей внутри здания цементно-известковым или цементным раствором по камню и бетону: простая стен
|  | Объем=101 / 100 | [17 empty] | Объем=101 / 100
| Приказ от 04.08.2020 № 421/пр п.58б | При применении сметных норм, включенных в сборники ГЭСН (ФЕР, ТЕР), аналогичных технологическим процессам в новом строительстве, в том числе по возведению новых конструктивных элементов ОЗП=1,15; ЭМ=1,25 к расх.; ЗПМ=1,25; ТЗ=1,15; ТЗМ=1,25 | [18 empty] | При применении сметных норм, включенных в сборники ГЭСН (ФЕР, ТЕР), аналогичных технологическим процессам в новом строительстве, в том числе по возведению новых конструктивных элементов ОЗП=1,15; ЭМ=1,25 к расх.; ЗПМ=1,25; ТЗ=1,15; ТЗМ=1,25
| 1 | ОТ |  |  | 8: 589.55; 9: 1.15; 10: 684.76; 11: 33.51; 12: 22946 | [8 empty] | ОТ
| 2 | ЭМ |  |  | 8: 85.89; 9: 1.25; 10: 108.44 | [8 empty] | ЭМ
| 3 | в т.ч. ОТм |  |  | 8: 50.25; 9: 1.25; 10: 63.44; 11: 33.51; 12: 2126 | [8 empty] | в т.ч. ОТм
| 4 | М |  |  | 8: 865.26; 10: 873.91 | [8 empty] | М
|  | ЗТ |  |  | 4: чел.-ч; 5: 65; 6: 1.15; 7: 75.4975 | [10 empty] | ЗТ
|  | ЗТм |  |  | 4: чел.-ч; 5: 5.32; 6: 1.25; 7: 6.7165 | [10 empty] | ЗТм
|  | Итого по расценке |  |  | 8: 1540.7; 10: 1667.11 | [11 empty] | Итого по расценке
|  | ФОТ |  |  | 10: 748.2; 12: 25072 | [10 empty] | ФОТ
| Приказ № 812/пр от 21.12.2020 Прил. п.15, Приказ № 812/пр от 21.12.2020 п.25 | НР Отделочные работы |  |  | % | 100 | 0.9 | 90 |  |  | 673.38 |  | 22565 | [10 empty] | НР Отделочные работы
| Приказ № 774/пр от 11.12.2020 Прил. п.15, Приказ № 774/пр от 11.12.2020 п.16 | СП Отделочные работы |  |  | % | 49 | 0.85 | 41.65 |  |  | 311.63 |  | 10442 | [10 empty] | СП Отделочные работы
|  | Всего по позиции |  |  | 10: 2652.12 | [12 empty] | Всего по позиции
293 | ФЕР15-04-006-03 | Покрытие поверхностей грунтовкой глубокого проникновения: за 1 раз стен |  |  | 4: 100 м2; 7: 1.01 | [5 empty] | Покрытие поверхностей грунтовкой глубокого проникновения: за 1 раз стен
|  | Объем=101 / 100 | [17 empty] | Объем=101 / 100
| Приказ от 04.08.2020 № 421/пр п.58б | При применении сметных норм, включенных в сборники ГЭСН (ФЕР, ТЕР), аналогичных технологическим процессам в новом строительстве, в том числе по возведению новых конструктивных элементов ОЗП=1,15; ЭМ=1,25 к расх.; ЗПМ=1,25; ТЗ=1,15; ТЗМ=1,25 | [18 empty] | При применении сметных норм, включенных в сборники ГЭСН (ФЕР, ТЕР), аналогичных технологическим процессам в новом строительстве, в том числе по возведению новых конструктивных элементов ОЗП=1,15; ЭМ=1,25 к расх.; ЗПМ=1,25; ТЗ=1,15; ТЗМ=1,25
| 1 | ОТ |  |  | 8: 44.73; 9: 1.15; 10: 51.95; 11: 33.51; 12: 1741 | [8 empty] | ОТ
| 2 | ЭМ |  |  | 8: 0.97; 9: 1.25; 10: 1.22 | [8 empty] | ЭМ
| 3 | в т.ч. ОТм |  |  | 8: 0.26; 9: 1.25; 10: 0.33; 11: 33.51; 12: 11 | [8 empty] | в т.ч. ОТм
| 4 | М |  |  | 8: 0.18; 10: 0.18 | [8 empty] | М
Н | 14.3.01.03 | Грунтовка |  |  | 4: т; 5: 0.0103; 7: 0.010403 | [9 empty] | Грунтовка
|  | ЗТ |  |  | 4: чел.-ч; 5: 4.65; 6: 1.15; 7: 5.401 | [10 empty] | ЗТ
|  | ЗТм |  |  | 4: чел.-ч; 5: 0.02; 6: 1.25; 7: 0.02525 | [10 empty] | ЗТм
|  | Итого по расценке |  |  | 8: 45.88; 10: 53.35 | [11 empty] | Итого по расценке
|  | ФОТ |  |  | 10: 52.28; 12: 1752 | [10 empty] | ФОТ
| Приказ № 812/пр от 21.12.2020 Прил. п.15, Приказ № 812/пр от 21.12.2020 п.25 | НР Отделочные работы |  |  | % | 100 | 0.9 | 90 |  |  | 47.05 |  | 1577 | [10 empty] | НР Отделочные работы
| Приказ № 774/пр от 11.12.2020 Прил. п.15, Приказ № 774/пр от 11.12.2020 п.16 | СП Отделочные работы |  |  | % | 49 | 0.85 | 41.65 |  |  | 21.77 |  | 730 | [10 empty] | СП Отделочные работы
|  | Всего по позиции |  |  | 10: 122.17 | [12 empty] | Всего по позиции
294 | ФССЦ-14.4.01.02-0012 | Грунтовка укрепляющая, глубокого проникновения, быстросохнущая, паропроницаемая |  |  | 4: кг; 7: 10.403; 8: 13.08; 10: 136.07 | [5 empty] | Грунтовка укрепляющая, глубокого проникновения, быстросохнущая, паропроницаемая
|  | (Отделочные работы) | [24 empty] | (Отделочные работы)
|  | Объем=0,010403*1000 | [17 empty] | Объем=0,010403*1000
|  | Всего по позиции |  |  | 10: 136.07 | [12 empty] | Всего по позиции
295 | ФЕР15-04-007-01 | Окраска водно-дисперсионными акриловыми составами улучшенная: по штукатурке стен |  |  | 4: 100 м2; 7: 1.01 | [5 empty] | Окраска водно-дисперсионными акриловыми составами улучшенная: по штукатурке стен
|  | Объем=101 / 100 | [17 empty] | Объем=101 / 100
| Приказ от 04.08.2020 № 421/пр п.58б | При применении сметных норм, включенных в сборники ГЭСН (ФЕР, ТЕР), аналогичных технологическим процессам в новом строительстве, в том числе по возведению новых конструктивных элементов ОЗП=1,15; ЭМ=1,25 к расх.; ЗПМ=1,25; ТЗ=1,15; ТЗМ=1,25 | [18 empty] | При применении сметных норм, включенных в сборники ГЭСН (ФЕР, ТЕР), аналогичных технологическим процессам в новом строительстве, в том числе по возведению новых конструктивных элементов ОЗП=1,15; ЭМ=1,25 к расх.; ЗПМ=1,25; ТЗ=1,15; ТЗМ=1,25
| 1 | ОТ |  |  | 8: 380.71; 9: 1.15; 10: 442.19; 11: 33.51; 12: 14818 | [8 empty] | ОТ
| 2 | ЭМ |  |  | 8: 10.41; 9: 1.25; 10: 13.14 | [8 empty] | ЭМ
| 3 | в т.ч. ОТм |  |  | 8: 1.97; 9: 1.25; 10: 2.49; 11: 33.51; 12: 83 | [8 empty] | в т.ч. ОТм
| 4 | М |  |  | 8: 642.56; 10: 648.99 | [8 empty] | М
Н | 14.3.02.01 | Краска акриловая |  |  | 4: т; 5: 0.03; 7: 0.0303 | [9 empty] | Краска акриловая
Н | 14.4.01.02 | Грунтовка |  |  | 4: т; 5: 0.02; 7: 0.0202 | [9 empty] | Грунтовка
|  | ЗТ |  |  | 4: чел.-ч; 5: 43.56; 6: 1.15; 7: 50.5949 | [10 empty] | ЗТ
|  | ЗТм |  |  | 4: чел.-ч; 5: 0.17; 6: 1.25; 7: 0.21463 | [10 empty] | ЗТм
|  | Итого по расценке |  |  | 8: 1033.68; 10: 1104.32 | [11 empty] | Итого по расценке
|  | ФОТ |  |  | 10: 444.68; 12: 14901 | [10 empty] | ФОТ
| Приказ № 812/пр от 21.12.2020 Прил. п.15, Приказ № 812/пр от 21.12.2020 п.25 | НР Отделочные работы |  |  | % | 100 | 0.9 | 90 |  |  | 400.21 |  | 13411 | [10 empty] | НР Отделочные работы
| Приказ № 774/пр от 11.12.2020 Прил. п.15, Приказ № 774/пр от 11.12.2020 п.16 | СП Отделочные работы |  |  | % | 49 | 0.85 | 41.65 |  |  | 185.21 |  | 6206 | [10 empty] | СП Отделочные работы
|  | Всего по позиции |  |  | 10: 1689.74 | [12 empty] | Всего по позиции
296 | ФССЦ-14.3.02.01-0112 | Краска акриловая: ВД-АК 2180, ВГТ |  |  | 4: т; 7: 0.0303; 8: 4434.4; 10: 134.36 | [5 empty] | Краска акриловая: ВД-АК 2180, ВГТ
|  | (Отделочные работы) | [24 empty] | (Отделочные работы)
|  | Всего по позиции |  |  | 10: 134.36 | [12 empty] | Всего по позиции
297 | ФССЦ-14.4.01.02-0012 | Грунтовка укрепляющая, глубокого проникновения, быстросохнущая, паропроницаемая |  |  | 4: кг; 7: 20.2; 8: 13.08; 10: 264.22 | [5 empty] | Грунтовка укрепляющая, глубокого проникновения, быстросохнущая, паропроницаемая
|  | (Отделочные работы) | [24 empty] | (Отделочные работы)
|  | Объем=0,0202*1000 | [17 empty] | Объем=0,0202*1000
|  | Всего по позиции |  |  | 10: 264.22 | [12 empty] | Всего по позиции
298 | ФЕР15-04-006-03 | Покрытие поверхностей грунтовкой глубокого проникновения: за 1 раз стен |  |  | 4: 100 м2; 7: 0.905 | [5 empty] | Покрытие поверхностей грунтовкой глубокого проникновения: за 1 раз стен
|  | Объем=90,5 / 100 | [17 empty] | Объем=90,5 / 100
| Приказ от 04.08.2020 № 421/пр п.58б | При применении сметных норм, включенных в сборники ГЭСН (ФЕР, ТЕР), аналогичных технологическим процессам в новом строительстве, в том числе по возведению новых конструктивных элементов ОЗП=1,15; ЭМ=1,25 к расх.; ЗПМ=1,25; ТЗ=1,15; ТЗМ=1,25 | [18 empty] | При применении сметных норм, включенных в сборники ГЭСН (ФЕР, ТЕР), аналогичных технологическим процессам в новом строительстве, в том числе по возведению новых конструктивных элементов ОЗП=1,15; ЭМ=1,25 к расх.; ЗПМ=1,25; ТЗ=1,15; ТЗМ=1,25
| 1 | ОТ |  |  | 8: 44.73; 9: 1.15; 10: 46.55; 11: 33.51; 12: 1560 | [8 empty] | ОТ
| 2 | ЭМ |  |  | 8: 0.97; 9: 1.25; 10: 1.1 | [8 empty] | ЭМ
| 3 | в т.ч. ОТм |  |  | 8: 0.26; 9: 1.25; 10: 0.29; 11: 33.51; 12: 10 | [8 empty] | в т.ч. ОТм
| 4 | М |  |  | 8: 0.18; 10: 0.16 | [8 empty] | М
Н | 14.3.01.03 | Грунтовка |  |  | 4: т; 5: 0.0103; 7: 0.0093215 | [9 empty] | Грунтовка
|  | ЗТ |  |  | 4: чел.-ч; 5: 4.65; 6: 1.15; 7: 4.8395 | [10 empty] | ЗТ
|  | ЗТм |  |  | 4: чел.-ч; 5: 0.02; 6: 1.25; 7: 0.022625 | [10 empty] | ЗТм
|  | Итого по расценке |  |  | 8: 45.88; 10: 47.81 | [11 empty] | Итого по расценке
|  | ФОТ |  |  | 10: 46.84; 12: 1570 | [10 empty] | ФОТ
| Приказ № 812/пр от 21.12.2020 Прил. п.15, Приказ № 812/пр от 21.12.2020 п.25 | НР Отделочные работы |  |  | % | 100 | 0.9 | 90 |  |  | 42.16 |  | 1413 | [10 empty] | НР Отделочные работы
| Приказ № 774/пр от 11.12.2020 Прил. п.15, Приказ № 774/пр от 11.12.2020 п.16 | СП Отделочные работы |  |  | % | 49 | 0.85 | 41.65 |  |  | 19.51 |  | 654 | [10 empty] | СП Отделочные работы
|  | Всего по позиции |  |  | 10: 109.48 | [12 empty] | Всего по позиции
299 | ФССЦ-14.4.01.02-0012 | Грунтовка укрепляющая, глубокого проникновения, быстросохнущая, паропроницаемая |  |  | 4: кг; 7: 9.3215; 8: 13.08; 10: 121.93 | [5 empty] | Грунтовка укрепляющая, глубокого проникновения, быстросохнущая, паропроницаемая
|  | (Отделочные работы) | [24 empty] | (Отделочные работы)
|  | Объем=0,0093215*1000 | [17 empty] | Объем=0,0093215*1000
|  | Всего по позиции |  |  | 10: 121.93 | [12 empty] | Всего по позиции
300 | ФЕР15-02-016-01 | Штукатурка поверхностей внутри здания цементно-известковым или цементным раствором по камню и бетону: простая стен |  |  | 4: 100 м2; 7: 0.905 | [5 empty] | Штукатурка поверхностей внутри здания цементно-известковым или цементным раствором по камню и бетону: простая стен
|  | Объем=90,5 / 100 | [17 empty] | Объем=90,5 / 100
| Приказ от 04.08.2020 № 421/пр п.58б | При применении сметных норм, включенных в сборники ГЭСН (ФЕР, ТЕР), аналогичных технологическим процессам в новом строительстве, в том числе по возведению новых конструктивных элементов ОЗП=1,15; ЭМ=1,25 к расх.; ЗПМ=1,25; ТЗ=1,15; ТЗМ=1,25 | [18 empty] | При применении сметных норм, включенных в сборники ГЭСН (ФЕР, ТЕР), аналогичных технологическим процессам в новом строительстве, в том числе по возведению новых конструктивных элементов ОЗП=1,15; ЭМ=1,25 к расх.; ЗПМ=1,25; ТЗ=1,15; ТЗМ=1,25
| 1 | ОТ |  |  | 8: 589.55; 9: 1.15; 10: 613.57; 11: 33.51; 12: 20561 | [8 empty] | ОТ
| 2 | ЭМ |  |  | 8: 85.89; 9: 1.25; 10: 97.16 | [8 empty] | ЭМ
| 3 | в т.ч. ОТм |  |  | 8: 50.25; 9: 1.25; 10: 56.85; 11: 33.51; 12: 1905 | [8 empty] | в т.ч. ОТм
| 4 | М |  |  | 8: 865.26; 10: 783.06 | [8 empty] | М
|  | ЗТ |  |  | 4: чел.-ч; 5: 65; 6: 1.15; 7: 67.6488 | [10 empty] | ЗТ
|  | ЗТм |  |  | 4: чел.-ч; 5: 5.32; 6: 1.25; 7: 6.0183 | [10 empty] | ЗТм
|  | Итого по расценке |  |  | 8: 1540.7; 10: 1493.79 | [11 empty] | Итого по расценке
|  | ФОТ |  |  | 10: 670.42; 12: 22466 | [10 empty] | ФОТ
| Приказ № 812/пр от 21.12.2020 Прил. п.15, Приказ № 812/пр от 21.12.2020 п.25 | НР Отделочные работы |  |  | % | 100 | 0.9 | 90 |  |  | 603.38 |  | 20219 | [10 empty] | НР Отделочные работы
| Приказ № 774/пр от 11.12.2020 Прил. п.15, Приказ № 774/пр от 11.12.2020 п.16 | СП Отделочные работы |  |  | % | 49 | 0.85 | 41.65 |  |  | 279.23 |  | 9357 | [10 empty] | СП Отделочные работы
|  | Всего по позиции |  |  | 10: 2376.4 | [12 empty] | Всего по позиции
301 | ФЕР15-04-006-03 | Покрытие поверхностей грунтовкой глубокого проникновения: за 1 раз стен |  |  | 4: 100 м2; 7: 0.905 | [5 empty] | Покрытие поверхностей грунтовкой глубокого проникновения: за 1 раз стен
|  | Объем=90,5 / 100 | [17 empty] | Объем=90,5 / 100
| Приказ от 04.08.2020 № 421/пр п.58б | При применении сметных норм, включенных в сборники ГЭСН (ФЕР, ТЕР), аналогичных технологическим процессам в новом строительстве, в том числе по возведению новых конструктивных элементов ОЗП=1,15; ЭМ=1,25 к расх.; ЗПМ=1,25; ТЗ=1,15; ТЗМ=1,25 | [18 empty] | При применении сметных норм, включенных в сборники ГЭСН (ФЕР, ТЕР), аналогичных технологическим процессам в новом строительстве, в том числе по возведению новых конструктивных элементов ОЗП=1,15; ЭМ=1,25 к расх.; ЗПМ=1,25; ТЗ=1,15; ТЗМ=1,25
| 1 | ОТ |  |  | 8: 44.73; 9: 1.15; 10: 46.55; 11: 33.51; 12: 1560 | [8 empty] | ОТ
| 2 | ЭМ |  |  | 8: 0.97; 9: 1.25; 10: 1.1 | [8 empty] | ЭМ
| 3 | в т.ч. ОТм |  |  | 8: 0.26; 9: 1.25; 10: 0.29; 11: 33.51; 12: 10 | [8 empty] | в т.ч. ОТм
| 4 | М |  |  | 8: 0.18; 10: 0.16 | [8 empty] | М
Н | 14.3.01.03 | Грунтовка |  |  | 4: т; 5: 0.0103; 7: 0.0093215 | [9 empty] | Грунтовка
|  | ЗТ |  |  | 4: чел.-ч; 5: 4.65; 6: 1.15; 7: 4.8395 | [10 empty] | ЗТ
|  | ЗТм |  |  | 4: чел.-ч; 5: 0.02; 6: 1.25; 7: 0.022625 | [10 empty] | ЗТм
|  | Итого по расценке |  |  | 8: 45.88; 10: 47.81 | [11 empty] | Итого по расценке
|  | ФОТ |  |  | 10: 46.84; 12: 1570 | [10 empty] | ФОТ
| Приказ № 812/пр от 21.12.2020 Прил. п.15, Приказ № 812/пр от 21.12.2020 п.25 | НР Отделочные работы |  |  | % | 100 | 0.9 | 90 |  |  | 42.16 |  | 1413 | [10 empty] | НР Отделочные работы
| Приказ № 774/пр от 11.12.2020 Прил. п.15, Приказ № 774/пр от 11.12.2020 п.16 | СП Отделочные работы |  |  | % | 49 | 0.85 | 41.65 |  |  | 19.51 |  | 654 | [10 empty] | СП Отделочные работы
|  | Всего по позиции |  |  | 10: 109.48 | [12 empty] | Всего по позиции
302 | ФССЦ-14.4.01.02-0012 | Грунтовка укрепляющая, глубокого проникновения, быстросохнущая, паропроницаемая |  |  | 4: кг; 7: 9.3215; 8: 13.08; 10: 121.93 | [5 empty] | Грунтовка укрепляющая, глубокого проникновения, быстросохнущая, паропроницаемая
|  | (Отделочные работы) | [24 empty] | (Отделочные работы)
|  | Объем=0,0093215*1000 | [17 empty] | Объем=0,0093215*1000
|  | Всего по позиции |  |  | 10: 121.93 | [12 empty] | Всего по позиции
303 | ФЕР15-01-019-05 | Гладкая облицовка стен, столбов, пилястр и откосов (без карнизных, плинтусных и угловых плиток) без установки плиток туалетного гарнитура на клее из сухих смесей: по кирпичу и бетону |  |  | 4: 100 м2; 7: 0.905 | [5 empty] | Гладкая облицовка стен, столбов, пилястр и откосов (без карнизных, плинтусных и угловых плиток) без установки плиток туалетного гарнитура на клее из сухих смесей: по кирпичу и бетону
|  | Объем=90,5 / 100 | [17 empty] | Объем=90,5 / 100
| Приказ от 04.08.2020 № 421/пр п.58б | При применении сметных норм, включенных в сборники ГЭСН (ФЕР, ТЕР), аналогичных технологическим процессам в новом строительстве, в том числе по возведению новых конструктивных элементов ОЗП=1,15; ЭМ=1,25 к расх.; ЗПМ=1,25; ТЗ=1,15; ТЗМ=1,25 | [18 empty] | При применении сметных норм, включенных в сборники ГЭСН (ФЕР, ТЕР), аналогичных технологическим процессам в новом строительстве, в том числе по возведению новых конструктивных элементов ОЗП=1,15; ЭМ=1,25 к расх.; ЗПМ=1,25; ТЗ=1,15; ТЗМ=1,25
| 1 | ОТ |  |  | 8: 1058.09; 9: 1.15; 10: 1101.21; 11: 33.51; 12: 36902 | [8 empty] | ОТ
| 2 | ЭМ |  |  | 8: 31.75; 9: 1.25; 10: 35.92 | [8 empty] | ЭМ
| 3 | в т.ч. ОТм |  |  | 8: 17.53; 9: 1.25; 10: 19.83; 11: 33.51; 12: 665 | [8 empty] | в т.ч. ОТм
| 4 | М |  |  | 8: 1.12; 10: 1.01 | [8 empty] | М
Н | 04.3.02.09 | Смесь сухая для заделки швов |  |  | 4: т; 5: 0.05; 7: 0.04525 | [9 empty] | Смесь сухая для заделки швов
Н | 06.2.05.04 | Плитки рядовые |  |  | 4: м2; 5: 100; 7: 90.5 | [9 empty] | Плитки рядовые
Н | 14.1.06.02 | Клей для облицовочных работ (сухая смесь) |  |  | 4: т; 5: 0.375; 7: 0.33937 | [9 empty] | Клей для облицовочных работ (сухая смесь)
|  | ЗТ |  |  | 4: чел.-ч; 5: 115.26; 6: 1.15; 7: 119.9568 | [10 empty] | ЗТ
|  | ЗТм |  |  | 4: чел.-ч; 5: 1.65; 6: 1.25; 7: 1.8666 | [10 empty] | ЗТм
|  | Итого по расценке |  |  | 8: 1090.96; 10: 1138.14 | [11 empty] | Итого по расценке
|  | ФОТ |  |  | 10: 1121.04; 12: 37567 | [10 empty] | ФОТ
| Приказ № 812/пр от 21.12.2020 Прил. п.15, Приказ № 812/пр от 21.12.2020 п.25 | НР Отделочные работы |  |  | % | 100 | 0.9 | 90 |  |  | 1008.94 |  | 33810 | [10 empty] | НР Отделочные работы
| Приказ № 774/пр от 11.12.2020 Прил. п.15, Приказ № 774/пр от 11.12.2020 п.16 | СП Отделочные работы |  |  | % | 49 | 0.85 | 41.65 |  |  | 466.91 |  | 15647 | [10 empty] | СП Отделочные работы
|  | Всего по позиции |  |  | 10: 2613.99 | [12 empty] | Всего по позиции
304 | ФССЦ-04.3.02.09-0101 | Затирка «Боларс» (разной цветности) |  |  | 4: т; 7: 0.04525; 8: 7159.36; 10: 323.96 | [5 empty] | Затирка «Боларс» (разной цветности)
|  | (Отделочные работы) | [24 empty] | (Отделочные работы)
|  | Всего по позиции |  |  | 10: 323.96 | [12 empty] | Всего по позиции
305 | ФССЦ-06.2.02.01-0051 | Плитка керамическая неглазурованная для полов гладкая, многоцветная квадратная и прямоугольная |  |  | 4: м2; 7: 90.5; 8: 67.8; 10: 6135.9 | [5 empty] | Плитка керамическая неглазурованная для полов гладкая, многоцветная квадратная и прямоугольная
|  | (Отделочные работы) | [24 empty] | (Отделочные работы)
|  | Всего по позиции |  |  | 10: 6135.9 | [12 empty] | Всего по позиции
306 | ФССЦ-14.1.06.02-0001 | Клей для облицовочных работ водостойкий (сухая смесь) |  |  | 4: т; 7: 0.33937; 8: 4316; 10: 1464.74 | [5 empty] | Клей для облицовочных работ водостойкий (сухая смесь)
|  | (Отделочные работы) | [24 empty] | (Отделочные работы)
|  | Всего по позиции |  |  | 10: 1464.74 | [12 empty] | Всего по позиции
|  | Итоги по разделу 15 Отделочные работы : | [25 empty] | Итоги по разделу 15 Отделочные работы :
|  | Итого прямые затраты (справочно) |  |  | 10: 135749.51 | [15 empty] | Итого прямые затраты (справочно)
|  | в том числе: | [26 empty] | в том числе:
|  | Оплата труда рабочих |  |  | 10: 29307.3 | [15 empty] | Оплата труда рабочих
|  | Эксплуатация машин |  |  | 10: 4574.02 | [15 empty] | Эксплуатация машин
|  | в том числе оплата труда машинистов (Отм) |  |  | 10: 1583.83 | [15 empty] | в том числе оплата труда машинистов (Отм)
|  | Материалы |  |  | 10: 101868.19 | [15 empty] | Материалы
|  | Строительные работы |  |  | 10: 176417.71 | [15 empty] | Строительные работы
|  | в том числе: | [26 empty] | в том числе:
|  | оплата труда |  |  | 10: 29307.3 | [15 empty] | оплата труда
|  | эксплуатация машин и механизмов |  |  | 10: 4574.02 | [15 empty] | эксплуатация машин и механизмов
|  | в том числе оплата труда машинистов (ОТм) |  |  | 10: 1583.83 | [15 empty] | в том числе оплата труда машинистов (ОТм)
|  | материалы |  |  | 10: 101868.19 | [15 empty] | материалы
|  | накладные расходы |  |  | 10: 27802.05 | [15 empty] | накладные расходы
|  | сметная прибыль |  |  | 10: 12866.15 | [15 empty] | сметная прибыль
|  | Итого ФОТ (справочно) |  |  | 10: 30891.13 | [15 empty] | Итого ФОТ (справочно)
|  | Итого накладные расходы (справочно) |  |  | 10: 27802.05 | [15 empty] | Итого накладные расходы (справочно)
|  | Итого сметная прибыль (справочно) |  |  | 10: 12866.15 | [15 empty] | Итого сметная прибыль (справочно)
|  | Итого по разделу 15 Отделочные работы |  |  | 10: 176417.71 | [16 empty] | Итого по разделу 15 Отделочные работы
Раздел 16. Перегородки | [17 empty] | Раздел 16. Перегородки
307 | ФЕР10-05-001-02 | Устройство перегородок из гипсокартонных листов (ГКЛ) с одинарным металлическим каркасом и однослойной обшивкой с обеих сторон: с одним дверным проемом |  |  | 4: 100 м2; 7: 1.513 | [5 empty] | Устройство перегородок из гипсокартонных листов (ГКЛ) с одинарным металлическим каркасом и однослойной обшивкой с обеих сторон: с одним дверным проемом
|  | Объем=151,3 / 100 | [17 empty] | Объем=151,3 / 100
| Приказ от 04.08.2020 № 421/пр п.58б | При применении сметных норм, включенных в сборники ГЭСН (ФЕР, ТЕР), аналогичных технологическим процессам в новом строительстве, в том числе по возведению новых конструктивных элементов ОЗП=1,15; ЭМ=1,25 к расх.; ЗПМ=1,25; ТЗ=1,15; ТЗМ=1,25 | [18 empty] | При применении сметных норм, включенных в сборники ГЭСН (ФЕР, ТЕР), аналогичных технологическим процессам в новом строительстве, в том числе по возведению новых конструктивных элементов ОЗП=1,15; ЭМ=1,25 к расх.; ЗПМ=1,25; ТЗ=1,15; ТЗМ=1,25
| 1 | ОТ |  |  | 8: 934.21; 9: 1.15; 10: 1625.48; 11: 33.51; 12: 54470 | [8 empty] | ОТ
| 2 | ЭМ |  |  | 8: 85.52; 9: 1.25; 10: 161.74 | [8 empty] | ЭМ
| 3 | в т.ч. ОТм |  |  | 8: 7.68; 9: 1.25; 10: 14.52; 11: 33.51; 12: 487 | [8 empty] | в т.ч. ОТм
| 4 | М |  |  | 8: 4019.08; 10: 6080.87 | [8 empty] | М
Н | 01.6.01.02 | Листы гипсокартонные |  |  | 4: м2; 5: 226; 7: 341.938 | [9 empty] | Листы гипсокартонные
Н | 12.2.03.15 | Материалы теплоизоляционные из минеральных волокон |  |  | 4: м2; 5: 103; 7: 155.839 | [9 empty] | Материалы теплоизоляционные из минеральных волокон
|  | ЗТ |  |  | 4: чел.-ч; 5: 103; 6: 1.15; 7: 179.2149 | [10 empty] | ЗТ
|  | ЗТм |  |  | 4: чел.-ч; 5: 0.6; 6: 1.25; 7: 1.1347 | [10 empty] | ЗТм
|  | Итого по расценке |  |  | 8: 5038.81; 10: 7868.09 | [11 empty] | Итого по расценке
|  | ФОТ |  |  | 10: 1640; 12: 54957 | [10 empty] | ФОТ
| Приказ № 812/пр от 21.12.2020 Прил. п.10, Приказ № 812/пр от 21.12.2020 п.25 | НР Деревянные конструкции |  |  | % | 108 | 0.9 | 97.2 |  |  | 1594.08 |  | 53418 | [10 empty] | НР Деревянные конструкции
| Приказ № 774/пр от 11.12.2020 Прил. п.10, Приказ № 774/пр от 11.12.2020 п.16 | СП Деревянные конструкции |  |  | % | 55 | 0.85 | 46.75 |  |  | 766.7 |  | 25692 | [10 empty] | СП Деревянные конструкции
|  | Всего по позиции |  |  | 10: 10228.87 | [12 empty] | Всего по позиции
308 | ФССЦ-01.6.01.02-0003 | Листы гипсокартонные: влагостойкие, КНАУФ, толщиной 10 мм |  |  | 4: м2; 7: 341.938; 8: 14.42; 10: 4930.75 | [5 empty] | Листы гипсокартонные: влагостойкие, КНАУФ, толщиной 10 мм
|  | (Деревянные конструкции) | [24 empty] | (Деревянные конструкции)
|  | Объем=151,3*2,26 | [17 empty] | Объем=151,3*2,26
|  | Всего по позиции |  |  | 10: 4930.75 | [12 empty] | Всего по позиции
309 | ФЕР10-05-001-02 | Устройство перегородок из гипсокартонных листов (ГКЛ) с одинарным металлическим каркасом и однослойной обшивкой с обеих сторон: с одним дверным проемом |  |  | 4: 100 м2; 7: 0.4 | [5 empty] | Устройство перегородок из гипсокартонных листов (ГКЛ) с одинарным металлическим каркасом и однослойной обшивкой с обеих сторон: с одним дверным проемом
|  | Объем=40 / 100 | [17 empty] | Объем=40 / 100
| Приказ от 04.08.2020 № 421/пр п.58б | При применении сметных норм, включенных в сборники ГЭСН (ФЕР, ТЕР), аналогичных технологическим процессам в новом строительстве, в том числе по возведению новых конструктивных элементов ОЗП=1,15; ЭМ=1,25 к расх.; ЗПМ=1,25; ТЗ=1,15; ТЗМ=1,25 | [18 empty] | При применении сметных норм, включенных в сборники ГЭСН (ФЕР, ТЕР), аналогичных технологическим процессам в новом строительстве, в том числе по возведению новых конструктивных элементов ОЗП=1,15; ЭМ=1,25 к расх.; ЗПМ=1,25; ТЗ=1,15; ТЗМ=1,25
| 1 | ОТ |  |  | 8: 934.21; 9: 1.15; 10: 429.74; 11: 33.51; 12: 14401 | [8 empty] | ОТ
| 2 | ЭМ |  |  | 8: 85.52; 9: 1.25; 10: 42.76 | [8 empty] | ЭМ
| 3 | в т.ч. ОТм |  |  | 8: 7.68; 9: 1.25; 10: 3.84; 11: 33.51; 12: 129 | [8 empty] | в т.ч. ОТм
| 4 | М |  |  | 8: 4019.08; 10: 1607.63 | [8 empty] | М
Н | 01.6.01.02 | Листы гипсокартонные |  |  | 4: м2; 5: 226; 7: 90.4 | [9 empty] | Листы гипсокартонные
Н | 12.2.03.15 | Материалы теплоизоляционные из минеральных волокон |  |  | 4: м2; 5: 103; 7: 41.2 | [9 empty] | Материалы теплоизоляционные из минеральных волокон
|  | ЗТ |  |  | 4: чел.-ч; 5: 103; 6: 1.15; 7: 47.38 | [10 empty] | ЗТ
|  | ЗТм |  |  | 4: чел.-ч; 5: 0.6; 6: 1.25; 7: 0.3 | [10 empty] | ЗТм
|  | Итого по расценке |  |  | 8: 5038.81; 10: 2080.13 | [11 empty] | Итого по расценке
|  | ФОТ |  |  | 10: 433.58; 12: 14530 | [10 empty] | ФОТ
| Приказ № 812/пр от 21.12.2020 Прил. п.10, Приказ № 812/пр от 21.12.2020 п.25 | НР Деревянные конструкции |  |  | % | 108 | 0.9 | 97.2 |  |  | 421.44 |  | 14123 | [10 empty] | НР Деревянные конструкции
| Приказ № 774/пр от 11.12.2020 Прил. п.10, Приказ № 774/пр от 11.12.2020 п.16 | СП Деревянные конструкции |  |  | % | 55 | 0.85 | 46.75 |  |  | 202.7 |  | 6793 | [10 empty] | СП Деревянные конструкции
|  | Всего по позиции |  |  | 10: 2704.27 | [12 empty] | Всего по позиции
310 | ФССЦ-01.6.01.02-0003 | Листы гипсокартонные: влагостойкие, КНАУФ, толщиной 10 мм |  |  | 4: м2; 7: 90.4; 8: 14.42; 10: 1303.57 | [5 empty] | Листы гипсокартонные: влагостойкие, КНАУФ, толщиной 10 мм
|  | (Деревянные конструкции) | [24 empty] | (Деревянные конструкции)
|  | Объем=40*2,26 | [17 empty] | Объем=40*2,26
|  | Всего по позиции |  |  | 10: 1303.57 | [12 empty] | Всего по позиции
311 | ФССЦ-12.2.03.02-0022 | Вата минеральная «ISOVER»: Классик плюс-100 |  |  | 4: м3; 7: 4.12; 8: 291.39; 10: 1200.53 | [5 empty] | Вата минеральная «ISOVER»: Классик плюс-100
|  | (Деревянные конструкции) | [24 empty] | (Деревянные конструкции)
|  | Объем=40*1,03*0,1 | [17 empty] | Объем=40*1,03*0,1
|  | Всего по позиции |  |  | 10: 1200.53 | [12 empty] | Всего по позиции
312 | ФЕР10-05-001-02 | Устройство перегородок из гипсокартонных листов (ГКЛ) с одинарным металлическим каркасом и однослойной обшивкой с обеих сторон: с одним дверным проемом / СМЛ панели |  |  | 4: 100 м2; 7: 2.834 | [5 empty] | Устройство перегородок из гипсокартонных листов (ГКЛ) с одинарным металлическим каркасом и однослойной обшивкой с обеих сторон: с одним дверным проемом / СМЛ панели
|  | Объем=283,4 / 100 | [17 empty] | Объем=283,4 / 100
| Приказ от 04.08.2020 № 421/пр п.58б | При применении сметных норм, включенных в сборники ГЭСН (ФЕР, ТЕР), аналогичных технологическим процессам в новом строительстве, в том числе по возведению новых конструктивных элементов ОЗП=1,15; ЭМ=1,25 к расх.; ЗПМ=1,25; ТЗ=1,15; ТЗМ=1,25 | [18 empty] | При применении сметных норм, включенных в сборники ГЭСН (ФЕР, ТЕР), аналогичных технологическим процессам в новом строительстве, в том числе по возведению новых конструктивных элементов ОЗП=1,15; ЭМ=1,25 к расх.; ЗПМ=1,25; ТЗ=1,15; ТЗМ=1,25
| 1 | ОТ |  |  | 8: 934.21; 9: 1.15; 10: 3044.68; 11: 33.51; 12: 102027 | [8 empty] | ОТ
| 2 | ЭМ |  |  | 8: 85.52; 9: 1.25; 10: 302.95 | [8 empty] | ЭМ
| 3 | в т.ч. ОТм |  |  | 8: 7.68; 9: 1.25; 10: 27.21; 11: 33.51; 12: 912 | [8 empty] | в т.ч. ОТм
| 4 | М |  |  | 8: 4019.08; 10: 11390.07 | [8 empty] | М
Н | 01.6.01.02 | Листы гипсокартонные |  |  | 4: м2; 5: 226; 7: 640.484 | [9 empty] | Листы гипсокартонные
Н | 12.2.03.15 | Материалы теплоизоляционные из минеральных волокон |  |  | 4: м2; 5: 103; 7: 291.902 | [9 empty] | Материалы теплоизоляционные из минеральных волокон
|  | ЗТ |  |  | 4: чел.-ч; 5: 103; 6: 1.15; 7: 335.6873 | [10 empty] | ЗТ
|  | ЗТм |  |  | 4: чел.-ч; 5: 0.6; 6: 1.25; 7: 2.1255 | [10 empty] | ЗТм
|  | Итого по расценке |  |  | 8: 5038.81; 10: 14737.7 | [11 empty] | Итого по расценке
|  | ФОТ |  |  | 10: 3071.89; 12: 102939 | [10 empty] | ФОТ
| Приказ № 812/пр от 21.12.2020 Прил. п.10, Приказ № 812/пр от 21.12.2020 п.25 | НР Деревянные конструкции |  |  | % | 108 | 0.9 | 97.2 |  |  | 2985.88 |  | 100057 | [10 empty] | НР Деревянные конструкции
| Приказ № 774/пр от 11.12.2020 Прил. п.10, Приказ № 774/пр от 11.12.2020 п.16 | СП Деревянные конструкции |  |  | % | 55 | 0.85 | 46.75 |  |  | 1436.11 |  | 48124 | [10 empty] | СП Деревянные конструкции
|  | Всего по позиции |  |  | 10: 19159.69 | [12 empty] | Всего по позиции
313 | ФССЦ-12.2.02.02-0003 | Панели негорючие антивандальные, марка "Криплат": с акриловым покрытием на основе СМЛ, размером 2440х1220х10 мм |  |  | 4: м2; 7: 640.484; 8: 151.61; 10: 97103.78 | [5 empty] | Панели негорючие антивандальные, марка "Криплат": с акриловым покрытием на основе СМЛ, размером 2440х1220х10 мм
|  | (Деревянные конструкции) | [24 empty] | (Деревянные конструкции)
|  | Объем=283,4*2,26 | [17 empty] | Объем=283,4*2,26
|  | Всего по позиции |  |  | 10: 97103.78 | [12 empty] | Всего по позиции
314 | ФЕР10-05-001-02 | Устройство перегородок из гипсокартонных листов (ГКЛ) с одинарным металлическим каркасом и однослойной обшивкой с обеих сторон: с одним дверным проемом / ПВХ панели |  |  | 4: 100 м2; 7: 0.15 | [5 empty] | Устройство перегородок из гипсокартонных листов (ГКЛ) с одинарным металлическим каркасом и однослойной обшивкой с обеих сторон: с одним дверным проемом / ПВХ панели
|  | Объем=15 / 100 | [17 empty] | Объем=15 / 100
| Приказ от 04.08.2020 № 421/пр п.58б | При применении сметных норм, включенных в сборники ГЭСН (ФЕР, ТЕР), аналогичных технологическим процессам в новом строительстве, в том числе по возведению новых конструктивных элементов ОЗП=1,15; ЭМ=1,25 к расх.; ЗПМ=1,25; ТЗ=1,15; ТЗМ=1,25 | [18 empty] | При применении сметных норм, включенных в сборники ГЭСН (ФЕР, ТЕР), аналогичных технологическим процессам в новом строительстве, в том числе по возведению новых конструктивных элементов ОЗП=1,15; ЭМ=1,25 к расх.; ЗПМ=1,25; ТЗ=1,15; ТЗМ=1,25
| 1 | ОТ |  |  | 8: 934.21; 9: 1.15; 10: 161.15; 11: 33.51; 12: 5400 | [8 empty] | ОТ
| 2 | ЭМ |  |  | 8: 85.52; 9: 1.25; 10: 16.04 | [8 empty] | ЭМ
| 3 | в т.ч. ОТм |  |  | 8: 7.68; 9: 1.25; 10: 1.44; 11: 33.51; 12: 48 | [8 empty] | в т.ч. ОТм
| 4 | М |  |  | 8: 4019.08; 10: 602.86 | [8 empty] | М
Н | 01.6.01.02 | Листы гипсокартонные |  |  | 4: м2; 5: 226; 7: 33.9 | [9 empty] | Листы гипсокартонные
Н | 12.2.03.15 | Материалы теплоизоляционные из минеральных волокон |  |  | 4: м2; 5: 103; 7: 15.45 | [9 empty] | Материалы теплоизоляционные из минеральных волокон
|  | ЗТ |  |  | 4: чел.-ч; 5: 103; 6: 1.15; 7: 17.7675 | [10 empty] | ЗТ
|  | ЗТм |  |  | 4: чел.-ч; 5: 0.6; 6: 1.25; 7: 0.1125 | [10 empty] | ЗТм
|  | Итого по расценке |  |  | 8: 5038.81; 10: 780.05 | [11 empty] | Итого по расценке
|  | ФОТ |  |  | 10: 162.59; 12: 5448 | [10 empty] | ФОТ
| Приказ № 812/пр от 21.12.2020 Прил. п.10, Приказ № 812/пр от 21.12.2020 п.25 | НР Деревянные конструкции |  |  | % | 108 | 0.9 | 97.2 |  |  | 158.04 |  | 5295 | [10 empty] | НР Деревянные конструкции
| Приказ № 774/пр от 11.12.2020 Прил. п.10, Приказ № 774/пр от 11.12.2020 п.16 | СП Деревянные конструкции |  |  | % | 55 | 0.85 | 46.75 |  |  | 76.01 |  | 2547 | [10 empty] | СП Деревянные конструкции
|  | Всего по позиции |  |  | 10: 1014.1 | [12 empty] | Всего по позиции
315 | ФССЦ-11.3.03.04-0001 | Панели декоративные пластиковые, размер 2700х250х8 мм |  |  | 4: м2; 7: 33.9; 8: 62.08; 10: 2104.51 | [5 empty] | Панели декоративные пластиковые, размер 2700х250х8 мм
|  | (Деревянные конструкции) | [24 empty] | (Деревянные конструкции)
|  | Объем=15*2,26 | [17 empty] | Объем=15*2,26
|  | Всего по позиции |  |  | 10: 2104.51 | [12 empty] | Всего по позиции
316 | ФЕР10-05-001-02 | Устройство перегородок из гипсокартонных листов (ГКЛ) с одинарным металлическим каркасом и однослойной обшивкой с обеих сторон: с одним дверным проемом |  |  | 4: 100 м2; 7: 0.1 | [5 empty] | Устройство перегородок из гипсокартонных листов (ГКЛ) с одинарным металлическим каркасом и однослойной обшивкой с обеих сторон: с одним дверным проемом
|  | Объем=10 / 100 | [17 empty] | Объем=10 / 100
| Приказ от 04.08.2020 № 421/пр п.58б | При применении сметных норм, включенных в сборники ГЭСН (ФЕР, ТЕР), аналогичных технологическим процессам в новом строительстве, в том числе по возведению новых конструктивных элементов ОЗП=1,15; ЭМ=1,25 к расх.; ЗПМ=1,25; ТЗ=1,15; ТЗМ=1,25 | [18 empty] | При применении сметных норм, включенных в сборники ГЭСН (ФЕР, ТЕР), аналогичных технологическим процессам в новом строительстве, в том числе по возведению новых конструктивных элементов ОЗП=1,15; ЭМ=1,25 к расх.; ЗПМ=1,25; ТЗ=1,15; ТЗМ=1,25
| 1 | ОТ |  |  | 8: 934.21; 9: 1.15; 10: 107.43; 11: 33.51; 12: 3600 | [8 empty] | ОТ
| 2 | ЭМ |  |  | 8: 85.52; 9: 1.25; 10: 10.69 | [8 empty] | ЭМ
| 3 | в т.ч. ОТм |  |  | 8: 7.68; 9: 1.25; 10: 0.96; 11: 33.51; 12: 32 | [8 empty] | в т.ч. ОТм
| 4 | М |  |  | 8: 4019.08; 10: 401.91 | [8 empty] | М
Н | 01.6.01.02 | Листы гипсокартонные |  |  | 4: м2; 5: 226; 7: 22.6 | [9 empty] | Листы гипсокартонные
Н | 12.2.03.15 | Материалы теплоизоляционные из минеральных волокон |  |  | 4: м2; 5: 103; 7: 10.3 | [9 empty] | Материалы теплоизоляционные из минеральных волокон
|  | ЗТ |  |  | 4: чел.-ч; 5: 103; 6: 1.15; 7: 11.845 | [10 empty] | ЗТ
|  | ЗТм |  |  | 4: чел.-ч; 5: 0.6; 6: 1.25; 7: 0.075 | [10 empty] | ЗТм
|  | Итого по расценке |  |  | 8: 5038.81; 10: 520.03 | [11 empty] | Итого по расценке
|  | ФОТ |  |  | 10: 108.39; 12: 3632 | [10 empty] | ФОТ
| Приказ № 812/пр от 21.12.2020 Прил. п.10, Приказ № 812/пр от 21.12.2020 п.25 | НР Деревянные конструкции |  |  | % | 108 | 0.9 | 97.2 |  |  | 105.36 |  | 3530 | [10 empty] | НР Деревянные конструкции
| Приказ № 774/пр от 11.12.2020 Прил. п.10, Приказ № 774/пр от 11.12.2020 п.16 | СП Деревянные конструкции |  |  | % | 55 | 0.85 | 46.75 |  |  | 50.67 |  | 1698 | [10 empty] | СП Деревянные конструкции
|  | Всего по позиции |  |  | 10: 676.06 | [12 empty] | Всего по позиции
317 | ФССЦ-14.2.02.08-0018 | Плита негорючая, толщина 10 мм / КНАУФ -Файерборд |  |  | 4: м2; 7: 22.6; 8: 286.41; 10: 6472.87 | [5 empty] | Плита негорючая, толщина 10 мм / КНАУФ -Файерборд
|  | (Деревянные конструкции) | [24 empty] | (Деревянные конструкции)
|  | Объем=10*2,26 | [17 empty] | Объем=10*2,26
|  | Всего по позиции |  |  | 10: 6472.87 | [12 empty] | Всего по позиции
|  | Итоги по разделу 16 Перегородки : | [25 empty] | Итоги по разделу 16 Перегородки :
|  | Итого прямые затраты (справочно) |  |  | 10: 139102.01 | [15 empty] | Итого прямые затраты (справочно)
|  | в том числе: | [26 empty] | в том числе:
|  | Оплата труда рабочих |  |  | 10: 5368.48 | [15 empty] | Оплата труда рабочих
|  | Эксплуатация машин |  |  | 10: 534.18 | [15 empty] | Эксплуатация машин
|  | в том числе оплата труда машинистов (Отм) |  |  | 10: 47.97 | [15 empty] | в том числе оплата труда машинистов (Отм)
|  | Материалы |  |  | 10: 133199.35 | [15 empty] | Материалы
|  | Строительные работы |  |  | 10: 146899 | [15 empty] | Строительные работы
|  | в том числе: | [26 empty] | в том числе:
|  | оплата труда |  |  | 10: 5368.48 | [15 empty] | оплата труда
|  | эксплуатация машин и механизмов |  |  | 10: 534.18 | [15 empty] | эксплуатация машин и механизмов
|  | в том числе оплата труда машинистов (ОТм) |  |  | 10: 47.97 | [15 empty] | в том числе оплата труда машинистов (ОТм)
|  | материалы |  |  | 10: 133199.35 | [15 empty] | материалы
|  | накладные расходы |  |  | 10: 5264.8 | [15 empty] | накладные расходы
|  | сметная прибыль |  |  | 10: 2532.19 | [15 empty] | сметная прибыль
|  | Итого ФОТ (справочно) |  |  | 10: 5416.45 | [15 empty] | Итого ФОТ (справочно)
|  | Итого накладные расходы (справочно) |  |  | 10: 5264.8 | [15 empty] | Итого накладные расходы (справочно)
|  | Итого сметная прибыль (справочно) |  |  | 10: 2532.19 | [15 empty] | Итого сметная прибыль (справочно)
|  | Итого по разделу 16 Перегородки |  |  | 10: 146899 | [16 empty] | Итого по разделу 16 Перегородки
|  | Итоги по смете: | [30 empty] | Итоги по смете:
|  | Итого прямые затраты (справочно) |  |  | 10: 868167.23; 12: 8438062 | [20 empty] | Итого прямые затраты (справочно)
|  | в том числе: | [31 empty] | в том числе:
|  | Оплата труда рабочих |  |  | 10: 65361.22; 12: 2190259 | [20 empty] | Оплата труда рабочих
|  | Эксплуатация машин |  |  | 10: 10995.51; 12: 127108 | [20 empty] | Эксплуатация машин
|  | в том числе оплата труда машинистов (Отм) |  |  | 10: 2835.84; 12: 95032 | [20 empty] | в том числе оплата труда машинистов (Отм)
|  | Материалы |  |  | 10: 791810.5; 12: 6120695 | [20 empty] | Материалы
|  | Строительные работы |  |  | 10: 965027.05; 12: 11683842 | [20 empty] | Строительные работы
|  | в том числе: | [31 empty] | в том числе:
|  | оплата труда |  |  | 10: 65361.22; 12: 2190259 | [20 empty] | оплата труда
| (47), ФЕР, 3 кв 2022 (СМР), Письмо Минстроя России от 20.09.2022г. №48203-ИФ/09 прил.2 | эксплуатация машин и механизмов |  |  | 10: 10995.51; 11: 11.56; 12: 127108 | [20 empty] | эксплуатация машин и механизмов
|  | в том числе оплата труда машинистов (ОТм) |  |  | 10: 2835.84; 12: 95032 | [20 empty] | в том числе оплата труда машинистов (ОТм)
| (47), ФЕР, 3 кв 2022 (СМР), Письмо Минстроя России от 20.09.2022г. №48203-ИФ/09 прил.2 | материалы |  |  | 10: 791810.5; 11: 7.73; 12: 6120695 | [20 empty] | материалы
|  | накладные расходы |  |  | 10: 64443.97; 12: 2159520 | [20 empty] | накладные расходы
|  | сметная прибыль |  |  | 10: 32415.85; 12: 1086260 | [20 empty] | сметная прибыль
|  | Итого ФОТ (справочно) |  |  | 10: 68197.06; 12: 2285291 | [20 empty] | Итого ФОТ (справочно)
|  | Итого накладные расходы (справочно) |  |  | 10: 64443.97; 12: 2159520 | [20 empty] | Итого накладные расходы (справочно)
|  | Итого сметная прибыль (справочно) |  |  | 10: 32415.85; 12: 1086260 | [20 empty] | Итого сметная прибыль (справочно)
|  | ВСЕГО по смете |  |  | 10: 965027.05; 12: 11683842 | [21 empty] | ВСЕГО по смете
| Составил: | сметчик В.С. Девятых
[должность, подпись (инициалы, фамилия)]
| Проверил: | И.В. Швецова
[должность, подпись (инициалы, фамилия)]

## ЛСР-02-01-04(ОВ.1)
Приложение № 2
Утверждено приказом № 421 от 4 августа 2020 г. Минстроя РФ
Наименование редакции сметных нормативов |  |  | Изменения в сметные нормы, федеральные единичные расценки и отдельные составляющие к ним, включенные в федеральный реестр сметных нормативов приказами Минстроя России от 26 декабря 2019 г. № 871/пр, 872/пр, 873/пр, 874/пр, 875/пр, 876/пр (в ред. приказов от 30.03.2020 № 171/пр, 172/пр, от 01.06.2020 № 294/пр, 295/пр, от 30.06.2020 № 352/пр, 353/пр, от 20.10.2020 № 635/пр, 636/пр, от 09.02.2021 № 50/пр, 51/пр, от 24.05.2021 № 320/пр, 321/пр, от 24.06.2021 № 407/пр, 408/пр, от 14.10.2021 № 745/пр, 746/пр), от 20.12.2021 № 961/пр, 962/пр) | [10 empty] | Изменения в сметные нормы, федеральные единичные расценки и отдельные составляющие к ним, включенные в федеральный реестр сметных нормативов приказами Минстроя России от 26 декабря 2019 г. № 871/пр, 872/пр, 873/пр, 874/пр, 875/пр, 876/пр (в ред. приказов от 30.03.2020 № 171/пр, 172/пр, от 01.06.2020 № 294/пр, 295/пр, от 30.06.2020 № 352/пр, 353/пр, от 20.10.2020 № 635/пр, 636/пр, от 09.02.2021 № 50/пр, 51/пр, от 24.05.2021 № 320/пр, 321/пр, от 24.06.2021 № 407/пр, 408/пр, от 14.10.2021 № 745/пр, 746/пр), от 20.12.2021 № 961/пр, 962/пр)
Наименование программного продукта |  |  | ГРАНД-Смета, версия 2022.3
Капитальный ремонт главного корпуса по объекту: "Загородный стационарный оздоровительный лагерь "Салют", расположенном по адресу: Ленинградская область, Сланцевский район, Старопольское сельское поселение, вблизи д.Заручье | [14 empty] | Капитальный ремонт главного корпуса по объекту: "Загородный стационарный оздоровительный лагерь "Салют", расположенном по адресу: Ленинградская область, Сланцевский район, Старопольское сельское поселение, вблизи д.Заручье
(наименование стройки)
Капитальный ремонт главного корпуса по объекту: "Загородный стационарный оздоровительный лагерь "Салют", расположенном по адресу: Ленинградская область, Сланцевский район, Старопольское сельское поселение, вблизи д.Заручье | [15 empty] | Капитальный ремонт главного корпуса по объекту: "Загородный стационарный оздоровительный лагерь "Салют", расположенном по адресу: Ленинградская область, Сланцевский район, Старопольское сельское поселение, вблизи д.Заручье
(наименование объекта капитального строительства)
ЛОКАЛЬНЫЙ СМЕТНЫЙ РАСЧЕТ (СМЕТА) № 02-01-04
Капитальный ремонт главного корпуса по объекту: "Загородный стационарный оздоровительный лагерь "Салют", расположенном по адресу: Ленинградская область, Сланцевский район, Старопольское сельское поселение, вблизи д.Заручье. Отопление | [16 empty] | Капитальный ремонт главного корпуса по объекту: "Загородный стационарный оздоровительный лагерь "Салют", расположенном по адресу: Ленинградская область, Сланцевский район, Старопольское сельское поселение, вблизи д.Заручье. Отопление
(наименование конструктивного решения)
Составлен | базисно-индексным | методом
Основание | 05-11.04.2022-ОВ
(проектная и (или) иная техническая документация)
Составлен(а) в текущем (базисном) уровне цен |  |  | 01.11.2022 (01.01.2000)
Сметная стоимость |  | 597.66 | (72,94) | тыс.руб.
в том числе:
| строительных работ | 422.72 | (43,23) | тыс.руб. |  | Средства на оплату труда рабочих |  |  |  |  | 49.85 | (1,49) | тыс.руб.
| монтажных работ | 22.64 | (0,75) | тыс.руб. |  | Нормативные затраты труда рабочих |  |  |  |  | 157.97 |  | чел.час.
| оборудования | 152.3 | (28,95) | тыс.руб. |  | Нормативные затраты труда машинистов |  |  |  |  | 3.32 |  | чел.час.
| прочих затрат | 0 | (0) | тыс.руб. |  | Расчетный измеритель конструктивного решения
№ п/п | Обоснование | Наименование работ и затрат |  |  | Единица измерения | Количество |  |  | Сметная стоимость в базисном уровне цен (в текущем уровне цен (гр. 8) для ресурсов, отсутствующих в СНБ), руб. |  |  | Индексы | Сметная стоимость в текущем уровне цен, руб.
[6 empty] | на единицу | коэффициенты | всего с учетом коэффициентов | на единицу | коэффициенты | всего
1 | 2 | 3 |  |  | 4 | 5 | 6 | 7 | 8 | 9 | 10 | 11 | 12
Раздел 1. Узел управления (1 этаж) | [17 empty] | Раздел 1. Узел управления (1 этаж)
1 | ФЕР17-01-008-01 | Установка нагревателей индивидуальных: водоводяных |  |  | 4: 10 компл; 7: 0.1 | [5 empty] | Установка нагревателей индивидуальных: водоводяных
|  | Объем=1 / 10 | [17 empty] | Объем=1 / 10
| Приказ от 04.08.2020 № 421/пр п.58б | При применении сметных норм, включенных в сборники ГЭСН (ФЕР, ТЕР), аналогичных технологическим процессам в новом строительстве, в том числе по возведению новых конструктивных элементов ОЗП=1,15; ЭМ=1,25 к расх.; ЗПМ=1,25; ТЗ=1,15; ТЗМ=1,25 | [18 empty] | При применении сметных норм, включенных в сборники ГЭСН (ФЕР, ТЕР), аналогичных технологическим процессам в новом строительстве, в том числе по возведению новых конструктивных элементов ОЗП=1,15; ЭМ=1,25 к расх.; ЗПМ=1,25; ТЗ=1,15; ТЗМ=1,25
| 1 | ОТ |  |  | 8: 739.78; 9: 1.15; 10: 85.07; 11: 33.51; 12: 2851 | [8 empty] | ОТ
| 2 | ЭМ |  |  | 8: 95.23; 9: 1.25; 10: 11.9 | [8 empty] | ЭМ
| 3 | в т.ч. ОТм |  |  | 8: 19.52; 9: 1.25; 10: 2.44; 11: 33.51; 12: 82 | [8 empty] | в т.ч. ОТм
| 4 | М |  |  | 8: 19.79; 10: 1.98 | [8 empty] | М
|  | ЗТ |  |  | 4: чел.-ч; 5: 78.7; 6: 1.15; 7: 9.0505 | [9 empty] | ЗТ
|  | ЗТм |  |  | 4: чел.-ч; 5: 1.52; 6: 1.25; 7: 0.19 | [9 empty] | ЗТм
|  | Итого по расценке |  |  | 8: 854.8; 10: 98.95 | [10 empty] | Итого по расценке
|  | ФОТ |  |  | 10: 87.51; 12: 2933 | [9 empty] | ФОТ
| Приказ № 812/пр от 21.12.2020 Прил. п.16, Приказ № 812/пр от 21.12.2020 п.25 | НР Сантехнические работы - внутренние (трубопроводы, водопровод, канализация, отопление, газоснабжение, вентиляция и кондиционирование воздуха) |  |  | % | 121 | 0.9 | 108.9 |  |  | 95.3 |  | 3194 | [9 empty] | НР Сантехнические работы - внутренние (трубопроводы, водопровод, канализация, отопление, газоснабжение, вентиляция и кондиционирование воздуха)
| Приказ № 774/пр от 11.12.2020 Прил. п.16, Приказ № 774/пр от 11.12.2020 п.16 | СП Сантехнические работы - внутренние (трубопроводы, водопровод, канализация, отопление, газоснабжение, вентиляция и кондиционирование воздуха) |  |  | % | 72 | 0.85 | 61.2 |  |  | 53.56 |  | 1795 | [9 empty] | СП Сантехнические работы - внутренние (трубопроводы, водопровод, канализация, отопление, газоснабжение, вентиляция и кондиционирование воздуха)
|  | Всего по позиции |  |  | 10: 247.81 | [11 empty] | Всего по позиции
2 О | ТЦ_63.1.00.00_67_6732217362_02.11.2022_01 | Электрический отопительный котел "Невский " с насом , клас Комфорт мощностью 30 кВт Плюс КЭН -КН -2, 30 кВт |  |  | шт |  |  | 1 | 56083.33 |  | 10662.17 | 5.26 | 56083 | [5 empty] | Электрический отопительный котел "Невский " с насом , клас Комфорт мощностью 30 кВт Плюс КЭН -КН -2, 30 кВт
|  | (Оборудование) | [23 empty] | (Оборудование)
|  | Цена=67300/1,2 | [24 empty] | Цена=67300/1,2
|  | Всего по позиции |  |  | 10: 10662.17; 12: 56083 | [11 empty] | Всего по позиции
3 | ФЕРм11-02-001-01 | Прибор, устанавливаемый на резьбовых соединениях, масса: до 1,5 кг |  |  | 4: шт; 7: 2 | [5 empty] | Прибор, устанавливаемый на резьбовых соединениях, масса: до 1,5 кг
|  | Объем=1+1 | [17 empty] | Объем=1+1
| 1 | ОТ |  |  | 8: 10.22; 10: 20.44; 11: 33.51; 12: 685 | [8 empty] | ОТ
| 4 | М |  |  | 8: 1.31; 10: 2.62 | [8 empty] | М
|  | ЗТ |  |  | 4: чел.-ч; 5: 1.03; 7: 2.06 | [9 empty] | ЗТ
|  | Итого по расценке |  |  | 8: 11.53; 10: 23.06 | [10 empty] | Итого по расценке
|  | ФОТ |  |  | 10: 20.44; 12: 685 | [9 empty] | ФОТ
| Приказ № 812/пр от 21.12.2020 Прил. п.53 | НР Приборы, средства автоматизации и вычислительной техники |  |  | 4: %; 5: 90; 7: 90; 10: 18.4; 12: 617 | [9 empty] | НР Приборы, средства автоматизации и вычислительной техники
| Приказ № 774/пр от 11.12.2020 Прил. п.53 | СП Приборы, средства автоматизации и вычислительной техники |  |  | 4: %; 5: 46; 7: 46; 10: 9.4; 12: 315 | [9 empty] | СП Приборы, средства автоматизации и вычислительной техники
|  | Всего по позиции |  |  | 10: 50.86 | [11 empty] | Всего по позиции
4 О | ТЦ_63.0.00.00_67_6732217362_02.11.2022_01 | Контроллер погодозависимый "Невский " КН-2 |  |  | шт |  |  | 1 | 12666.67 |  | 2408.17 | 5.26 | 12667 | [5 empty] | Контроллер погодозависимый "Невский " КН-2
|  | (Оборудование) | [23 empty] | (Оборудование)
|  | Цена=15200/1,2 | [24 empty] | Цена=15200/1,2
|  | Всего по позиции |  |  | 10: 2408.17; 12: 12667 | [11 empty] | Всего по позиции
5 | ФЕРм11-02-001-01 | Прибор, устанавливаемый на резьбовых соединениях, масса: до 1,5 кг | [16 empty] | Прибор, устанавливаемый на резьбовых соединениях, масса: до 1,5 кг | bar: 4; 7
| 1 | ОТ |  |  | 8: 10.22; 10: 10.22; 11: 33.51; 12: 342 | [8 empty] | ОТ
| 4 | М |  |  | 8: 1.31; 10: 1.31 | [8 empty] | М
|  | ЗТ |  |  | 4: чел.-ч; 5: 1.03; 7: 1.03 | [9 empty] | ЗТ
|  | Итого по расценке |  |  | 8: 11.53; 10: 11.53 | [10 empty] | Итого по расценке
|  | ФОТ |  |  | 10: 10.22; 12: 342 | [9 empty] | ФОТ
| Приказ № 812/пр от 21.12.2020 Прил. п.53 | НР Приборы, средства автоматизации и вычислительной техники |  |  | 4: %; 5: 90; 7: 90; 10: 9.2; 12: 308 | [9 empty] | НР Приборы, средства автоматизации и вычислительной техники
| Приказ № 774/пр от 11.12.2020 Прил. п.53 | СП Приборы, средства автоматизации и вычислительной техники |  |  | 4: %; 5: 46; 7: 46; 10: 4.7; 12: 157 | [9 empty] | СП Приборы, средства автоматизации и вычислительной техники
|  | Всего по позиции |  |  | 10: 25.43 | [11 empty] | Всего по позиции
6 О | ТЦ_63.0.00.00_67_6732217362_02.11.2022_01 | Группа безопасности котла |  |  | шт |  |  | 1 | 3833.33 |  | 728.71 | 5.26 | 3833 | [5 empty] | Группа безопасности котла
|  | (Оборудование) | [23 empty] | (Оборудование)
|  | Цена=4600/1,2 | [24 empty] | Цена=4600/1,2
|  | Всего по позиции |  |  | 10: 728.71; 12: 3833 | [11 empty] | Всего по позиции
7 | ФЕР18-04-001-01 | Установка баков расширительных круглых и прямоугольных вместимостью: 0,1 м3 | [16 empty] | Установка баков расширительных круглых и прямоугольных вместимостью: 0,1 м3 | bar: 4; 7
| Приказ от 04.08.2020 № 421/пр п.58б | При применении сметных норм, включенных в сборники ГЭСН (ФЕР, ТЕР), аналогичных технологическим процессам в новом строительстве, в том числе по возведению новых конструктивных элементов ОЗП=1,15; ЭМ=1,25 к расх.; ЗПМ=1,25; ТЗ=1,15; ТЗМ=1,25 | [18 empty] | При применении сметных норм, включенных в сборники ГЭСН (ФЕР, ТЕР), аналогичных технологическим процессам в новом строительстве, в том числе по возведению новых конструктивных элементов ОЗП=1,15; ЭМ=1,25 к расх.; ЗПМ=1,25; ТЗ=1,15; ТЗМ=1,25
| 1 | ОТ |  |  | 8: 32.16; 9: 1.15; 10: 36.98; 11: 33.51; 12: 1239 | [8 empty] | ОТ
| 2 | ЭМ |  |  | 8: 23.71; 9: 1.25; 10: 29.64 | [8 empty] | ЭМ
| 3 | в т.ч. ОТм |  |  | 8: 1.96; 9: 1.25; 10: 2.45; 11: 33.51; 12: 82 | [8 empty] | в т.ч. ОТм
| 4 | М |  |  | 8: 365.88; 10: 365.88 | [8 empty] | М
|  | ЗТ |  |  | 4: чел.-ч; 5: 3.63; 6: 1.15; 7: 4.1745 | [9 empty] | ЗТ
|  | ЗТм |  |  | 4: чел.-ч; 5: 0.16; 6: 1.25; 7: 0.2 | [9 empty] | ЗТм
|  | Итого по расценке |  |  | 8: 421.75; 10: 432.5 | [10 empty] | Итого по расценке
|  | ФОТ |  |  | 10: 39.43; 12: 1321 | [9 empty] | ФОТ
| Приказ № 812/пр от 21.12.2020 Прил. п.16, Приказ № 812/пр от 21.12.2020 п.25 | НР Сантехнические работы - внутренние (трубопроводы, водопровод, канализация, отопление, газоснабжение, вентиляция и кондиционирование воздуха) |  |  | % | 121 | 0.9 | 108.9 |  |  | 42.94 |  | 1439 | [9 empty] | НР Сантехнические работы - внутренние (трубопроводы, водопровод, канализация, отопление, газоснабжение, вентиляция и кондиционирование воздуха)
| Приказ № 774/пр от 11.12.2020 Прил. п.16, Приказ № 774/пр от 11.12.2020 п.16 | СП Сантехнические работы - внутренние (трубопроводы, водопровод, канализация, отопление, газоснабжение, вентиляция и кондиционирование воздуха) |  |  | % | 72 | 0.85 | 61.2 |  |  | 24.13 |  | 808 | [9 empty] | СП Сантехнические работы - внутренние (трубопроводы, водопровод, канализация, отопление, газоснабжение, вентиляция и кондиционирование воздуха)
|  | Всего по позиции |  |  | 10: 499.57 | [11 empty] | Всего по позиции
8 | ФССЦ-18.2.08.05-0002 | Фильтры для очистки воды, муфтовые д=25мм |  |  | 4: шт; 7: 1; 8: 323.13; 10: 323.13 | [5 empty] | Фильтры для очистки воды, муфтовые д=25мм
|  | (Сантехнические работы - внутренние (трубопроводы, водопровод, канализация, отопление, газоснабжение, вентиляция и кондиционирование воздуха)) | [23 empty] | (Сантехнические работы - внутренние (трубопроводы, водопровод, канализация, отопление, газоснабжение, вентиляция и кондиционирование воздуха))
|  | Всего по позиции |  |  | 10: 323.13 | [11 empty] | Всего по позиции
9 | ФССЦ-18.1.09.08-0001 | Кран шаровой латунный, номинальный диаметр 25 мм (1"), присоединение муфтовое ВР-ВР |  |  | 4: шт; 7: 3; 8: 120.2; 10: 360.6 | [5 empty] | Кран шаровой латунный, номинальный диаметр 25 мм (1"), присоединение муфтовое ВР-ВР
|  | (Сантехнические работы - внутренние (трубопроводы, водопровод, канализация, отопление, газоснабжение, вентиляция и кондиционирование воздуха)) | [23 empty] | (Сантехнические работы - внутренние (трубопроводы, водопровод, канализация, отопление, газоснабжение, вентиляция и кондиционирование воздуха))
|  | Всего по позиции |  |  | 10: 360.6 | [11 empty] | Всего по позиции
10 | ФССЦ-18.1.09.08-0002 | Кран шаровой латунный, номинальный диаметр 15 мм (1/2"), присоединение муфтовое ВР-ВР |  |  | 4: шт; 7: 5; 8: 53.81; 10: 269.05 | [5 empty] | Кран шаровой латунный, номинальный диаметр 15 мм (1/2"), присоединение муфтовое ВР-ВР
|  | (Сантехнические работы - внутренние (трубопроводы, водопровод, канализация, отопление, газоснабжение, вентиляция и кондиционирование воздуха)) | [23 empty] | (Сантехнические работы - внутренние (трубопроводы, водопровод, канализация, отопление, газоснабжение, вентиляция и кондиционирование воздуха))
|  | Всего по позиции |  |  | 10: 269.05 | [11 empty] | Всего по позиции
11 | ФЕР18-07-001-04 | Установка термометров в оправе прямых и угловых |  |  | 4: компл; 7: 2 | [5 empty] | Установка термометров в оправе прямых и угловых
| Приказ от 04.08.2020 № 421/пр п.58б | При применении сметных норм, включенных в сборники ГЭСН (ФЕР, ТЕР), аналогичных технологическим процессам в новом строительстве, в том числе по возведению новых конструктивных элементов ОЗП=1,15; ЭМ=1,25 к расх.; ЗПМ=1,25; ТЗ=1,15; ТЗМ=1,25 | [18 empty] | При применении сметных норм, включенных в сборники ГЭСН (ФЕР, ТЕР), аналогичных технологическим процессам в новом строительстве, в том числе по возведению новых конструктивных элементов ОЗП=1,15; ЭМ=1,25 к расх.; ЗПМ=1,25; ТЗ=1,15; ТЗМ=1,25
| 1 | ОТ |  |  | 8: 2.91; 9: 1.15; 10: 6.69; 11: 33.51; 12: 224 | [8 empty] | ОТ
| 4 | М |  |  | 8: 2.29; 10: 4.58 | [8 empty] | М
|  | ЗТ |  |  | 4: чел.-ч; 5: 0.31; 6: 1.15; 7: 0.713 | [9 empty] | ЗТ
|  | Итого по расценке |  |  | 8: 5.2; 10: 11.27 | [10 empty] | Итого по расценке
|  | ФОТ |  |  | 10: 6.69; 12: 224 | [9 empty] | ФОТ
| Приказ № 812/пр от 21.12.2020 Прил. п.16, Приказ № 812/пр от 21.12.2020 п.25 | НР Сантехнические работы - внутренние (трубопроводы, водопровод, канализация, отопление, газоснабжение, вентиляция и кондиционирование воздуха) |  |  | % | 121 | 0.9 | 108.9 |  |  | 7.29 |  | 244 | [9 empty] | НР Сантехнические работы - внутренние (трубопроводы, водопровод, канализация, отопление, газоснабжение, вентиляция и кондиционирование воздуха)
| Приказ № 774/пр от 11.12.2020 Прил. п.16, Приказ № 774/пр от 11.12.2020 п.16 | СП Сантехнические работы - внутренние (трубопроводы, водопровод, канализация, отопление, газоснабжение, вентиляция и кондиционирование воздуха) |  |  | % | 72 | 0.85 | 61.2 |  |  | 4.09 |  | 137 | [9 empty] | СП Сантехнические работы - внутренние (трубопроводы, водопровод, канализация, отопление, газоснабжение, вентиляция и кондиционирование воздуха)
|  | Всего по позиции |  |  | 10: 22.65 | [11 empty] | Всего по позиции
12 О | ФССЦ-63.4.05.04-0001 | Термометр прямой (угловой) ртутный (ножка 66 мм) до 160 град C в оправе |  |  | 4: компл; 7: 2; 8: 334.1; 10: 668.2 | [5 empty] | Термометр прямой (угловой) ртутный (ножка 66 мм) до 160 град C в оправе
|  | (Оборудование) | [23 empty] | (Оборудование)
|  | Всего по позиции |  |  | 10: 668.2 | [11 empty] | Всего по позиции
13 | ФЕР18-07-001-02 | Установка манометров: с трехходовым краном |  |  | 4: компл; 7: 1 | [5 empty] | Установка манометров: с трехходовым краном
| Приказ от 04.08.2020 № 421/пр п.58б | При применении сметных норм, включенных в сборники ГЭСН (ФЕР, ТЕР), аналогичных технологическим процессам в новом строительстве, в том числе по возведению новых конструктивных элементов ОЗП=1,15; ЭМ=1,25 к расх.; ЗПМ=1,25; ТЗ=1,15; ТЗМ=1,25 | [18 empty] | При применении сметных норм, включенных в сборники ГЭСН (ФЕР, ТЕР), аналогичных технологическим процессам в новом строительстве, в том числе по возведению новых конструктивных элементов ОЗП=1,15; ЭМ=1,25 к расх.; ЗПМ=1,25; ТЗ=1,15; ТЗМ=1,25
| 1 | ОТ |  |  | 8: 2.18; 9: 1.15; 10: 2.51; 11: 33.51; 12: 84 | [8 empty] | ОТ
| 4 | М |  |  | 8: 0.84; 10: 0.84 | [8 empty] | М
|  | ЗТ |  |  | 4: чел.-ч; 5: 0.22; 6: 1.15; 7: 0.253 | [9 empty] | ЗТ
|  | Итого по расценке |  |  | 8: 3.02; 10: 3.35 | [10 empty] | Итого по расценке
|  | ФОТ |  |  | 10: 2.51; 12: 84 | [9 empty] | ФОТ
| Приказ № 812/пр от 21.12.2020 Прил. п.16, Приказ № 812/пр от 21.12.2020 п.25 | НР Сантехнические работы - внутренние (трубопроводы, водопровод, канализация, отопление, газоснабжение, вентиляция и кондиционирование воздуха) |  |  | % | 121 | 0.9 | 108.9 |  |  | 2.73 |  | 91 | [9 empty] | НР Сантехнические работы - внутренние (трубопроводы, водопровод, канализация, отопление, газоснабжение, вентиляция и кондиционирование воздуха)
| Приказ № 774/пр от 11.12.2020 Прил. п.16, Приказ № 774/пр от 11.12.2020 п.16 | СП Сантехнические работы - внутренние (трубопроводы, водопровод, канализация, отопление, газоснабжение, вентиляция и кондиционирование воздуха) |  |  | % | 72 | 0.85 | 61.2 |  |  | 1.54 |  | 51 | [9 empty] | СП Сантехнические работы - внутренние (трубопроводы, водопровод, канализация, отопление, газоснабжение, вентиляция и кондиционирование воздуха)
|  | Всего по позиции |  |  | 10: 7.62 | [11 empty] | Всего по позиции
14 О | ФССЦ-63.4.01.01-0002 | Манометр для неагрессивных сред (класс точности 1.5) с резьбовым присоединением марка: МП-3У-16 с трехходовым краном 11П18пкРу16 |  |  | 4: компл; 7: 1; 8: 223.7; 10: 223.7 | [5 empty] | Манометр для неагрессивных сред (класс точности 1.5) с резьбовым присоединением марка: МП-3У-16 с трехходовым краном 11П18пкРу16
|  | (Оборудование) | [23 empty] | (Оборудование)
|  | Всего по позиции |  |  | 10: 223.7 | [11 empty] | Всего по позиции
15 | ФССЦ-18.1.06.10-0011 | Кран трехходовой 11б18бк, номинальное давление 1,6 МПа (16 кгс/см2), с контрольным фланцем для манометра, натяжной муфтовый, номинальный диаметр 15 мм |  |  | 4: шт; 7: 1; 8: 17.87; 10: 17.87 | [5 empty] | Кран трехходовой 11б18бк, номинальное давление 1,6 МПа (16 кгс/см2), с контрольным фланцем для манометра, натяжной муфтовый, номинальный диаметр 15 мм
|  | (Сантехнические работы - внутренние (трубопроводы, водопровод, канализация, отопление, газоснабжение, вентиляция и кондиционирование воздуха)) | [23 empty] | (Сантехнические работы - внутренние (трубопроводы, водопровод, канализация, отопление, газоснабжение, вентиляция и кондиционирование воздуха))
|  | Всего по позиции |  |  | 10: 17.87 | [11 empty] | Всего по позиции
|  | Итоги по разделу 1 Узел управления (1 этаж) : | [25 empty] | Итоги по разделу 1 Узел управления (1 этаж) :
|  | Итого прямые затраты (справочно) |  |  | 10: 1551.31 | [15 empty] | Итого прямые затраты (справочно)
|  | в том числе: | [26 empty] | в том числе:
|  | Оплата труда рабочих |  |  | 10: 161.91 | [15 empty] | Оплата труда рабочих
|  | Эксплуатация машин |  |  | 10: 41.54 | [15 empty] | Эксплуатация машин
|  | в том числе оплата труда машинистов (Отм) |  |  | 10: 4.89 | [15 empty] | в том числе оплата труда машинистов (Отм)
|  | Материалы |  |  | 10: 1347.86 | [15 empty] | Материалы
|  | Строительные работы |  |  | 10: 1748.3 | [15 empty] | Строительные работы
|  | в том числе: | [26 empty] | в том числе:
|  | оплата труда |  |  | 10: 131.25 | [15 empty] | оплата труда
|  | эксплуатация машин и механизмов |  |  | 10: 41.54 | [15 empty] | эксплуатация машин и механизмов
|  | в том числе оплата труда машинистов (ОТм) |  |  | 10: 4.89 | [15 empty] | в том числе оплата труда машинистов (ОТм)
|  | материалы |  |  | 10: 1343.93 | [15 empty] | материалы
|  | накладные расходы |  |  | 10: 148.26 | [15 empty] | накладные расходы
|  | сметная прибыль |  |  | 10: 83.32 | [15 empty] | сметная прибыль
|  | Монтажные работы |  |  | 10: 76.29 | [15 empty] | Монтажные работы
|  | в том числе: | [26 empty] | в том числе:
|  | оплата труда |  |  | 10: 30.66 | [15 empty] | оплата труда
|  | материалы |  |  | 10: 3.93 | [15 empty] | материалы
|  | накладные расходы |  |  | 10: 27.6 | [15 empty] | накладные расходы
|  | сметная прибыль |  |  | 10: 14.1 | [15 empty] | сметная прибыль
|  | Оборудование |  |  | 10: 14690.95 | [15 empty] | Оборудование
|  | Итого ФОТ (справочно) |  |  | 10: 166.8 | [15 empty] | Итого ФОТ (справочно)
|  | Итого накладные расходы (справочно) |  |  | 10: 175.86 | [15 empty] | Итого накладные расходы (справочно)
|  | Итого сметная прибыль (справочно) |  |  | 10: 97.42 | [15 empty] | Итого сметная прибыль (справочно)
|  | Итого по разделу 1 Узел управления (1 этаж) |  |  | 10: 16515.54 | [16 empty] | Итого по разделу 1 Узел управления (1 этаж)
|  | в том числе: | [26 empty] | в том числе:
|  | оборудование, отсутствующее в ФРСН |  |  | 10: 13799.05 | [15 empty] | оборудование, отсутствующее в ФРСН
Раздел 2. Узел управления (2 этаж) | [17 empty] | Раздел 2. Узел управления (2 этаж)
16 | ФЕР17-01-008-01 | Установка нагревателей индивидуальных: водоводяных |  |  | 4: 10 компл; 7: 0.1 | [5 empty] | Установка нагревателей индивидуальных: водоводяных
|  | Объем=1 / 10 | [17 empty] | Объем=1 / 10
| Приказ от 04.08.2020 № 421/пр п.58б | При применении сметных норм, включенных в сборники ГЭСН (ФЕР, ТЕР), аналогичных технологическим процессам в новом строительстве, в том числе по возведению новых конструктивных элементов ОЗП=1,15; ЭМ=1,25 к расх.; ЗПМ=1,25; ТЗ=1,15; ТЗМ=1,25 | [18 empty] | При применении сметных норм, включенных в сборники ГЭСН (ФЕР, ТЕР), аналогичных технологическим процессам в новом строительстве, в том числе по возведению новых конструктивных элементов ОЗП=1,15; ЭМ=1,25 к расх.; ЗПМ=1,25; ТЗ=1,15; ТЗМ=1,25
| 1 | ОТ |  |  | 8: 739.78; 9: 1.15; 10: 85.07; 11: 33.51; 12: 2851 | [8 empty] | ОТ
| 2 | ЭМ |  |  | 8: 95.23; 9: 1.25; 10: 11.9 | [8 empty] | ЭМ
| 3 | в т.ч. ОТм |  |  | 8: 19.52; 9: 1.25; 10: 2.44; 11: 33.51; 12: 82 | [8 empty] | в т.ч. ОТм
| 4 | М |  |  | 8: 19.79; 10: 1.98 | [8 empty] | М
|  | ЗТ |  |  | 4: чел.-ч; 5: 78.7; 6: 1.15; 7: 9.0505 | [9 empty] | ЗТ
|  | ЗТм |  |  | 4: чел.-ч; 5: 1.52; 6: 1.25; 7: 0.19 | [9 empty] | ЗТм
|  | Итого по расценке |  |  | 8: 854.8; 10: 98.95 | [10 empty] | Итого по расценке
|  | ФОТ |  |  | 10: 87.51; 12: 2933 | [9 empty] | ФОТ
| Приказ № 812/пр от 21.12.2020 Прил. п.16, Приказ № 812/пр от 21.12.2020 п.25 | НР Сантехнические работы - внутренние (трубопроводы, водопровод, канализация, отопление, газоснабжение, вентиляция и кондиционирование воздуха) |  |  | % | 121 | 0.9 | 108.9 |  |  | 95.3 |  | 3194 | [9 empty] | НР Сантехнические работы - внутренние (трубопроводы, водопровод, канализация, отопление, газоснабжение, вентиляция и кондиционирование воздуха)
| Приказ № 774/пр от 11.12.2020 Прил. п.16, Приказ № 774/пр от 11.12.2020 п.16 | СП Сантехнические работы - внутренние (трубопроводы, водопровод, канализация, отопление, газоснабжение, вентиляция и кондиционирование воздуха) |  |  | % | 72 | 0.85 | 61.2 |  |  | 53.56 |  | 1795 | [9 empty] | СП Сантехнические работы - внутренние (трубопроводы, водопровод, канализация, отопление, газоснабжение, вентиляция и кондиционирование воздуха)
|  | Всего по позиции |  |  | 10: 247.81 | [11 empty] | Всего по позиции
17 О | ТЦ_63.1.00.00_67_6732217362_02.11.2022_01 | Электрический отопительный котел "Невский " с насом , клас Комфорт мощностью 20 кВт Плюс КЭН -КН -2, 20 кВт |  |  | шт |  |  | 1 | 53833.33 |  | 10234.41 | 5.26 | 53833 | [5 empty] | Электрический отопительный котел "Невский " с насом , клас Комфорт мощностью 20 кВт Плюс КЭН -КН -2, 20 кВт
|  | (Оборудование) | [23 empty] | (Оборудование)
|  | Цена=64600/1,2 | [24 empty] | Цена=64600/1,2
|  | Всего по позиции |  |  | 10: 10234.41; 12: 53833 | [11 empty] | Всего по позиции
18 | ФЕРм11-02-001-01 | Прибор, устанавливаемый на резьбовых соединениях, масса: до 1,5 кг |  |  | 4: шт; 7: 2 | [5 empty] | Прибор, устанавливаемый на резьбовых соединениях, масса: до 1,5 кг
|  | Объем=1+1 | [17 empty] | Объем=1+1
| 1 | ОТ |  |  | 8: 10.22; 10: 20.44; 11: 33.51; 12: 685 | [8 empty] | ОТ
| 4 | М |  |  | 8: 1.31; 10: 2.62 | [8 empty] | М
|  | ЗТ |  |  | 4: чел.-ч; 5: 1.03; 7: 2.06 | [9 empty] | ЗТ
|  | Итого по расценке |  |  | 8: 11.53; 10: 23.06 | [10 empty] | Итого по расценке
|  | ФОТ |  |  | 10: 20.44; 12: 685 | [9 empty] | ФОТ
| Приказ № 812/пр от 21.12.2020 Прил. п.53 | НР Приборы, средства автоматизации и вычислительной техники |  |  | 4: %; 5: 90; 7: 90; 10: 18.4; 12: 617 | [9 empty] | НР Приборы, средства автоматизации и вычислительной техники
| Приказ № 774/пр от 11.12.2020 Прил. п.53 | СП Приборы, средства автоматизации и вычислительной техники |  |  | 4: %; 5: 46; 7: 46; 10: 9.4; 12: 315 | [9 empty] | СП Приборы, средства автоматизации и вычислительной техники
|  | Всего по позиции |  |  | 10: 50.86 | [11 empty] | Всего по позиции
19 О | ТЦ_63.0.00.00_67_6732217362_02.11.2022_01 | Контроллер погодозависимый "Невский " КН-2 |  |  | шт |  |  | 1 | 12666.67 |  | 2408.17 | 5.26 | 12667 | [5 empty] | Контроллер погодозависимый "Невский " КН-2
|  | (Оборудование) | [23 empty] | (Оборудование)
|  | Цена=15200/1,2 | [24 empty] | Цена=15200/1,2
|  | Всего по позиции |  |  | 10: 2408.17; 12: 12667 | [11 empty] | Всего по позиции
20 | ФЕРм11-02-001-01 | Прибор, устанавливаемый на резьбовых соединениях, масса: до 1,5 кг | [16 empty] | Прибор, устанавливаемый на резьбовых соединениях, масса: до 1,5 кг | bar: 4; 7
| 1 | ОТ |  |  | 8: 10.22; 10: 10.22; 11: 33.51; 12: 342 | [8 empty] | ОТ
| 4 | М |  |  | 8: 1.31; 10: 1.31 | [8 empty] | М
|  | ЗТ |  |  | 4: чел.-ч; 5: 1.03; 7: 1.03 | [9 empty] | ЗТ
|  | Итого по расценке |  |  | 8: 11.53; 10: 11.53 | [10 empty] | Итого по расценке
|  | ФОТ |  |  | 10: 10.22; 12: 342 | [9 empty] | ФОТ
| Приказ № 812/пр от 21.12.2020 Прил. п.53 | НР Приборы, средства автоматизации и вычислительной техники |  |  | 4: %; 5: 90; 7: 90; 10: 9.2; 12: 308 | [9 empty] | НР Приборы, средства автоматизации и вычислительной техники
| Приказ № 774/пр от 11.12.2020 Прил. п.53 | СП Приборы, средства автоматизации и вычислительной техники |  |  | 4: %; 5: 46; 7: 46; 10: 4.7; 12: 157 | [9 empty] | СП Приборы, средства автоматизации и вычислительной техники
|  | Всего по позиции |  |  | 10: 25.43 | [11 empty] | Всего по позиции
21 О | ТЦ_63.0.00.00_67_6732217362_02.11.2022_01 | Группа безопасности котла |  |  | шт |  |  | 1 | 3833.33 |  | 728.71 | 5.26 | 3833 | [5 empty] | Группа безопасности котла
|  | (Оборудование) | [23 empty] | (Оборудование)
|  | Цена=4600/1,2 | [24 empty] | Цена=4600/1,2
|  | Всего по позиции |  |  | 10: 728.71; 12: 3833 | [11 empty] | Всего по позиции
22 | ФЕР18-04-001-01 | Установка баков расширительных круглых и прямоугольных вместимостью: 0,1 м3 | [16 empty] | Установка баков расширительных круглых и прямоугольных вместимостью: 0,1 м3 | bar: 4; 7
| Приказ от 04.08.2020 № 421/пр п.58б | При применении сметных норм, включенных в сборники ГЭСН (ФЕР, ТЕР), аналогичных технологическим процессам в новом строительстве, в том числе по возведению новых конструктивных элементов ОЗП=1,15; ЭМ=1,25 к расх.; ЗПМ=1,25; ТЗ=1,15; ТЗМ=1,25 | [18 empty] | При применении сметных норм, включенных в сборники ГЭСН (ФЕР, ТЕР), аналогичных технологическим процессам в новом строительстве, в том числе по возведению новых конструктивных элементов ОЗП=1,15; ЭМ=1,25 к расх.; ЗПМ=1,25; ТЗ=1,15; ТЗМ=1,25
| 1 | ОТ |  |  | 8: 32.16; 9: 1.15; 10: 36.98; 11: 33.51; 12: 1239 | [8 empty] | ОТ
| 2 | ЭМ |  |  | 8: 23.71; 9: 1.25; 10: 29.64 | [8 empty] | ЭМ
| 3 | в т.ч. ОТм |  |  | 8: 1.96; 9: 1.25; 10: 2.45; 11: 33.51; 12: 82 | [8 empty] | в т.ч. ОТм
| 4 | М |  |  | 8: 365.88; 10: 365.88 | [8 empty] | М
|  | ЗТ |  |  | 4: чел.-ч; 5: 3.63; 6: 1.15; 7: 4.1745 | [9 empty] | ЗТ
|  | ЗТм |  |  | 4: чел.-ч; 5: 0.16; 6: 1.25; 7: 0.2 | [9 empty] | ЗТм
|  | Итого по расценке |  |  | 8: 421.75; 10: 432.5 | [10 empty] | Итого по расценке
|  | ФОТ |  |  | 10: 39.43; 12: 1321 | [9 empty] | ФОТ
| Приказ № 812/пр от 21.12.2020 Прил. п.16, Приказ № 812/пр от 21.12.2020 п.25 | НР Сантехнические работы - внутренние (трубопроводы, водопровод, канализация, отопление, газоснабжение, вентиляция и кондиционирование воздуха) |  |  | % | 121 | 0.9 | 108.9 |  |  | 42.94 |  | 1439 | [9 empty] | НР Сантехнические работы - внутренние (трубопроводы, водопровод, канализация, отопление, газоснабжение, вентиляция и кондиционирование воздуха)
| Приказ № 774/пр от 11.12.2020 Прил. п.16, Приказ № 774/пр от 11.12.2020 п.16 | СП Сантехнические работы - внутренние (трубопроводы, водопровод, канализация, отопление, газоснабжение, вентиляция и кондиционирование воздуха) |  |  | % | 72 | 0.85 | 61.2 |  |  | 24.13 |  | 808 | [9 empty] | СП Сантехнические работы - внутренние (трубопроводы, водопровод, канализация, отопление, газоснабжение, вентиляция и кондиционирование воздуха)
|  | Всего по позиции |  |  | 10: 499.57 | [11 empty] | Всего по позиции
23 | ФССЦ-18.2.08.05-0002 | Фильтры для очистки воды, муфтовые д=25мм |  |  | 4: шт; 7: 1; 8: 323.13; 10: 323.13 | [5 empty] | Фильтры для очистки воды, муфтовые д=25мм
|  | (Сантехнические работы - внутренние (трубопроводы, водопровод, канализация, отопление, газоснабжение, вентиляция и кондиционирование воздуха)) | [23 empty] | (Сантехнические работы - внутренние (трубопроводы, водопровод, канализация, отопление, газоснабжение, вентиляция и кондиционирование воздуха))
|  | Всего по позиции |  |  | 10: 323.13 | [11 empty] | Всего по позиции
24 | ФССЦ-18.1.09.08-0001 | Кран шаровой латунный, номинальный диаметр 25 мм (1"), присоединение муфтовое ВР-ВР |  |  | 4: шт; 7: 3; 8: 120.2; 10: 360.6 | [5 empty] | Кран шаровой латунный, номинальный диаметр 25 мм (1"), присоединение муфтовое ВР-ВР
|  | (Сантехнические работы - внутренние (трубопроводы, водопровод, канализация, отопление, газоснабжение, вентиляция и кондиционирование воздуха)) | [23 empty] | (Сантехнические работы - внутренние (трубопроводы, водопровод, канализация, отопление, газоснабжение, вентиляция и кондиционирование воздуха))
|  | Всего по позиции |  |  | 10: 360.6 | [11 empty] | Всего по позиции
25 | ФССЦ-18.1.09.08-0002 | Кран шаровой латунный, номинальный диаметр 15 мм (1/2"), присоединение муфтовое ВР-ВР |  |  | 4: шт; 7: 5; 8: 53.81; 10: 269.05 | [5 empty] | Кран шаровой латунный, номинальный диаметр 15 мм (1/2"), присоединение муфтовое ВР-ВР
|  | (Сантехнические работы - внутренние (трубопроводы, водопровод, канализация, отопление, газоснабжение, вентиляция и кондиционирование воздуха)) | [23 empty] | (Сантехнические работы - внутренние (трубопроводы, водопровод, канализация, отопление, газоснабжение, вентиляция и кондиционирование воздуха))
|  | Всего по позиции |  |  | 10: 269.05 | [11 empty] | Всего по позиции
26 | ФЕР18-07-001-04 | Установка термометров в оправе прямых и угловых |  |  | 4: компл; 7: 2 | [5 empty] | Установка термометров в оправе прямых и угловых
| Приказ от 04.08.2020 № 421/пр п.58б | При применении сметных норм, включенных в сборники ГЭСН (ФЕР, ТЕР), аналогичных технологическим процессам в новом строительстве, в том числе по возведению новых конструктивных элементов ОЗП=1,15; ЭМ=1,25 к расх.; ЗПМ=1,25; ТЗ=1,15; ТЗМ=1,25 | [18 empty] | При применении сметных норм, включенных в сборники ГЭСН (ФЕР, ТЕР), аналогичных технологическим процессам в новом строительстве, в том числе по возведению новых конструктивных элементов ОЗП=1,15; ЭМ=1,25 к расх.; ЗПМ=1,25; ТЗ=1,15; ТЗМ=1,25
| 1 | ОТ |  |  | 8: 2.91; 9: 1.15; 10: 6.69; 11: 33.51; 12: 224 | [8 empty] | ОТ
| 4 | М |  |  | 8: 2.29; 10: 4.58 | [8 empty] | М
|  | ЗТ |  |  | 4: чел.-ч; 5: 0.31; 6: 1.15; 7: 0.713 | [9 empty] | ЗТ
|  | Итого по расценке |  |  | 8: 5.2; 10: 11.27 | [10 empty] | Итого по расценке
|  | ФОТ |  |  | 10: 6.69; 12: 224 | [9 empty] | ФОТ
| Приказ № 812/пр от 21.12.2020 Прил. п.16, Приказ № 812/пр от 21.12.2020 п.25 | НР Сантехнические работы - внутренние (трубопроводы, водопровод, канализация, отопление, газоснабжение, вентиляция и кондиционирование воздуха) |  |  | % | 121 | 0.9 | 108.9 |  |  | 7.29 |  | 244 | [9 empty] | НР Сантехнические работы - внутренние (трубопроводы, водопровод, канализация, отопление, газоснабжение, вентиляция и кондиционирование воздуха)
| Приказ № 774/пр от 11.12.2020 Прил. п.16, Приказ № 774/пр от 11.12.2020 п.16 | СП Сантехнические работы - внутренние (трубопроводы, водопровод, канализация, отопление, газоснабжение, вентиляция и кондиционирование воздуха) |  |  | % | 72 | 0.85 | 61.2 |  |  | 4.09 |  | 137 | [9 empty] | СП Сантехнические работы - внутренние (трубопроводы, водопровод, канализация, отопление, газоснабжение, вентиляция и кондиционирование воздуха)
|  | Всего по позиции |  |  | 10: 22.65 | [11 empty] | Всего по позиции
27 О | ФССЦ-63.4.05.04-0001 | Термометр прямой (угловой) ртутный (ножка 66 мм) до 160 град C в оправе |  |  | 4: компл; 7: 2; 8: 334.1; 10: 668.2 | [5 empty] | Термометр прямой (угловой) ртутный (ножка 66 мм) до 160 град C в оправе
|  | (Оборудование) | [23 empty] | (Оборудование)
|  | Всего по позиции |  |  | 10: 668.2 | [11 empty] | Всего по позиции
28 | ФЕР18-07-001-02 | Установка манометров: с трехходовым краном |  |  | 4: компл; 7: 1 | [5 empty] | Установка манометров: с трехходовым краном
| Приказ от 04.08.2020 № 421/пр п.58б | При применении сметных норм, включенных в сборники ГЭСН (ФЕР, ТЕР), аналогичных технологическим процессам в новом строительстве, в том числе по возведению новых конструктивных элементов ОЗП=1,15; ЭМ=1,25 к расх.; ЗПМ=1,25; ТЗ=1,15; ТЗМ=1,25 | [18 empty] | При применении сметных норм, включенных в сборники ГЭСН (ФЕР, ТЕР), аналогичных технологическим процессам в новом строительстве, в том числе по возведению новых конструктивных элементов ОЗП=1,15; ЭМ=1,25 к расх.; ЗПМ=1,25; ТЗ=1,15; ТЗМ=1,25
| 1 | ОТ |  |  | 8: 2.18; 9: 1.15; 10: 2.51; 11: 33.51; 12: 84 | [8 empty] | ОТ
| 4 | М |  |  | 8: 0.84; 10: 0.84 | [8 empty] | М
|  | ЗТ |  |  | 4: чел.-ч; 5: 0.22; 6: 1.15; 7: 0.253 | [9 empty] | ЗТ
|  | Итого по расценке |  |  | 8: 3.02; 10: 3.35 | [10 empty] | Итого по расценке
|  | ФОТ |  |  | 10: 2.51; 12: 84 | [9 empty] | ФОТ
| Приказ № 812/пр от 21.12.2020 Прил. п.16, Приказ № 812/пр от 21.12.2020 п.25 | НР Сантехнические работы - внутренние (трубопроводы, водопровод, канализация, отопление, газоснабжение, вентиляция и кондиционирование воздуха) |  |  | % | 121 | 0.9 | 108.9 |  |  | 2.73 |  | 91 | [9 empty] | НР Сантехнические работы - внутренние (трубопроводы, водопровод, канализация, отопление, газоснабжение, вентиляция и кондиционирование воздуха)
| Приказ № 774/пр от 11.12.2020 Прил. п.16, Приказ № 774/пр от 11.12.2020 п.16 | СП Сантехнические работы - внутренние (трубопроводы, водопровод, канализация, отопление, газоснабжение, вентиляция и кондиционирование воздуха) |  |  | % | 72 | 0.85 | 61.2 |  |  | 1.54 |  | 51 | [9 empty] | СП Сантехнические работы - внутренние (трубопроводы, водопровод, канализация, отопление, газоснабжение, вентиляция и кондиционирование воздуха)
|  | Всего по позиции |  |  | 10: 7.62 | [11 empty] | Всего по позиции
29 О | ФССЦ-63.4.01.01-0002 | Манометр для неагрессивных сред (класс точности 1.5) с резьбовым присоединением марка: МП-3У-16 с трехходовым краном 11П18пкРу16 |  |  | 4: компл; 7: 1; 8: 223.7; 10: 223.7 | [5 empty] | Манометр для неагрессивных сред (класс точности 1.5) с резьбовым присоединением марка: МП-3У-16 с трехходовым краном 11П18пкРу16
|  | (Оборудование) | [23 empty] | (Оборудование)
|  | Всего по позиции |  |  | 10: 223.7 | [11 empty] | Всего по позиции
30 | ФССЦ-18.1.06.10-0011 | Кран трехходовой 11б18бк, номинальное давление 1,6 МПа (16 кгс/см2), с контрольным фланцем для манометра, натяжной муфтовый, номинальный диаметр 15 мм |  |  | 4: шт; 7: 1; 8: 17.87; 10: 17.87 | [5 empty] | Кран трехходовой 11б18бк, номинальное давление 1,6 МПа (16 кгс/см2), с контрольным фланцем для манометра, натяжной муфтовый, номинальный диаметр 15 мм
|  | (Сантехнические работы - внутренние (трубопроводы, водопровод, канализация, отопление, газоснабжение, вентиляция и кондиционирование воздуха)) | [23 empty] | (Сантехнические работы - внутренние (трубопроводы, водопровод, канализация, отопление, газоснабжение, вентиляция и кондиционирование воздуха))
|  | Всего по позиции |  |  | 10: 17.87 | [11 empty] | Всего по позиции
|  | Итоги по разделу 2 Узел управления (2 этаж) : | [25 empty] | Итоги по разделу 2 Узел управления (2 этаж) :
|  | Итого прямые затраты (справочно) |  |  | 10: 1551.31 | [15 empty] | Итого прямые затраты (справочно)
|  | в том числе: | [26 empty] | в том числе:
|  | Оплата труда рабочих |  |  | 10: 161.91 | [15 empty] | Оплата труда рабочих
|  | Эксплуатация машин |  |  | 10: 41.54 | [15 empty] | Эксплуатация машин
|  | в том числе оплата труда машинистов (Отм) |  |  | 10: 4.89 | [15 empty] | в том числе оплата труда машинистов (Отм)
|  | Материалы |  |  | 10: 1347.86 | [15 empty] | Материалы
|  | Строительные работы |  |  | 10: 1748.3 | [15 empty] | Строительные работы
|  | в том числе: | [26 empty] | в том числе:
|  | оплата труда |  |  | 10: 131.25 | [15 empty] | оплата труда
|  | эксплуатация машин и механизмов |  |  | 10: 41.54 | [15 empty] | эксплуатация машин и механизмов
|  | в том числе оплата труда машинистов (ОТм) |  |  | 10: 4.89 | [15 empty] | в том числе оплата труда машинистов (ОТм)
|  | материалы |  |  | 10: 1343.93 | [15 empty] | материалы
|  | накладные расходы |  |  | 10: 148.26 | [15 empty] | накладные расходы
|  | сметная прибыль |  |  | 10: 83.32 | [15 empty] | сметная прибыль
|  | Монтажные работы |  |  | 10: 76.29 | [15 empty] | Монтажные работы
|  | в том числе: | [26 empty] | в том числе:
|  | оплата труда |  |  | 10: 30.66 | [15 empty] | оплата труда
|  | материалы |  |  | 10: 3.93 | [15 empty] | материалы
|  | накладные расходы |  |  | 10: 27.6 | [15 empty] | накладные расходы
|  | сметная прибыль |  |  | 10: 14.1 | [15 empty] | сметная прибыль
|  | Оборудование |  |  | 10: 14263.19 | [15 empty] | Оборудование
|  | Итого ФОТ (справочно) |  |  | 10: 166.8 | [15 empty] | Итого ФОТ (справочно)
|  | Итого накладные расходы (справочно) |  |  | 10: 175.86 | [15 empty] | Итого накладные расходы (справочно)
|  | Итого сметная прибыль (справочно) |  |  | 10: 97.42 | [15 empty] | Итого сметная прибыль (справочно)
|  | Итого по разделу 2 Узел управления (2 этаж) |  |  | 10: 16087.78 | [16 empty] | Итого по разделу 2 Узел управления (2 этаж)
|  | в том числе: | [26 empty] | в том числе:
|  | оборудование, отсутствующее в ФРСН |  |  | 10: 13371.29 | [15 empty] | оборудование, отсутствующее в ФРСН
Раздел 3. Система отопления | [17 empty] | Раздел 3. Система отопления
31 | ФЕРм08-03-602-01 | Электрополотенце / Радиатор электрический существующий |  |  | 4: шт; 7: 21 | [5 empty] | Электрополотенце / Радиатор электрический существующий
| 1 | ОТ |  |  | 8: 9.52; 10: 199.92; 11: 33.51; 12: 6699 | [8 empty] | ОТ
| 2 | ЭМ |  |  | 8: 1.81; 10: 38.01 | [8 empty] | ЭМ
| 3 | в т.ч. ОТм |  |  | 8: 0.26; 10: 5.46; 11: 33.51; 12: 183 | [8 empty] | в т.ч. ОТм
| 4 | М |  |  | 8: 2.51; 10: 52.71 | [8 empty] | М
|  | ЗТ |  |  | 4: чел.-ч; 5: 0.96; 7: 20.16 | [9 empty] | ЗТ
|  | ЗТм |  |  | 4: чел.-ч; 5: 0.02; 7: 0.42 | [9 empty] | ЗТм
|  | Итого по расценке |  |  | 8: 13.84; 10: 290.64 | [10 empty] | Итого по расценке
|  | ФОТ |  |  | 10: 205.38; 12: 6882 | [9 empty] | ФОТ
| Приказ № 812/пр от 21.12.2020 Прил. п.49.3 | НР Электротехнические установки на других объектах |  |  | 4: %; 5: 97; 7: 97; 10: 199.22; 12: 6676 | [9 empty] | НР Электротехнические установки на других объектах
| Приказ № 774/пр от 11.12.2020 Прил. п.49.3 | СП Электротехнические установки на других объектах |  |  | 4: %; 5: 51; 7: 51; 10: 104.74; 12: 3510 | [9 empty] | СП Электротехнические установки на других объектах
|  | Всего по позиции |  |  | 10: 594.6 | [11 empty] | Всего по позиции
32 | ФЕР18-03-001-02 | Установка радиаторов: стальных |  |  | 4: 100 кВт; 7: 0.4788 | [5 empty] | Установка радиаторов: стальных
|  | Объем=(0,133*(4*5+6*14+8*27+10*4)) / 100 | [17 empty] | Объем=(0,133*(4*5+6*14+8*27+10*4)) / 100
| ОП п.1.18.16 | Тепловое испытание систем отопления с проверкой равномерности прогрева отопительных приборов - 3% ОЗП=1,03; ЭМ=1,03 к расх.; ЗПМ=1,03; ТЗ=1,03; ТЗМ=1,03 | [18 empty] | Тепловое испытание систем отопления с проверкой равномерности прогрева отопительных приборов - 3% ОЗП=1,03; ЭМ=1,03 к расх.; ЗПМ=1,03; ТЗ=1,03; ТЗМ=1,03
| Приказ от 04.08.2020 № 421/пр п.58б | При применении сметных норм, включенных в сборники ГЭСН (ФЕР, ТЕР), аналогичных технологическим процессам в новом строительстве, в том числе по возведению новых конструктивных элементов ОЗП=1,15; ЭМ=1,25 к расх.; ЗПМ=1,25; ТЗ=1,15; ТЗМ=1,25 | [18 empty] | При применении сметных норм, включенных в сборники ГЭСН (ФЕР, ТЕР), аналогичных технологическим процессам в новом строительстве, в том числе по возведению новых конструктивных элементов ОЗП=1,15; ЭМ=1,25 к расх.; ЗПМ=1,25; ТЗ=1,15; ТЗМ=1,25
| 1 | ОТ |  |  | 8: 530.13; 9: 1.1845; 10: 300.66; 11: 33.51; 12: 10075 | [8 empty] | ОТ
| 2 | ЭМ |  |  | 8: 192.89; 9: 1.2875; 10: 118.91 | [8 empty] | ЭМ
| 3 | в т.ч. ОТм |  |  | 8: 38.75; 9: 1.2875; 10: 23.89; 11: 33.51; 12: 801 | [8 empty] | в т.ч. ОТм
| 4 | М |  |  | 8: 1222.39; 10: 585.28 | [8 empty] | М
Н | 18.5.10.06 | Радиаторы стальные |  |  | 4: кВт; 5: 100; 7: 47.88 | [17 empty] | Радиаторы стальные
|  | ЗТ |  |  | 4: чел.-ч; 5: 59.1; 6: 1.1845; 7: 33.5179 | [9 empty] | ЗТ
|  | ЗТм |  |  | 4: чел.-ч; 5: 3.13; 6: 1.2875; 7: 1.9295 | [9 empty] | ЗТм
|  | Итого по расценке |  |  | 8: 1945.41; 10: 1004.85 | [10 empty] | Итого по расценке
|  | ФОТ |  |  | 10: 324.55; 12: 10876 | [9 empty] | ФОТ
| Приказ № 812/пр от 21.12.2020 Прил. п.16, Приказ № 812/пр от 21.12.2020 п.25 | НР Сантехнические работы - внутренние (трубопроводы, водопровод, канализация, отопление, газоснабжение, вентиляция и кондиционирование воздуха) |  |  | % | 121 | 0.9 | 108.9 |  |  | 353.43 |  | 11844 | [9 empty] | НР Сантехнические работы - внутренние (трубопроводы, водопровод, канализация, отопление, газоснабжение, вентиляция и кондиционирование воздуха)
| Приказ № 774/пр от 11.12.2020 Прил. п.16, Приказ № 774/пр от 11.12.2020 п.16 | СП Сантехнические работы - внутренние (трубопроводы, водопровод, канализация, отопление, газоснабжение, вентиляция и кондиционирование воздуха) |  |  | % | 72 | 0.85 | 61.2 |  |  | 198.62 |  | 6656 | [9 empty] | СП Сантехнические работы - внутренние (трубопроводы, водопровод, канализация, отопление, газоснабжение, вентиляция и кондиционирование воздуха)
|  | Всего по позиции |  |  | 10: 1556.9 | [11 empty] | Всего по позиции
33 | ТЦ_18.5.10.04_35_3525193904_02.11.2022_01 | Радиатор алюминиевый секционный (Q секц .=133 Вт ), из них: Evolution модель EvA 500 4 секции |  |  | шт |  |  | 5 | 1941.42 |  | 1255.76 | 7.73 | 9707 | [5 empty] | Радиатор алюминиевый секционный (Q секц .=133 Вт ), из них: Evolution модель EvA 500 4 секции
|  | (Сантехнические работы - внутренние (трубопроводы, водопровод, канализация, отопление, газоснабжение, вентиляция и кондиционирование воздуха)) | [23 empty] | (Сантехнические работы - внутренние (трубопроводы, водопровод, канализация, отопление, газоснабжение, вентиляция и кондиционирование воздуха))
|  | Цена=2329,7/1,2 | [24 empty] | Цена=2329,7/1,2
|  | Всего по позиции |  |  | 10: 1255.76; 12: 9707 | [11 empty] | Всего по позиции
34 | ТЦ_18.5.10.04_77_7736207543_02.11.2022_01 | Радиатор алюминиевый секционный (Q секц .=133 Вт ), из них: Evolution модель EvA 500 6 секции |  |  | шт |  |  | 14 | 2841.67 |  | 5146.57 | 7.73 | 39783 | [5 empty] | Радиатор алюминиевый секционный (Q секц .=133 Вт ), из них: Evolution модель EvA 500 6 секции
|  | (Сантехнические работы - внутренние (трубопроводы, водопровод, канализация, отопление, газоснабжение, вентиляция и кондиционирование воздуха)) | [23 empty] | (Сантехнические работы - внутренние (трубопроводы, водопровод, канализация, отопление, газоснабжение, вентиляция и кондиционирование воздуха))
|  | Цена=3410/1,2 | [24 empty] | Цена=3410/1,2
|  | Всего по позиции |  |  | 10: 5146.57; 12: 39783 | [11 empty] | Всего по позиции
35 | ТЦ_18.5.10.04_35_3525193904_02.11.2022_01 | Радиатор алюминиевый секционный (Q секц .=133 Вт ), из них: Evolution модель EvA 500 8 секции |  |  | шт |  |  | 27 | 3882 |  | 13559.38 | 7.73 | 104814 | [5 empty] | Радиатор алюминиевый секционный (Q секц .=133 Вт ), из них: Evolution модель EvA 500 8 секции
|  | (Сантехнические работы - внутренние (трубопроводы, водопровод, канализация, отопление, газоснабжение, вентиляция и кондиционирование воздуха)) | [23 empty] | (Сантехнические работы - внутренние (трубопроводы, водопровод, канализация, отопление, газоснабжение, вентиляция и кондиционирование воздуха))
|  | Цена=4658,4/1,2 | [24 empty] | Цена=4658,4/1,2
|  | Всего по позиции |  |  | 10: 13559.38; 12: 104814 | [11 empty] | Всего по позиции
36 | ТЦ_18.5.10.04_77_7736207543_02.11.2022_01 | Радиатор алюминиевый секционный (Q секц .=133 Вт ), из них: Evolution модель EvA 500 10 секции |  |  | шт |  |  | 4 | 4733.33 |  | 2449.29 | 7.73 | 18933 | [5 empty] | Радиатор алюминиевый секционный (Q секц .=133 Вт ), из них: Evolution модель EvA 500 10 секции
|  | (Сантехнические работы - внутренние (трубопроводы, водопровод, канализация, отопление, газоснабжение, вентиляция и кондиционирование воздуха)) | [23 empty] | (Сантехнические работы - внутренние (трубопроводы, водопровод, канализация, отопление, газоснабжение, вентиляция и кондиционирование воздуха))
|  | Цена=5680/1,2 | [24 empty] | Цена=5680/1,2
|  | Всего по позиции |  |  | 10: 2449.29; 12: 18933 | [11 empty] | Всего по позиции
37 | ФССЦ-18.1.10.14-0001 | Комплект монтажный для подключения радиатора 3/4" (заглушка , переходники , кран Маевского ) |  |  | 4: 10 шт; 7: 5; 8: 50.62; 10: 253.1 | [5 empty] | Комплект монтажный для подключения радиатора 3/4" (заглушка , переходники , кран Маевского )
|  | (Сантехнические работы - внутренние (трубопроводы, водопровод, канализация, отопление, газоснабжение, вентиляция и кондиционирование воздуха)) | [23 empty] | (Сантехнические работы - внутренние (трубопроводы, водопровод, канализация, отопление, газоснабжение, вентиляция и кондиционирование воздуха))
|  | Объем=50 / 10 | [17 empty] | Объем=50 / 10
|  | Всего по позиции |  |  | 10: 253.1 | [11 empty] | Всего по позиции
38 | ТЦ_18.1.10.07_77_7722753969_02.11.2022_01 | Клапан ручной терморегулирующий , угловой с колпачком В / Н 1/2 " (Ду15) ALTSTREAM |  |  | шт |  |  | 50 | 493.33 |  | 3191.07 | 7.73 | 24667 | [5 empty] | Клапан ручной терморегулирующий , угловой с колпачком В / Н 1/2 " (Ду15) ALTSTREAM
|  | (Сантехнические работы - внутренние (трубопроводы, водопровод, канализация, отопление, газоснабжение, вентиляция и кондиционирование воздуха)) | [23 empty] | (Сантехнические работы - внутренние (трубопроводы, водопровод, канализация, отопление, газоснабжение, вентиляция и кондиционирование воздуха))
|  | Цена=592/1,2 | [24 empty] | Цена=592/1,2
|  | Всего по позиции |  |  | 10: 3191.07; 12: 24667 | [11 empty] | Всего по позиции
39 | ТЦ_18.1.10.07_77_7722753969_02.11.2022_01 | Головка термостатическая , жидкостная М 30 х 1,5 ALTSTREAM |  |  | шт |  |  | 50 | 499.17 |  | 3228.85 | 7.73 | 24959 | [5 empty] | Головка термостатическая , жидкостная М 30 х 1,5 ALTSTREAM
|  | (Сантехнические работы - внутренние (трубопроводы, водопровод, канализация, отопление, газоснабжение, вентиляция и кондиционирование воздуха)) | [23 empty] | (Сантехнические работы - внутренние (трубопроводы, водопровод, канализация, отопление, газоснабжение, вентиляция и кондиционирование воздуха))
|  | Цена=599/1,2 | [24 empty] | Цена=599/1,2
|  | Всего по позиции |  |  | 10: 3228.85; 12: 24959 | [11 empty] | Всего по позиции
40 | ТЦ_18.1.10.00_47_4703163221_02.11.2022_01 | Вентиль простой ручной , угловой В / Н 1/2 " (Ду15) ALTSTREAM |  |  | шт |  |  | 50 | 306.67 |  | 1983.7 | 7.73 | 15334 | [5 empty] | Вентиль простой ручной , угловой В / Н 1/2 " (Ду15) ALTSTREAM
|  | (Сантехнические работы - внутренние (трубопроводы, водопровод, канализация, отопление, газоснабжение, вентиляция и кондиционирование воздуха)) | [23 empty] | (Сантехнические работы - внутренние (трубопроводы, водопровод, канализация, отопление, газоснабжение, вентиляция и кондиционирование воздуха))
|  | Цена=368/1,2 | [24 empty] | Цена=368/1,2
|  | Всего по позиции |  |  | 10: 1983.7; 12: 15334 | [11 empty] | Всего по позиции
41 | ФЕР16-04-005-03 | Прокладка внутренних трубопроводов водоснабжения и отопления из многослойных полипропиленовых труб, из заранее собранных узлов, наружным диаметром: 32 мм |  |  | 4: 100 м; 7: 0.2 | [5 empty] | Прокладка внутренних трубопроводов водоснабжения и отопления из многослойных полипропиленовых труб, из заранее собранных узлов, наружным диаметром: 32 мм
|  | Объем=20 / 100 | [17 empty] | Объем=20 / 100
| Приказ от 04.08.2020 № 421/пр п.58б | При применении сметных норм, включенных в сборники ГЭСН (ФЕР, ТЕР), аналогичных технологическим процессам в новом строительстве, в том числе по возведению новых конструктивных элементов ОЗП=1,15; ЭМ=1,25 к расх.; ЗПМ=1,25; ТЗ=1,15; ТЗМ=1,25 | [18 empty] | При применении сметных норм, включенных в сборники ГЭСН (ФЕР, ТЕР), аналогичных технологическим процессам в новом строительстве, в том числе по возведению новых конструктивных элементов ОЗП=1,15; ЭМ=1,25 к расх.; ЗПМ=1,25; ТЗ=1,15; ТЗМ=1,25
| 1 | ОТ |  |  | 8: 120.32; 9: 1.15; 10: 27.67; 11: 33.51; 12: 927 | [8 empty] | ОТ
| 2 | ЭМ |  |  | 8: 41.17; 9: 1.25; 10: 10.29 | [8 empty] | ЭМ
| 3 | в т.ч. ОТм |  |  | 8: 0.6; 9: 1.25; 10: 0.15; 11: 33.51; 12: 5 | [8 empty] | в т.ч. ОТм
| 4 | М |  |  | 8: 68.93; 10: 13.79 | [8 empty] | М
П,Н | 01.7.17.09 | Буры |  |  | 4: шт; 5: 0; 7: 0 | [17 empty] | Буры
П,Н | 18.1.09.06 | Арматура муфтовая |  |  | 4: т; 5: 0; 7: 0 | [17 empty] | Арматура муфтовая
Н | 24.1.02.01 | Хомуты для крепления труб |  |  | 4: 10 шт; 5: 12.5; 7: 2.5 | [17 empty] | Хомуты для крепления труб
Н | 24.3.02.05 | Трубы напорные из полипропилена |  |  | 4: м; 5: 102.5; 7: 20.5 | [17 empty] | Трубы напорные из полипропилена
П,Н | 24.3.05.19 | Фасонные и соединительные части |  |  | 4: шт; 5: 0; 7: 0 | [17 empty] | Фасонные и соединительные части
|  | ЗТ |  |  | 4: чел.-ч; 5: 12.8; 6: 1.15; 7: 2.944 | [9 empty] | ЗТ
|  | ЗТм |  |  | 4: чел.-ч; 5: 0.05; 6: 1.25; 7: 0.0125 | [9 empty] | ЗТм
|  | Итого по расценке |  |  | 8: 230.42; 10: 51.75 | [10 empty] | Итого по расценке
|  | ФОТ |  |  | 10: 27.82; 12: 932 | [9 empty] | ФОТ
| Приказ № 812/пр от 21.12.2020 Прил. п.16, Приказ № 812/пр от 21.12.2020 п.25 | НР Сантехнические работы - внутренние (трубопроводы, водопровод, канализация, отопление, газоснабжение, вентиляция и кондиционирование воздуха) |  |  | % | 121 | 0.9 | 108.9 |  |  | 30.3 |  | 1015 | [9 empty] | НР Сантехнические работы - внутренние (трубопроводы, водопровод, канализация, отопление, газоснабжение, вентиляция и кондиционирование воздуха)
| Приказ № 774/пр от 11.12.2020 Прил. п.16, Приказ № 774/пр от 11.12.2020 п.16 | СП Сантехнические работы - внутренние (трубопроводы, водопровод, канализация, отопление, газоснабжение, вентиляция и кондиционирование воздуха) |  |  | % | 72 | 0.85 | 61.2 |  |  | 17.03 |  | 570 | [9 empty] | СП Сантехнические работы - внутренние (трубопроводы, водопровод, канализация, отопление, газоснабжение, вентиляция и кондиционирование воздуха)
|  | Всего по позиции |  |  | 10: 99.08 | [11 empty] | Всего по позиции
42 | ФССЦ-24.3.02.05-0023 | Трубы полипропиленовые ПП-Р, номинальное давление 2,0 МПа, номинальный наружный диаметр 32 мм |  |  | 4: м; 7: 20.5; 8: 11.91; 10: 244.16 | [5 empty] | Трубы полипропиленовые ПП-Р, номинальное давление 2,0 МПа, номинальный наружный диаметр 32 мм
|  | (Сантехнические работы - внутренние (трубопроводы, водопровод, канализация, отопление, газоснабжение, вентиляция и кондиционирование воздуха)) | [23 empty] | (Сантехнические работы - внутренние (трубопроводы, водопровод, канализация, отопление, газоснабжение, вентиляция и кондиционирование воздуха))
|  | Объем=20*1,025 | [17 empty] | Объем=20*1,025
|  | Всего по позиции |  |  | 10: 244.16 | [11 empty] | Всего по позиции
43 | ФЕР16-04-005-02 | Прокладка внутренних трубопроводов водоснабжения и отопления из многослойных полипропиленовых труб, из заранее собранных узлов, наружным диаметром: 25 мм |  |  | 4: 100 м; 7: 3.24 | [5 empty] | Прокладка внутренних трубопроводов водоснабжения и отопления из многослойных полипропиленовых труб, из заранее собранных узлов, наружным диаметром: 25 мм
|  | Объем=324 / 100 | [17 empty] | Объем=324 / 100
| Приказ от 04.08.2020 № 421/пр п.58б | При применении сметных норм, включенных в сборники ГЭСН (ФЕР, ТЕР), аналогичных технологическим процессам в новом строительстве, в том числе по возведению новых конструктивных элементов ОЗП=1,15; ЭМ=1,25 к расх.; ЗПМ=1,25; ТЗ=1,15; ТЗМ=1,25 | [18 empty] | При применении сметных норм, включенных в сборники ГЭСН (ФЕР, ТЕР), аналогичных технологическим процессам в новом строительстве, в том числе по возведению новых конструктивных элементов ОЗП=1,15; ЭМ=1,25 к расх.; ЗПМ=1,25; ТЗ=1,15; ТЗМ=1,25
| 1 | ОТ |  |  | 8: 123.89; 9: 1.15; 10: 461.61; 11: 33.51; 12: 15469 | [8 empty] | ОТ
| 2 | ЭМ |  |  | 8: 40.51; 9: 1.25; 10: 164.07 | [8 empty] | ЭМ
| 3 | в т.ч. ОТм |  |  | 8: 0.49; 9: 1.25; 10: 1.98; 11: 33.51; 12: 66 | [8 empty] | в т.ч. ОТм
| 4 | М |  |  | 8: 77.51; 10: 251.13 | [8 empty] | М
П,Н | 01.7.17.09 | Буры |  |  | 4: шт; 5: 0; 7: 0 | [17 empty] | Буры
П,Н | 18.1.09.06 | Арматура муфтовая |  |  | 4: т; 5: 0; 7: 0 | [17 empty] | Арматура муфтовая
Н | 24.1.02.01 | Хомуты для крепления труб |  |  | 4: 10 шт; 5: 14.3; 7: 46.332 | [17 empty] | Хомуты для крепления труб
Н | 24.3.02.05 | Трубы напорные из полипропилена |  |  | 4: м; 5: 102.5; 7: 332.1 | [17 empty] | Трубы напорные из полипропилена
П,Н | 24.3.05.19 | Фасонные и соединительные части |  |  | 4: шт; 5: 0; 7: 0 | [17 empty] | Фасонные и соединительные части
|  | ЗТ |  |  | 4: чел.-ч; 5: 13.18; 6: 1.15; 7: 49.1087 | [9 empty] | ЗТ
|  | ЗТм |  |  | 4: чел.-ч; 5: 0.04; 6: 1.25; 7: 0.162 | [9 empty] | ЗТм
|  | Итого по расценке |  |  | 8: 241.91; 10: 876.81 | [10 empty] | Итого по расценке
|  | ФОТ |  |  | 10: 463.59; 12: 15535 | [9 empty] | ФОТ
| Приказ № 812/пр от 21.12.2020 Прил. п.16, Приказ № 812/пр от 21.12.2020 п.25 | НР Сантехнические работы - внутренние (трубопроводы, водопровод, канализация, отопление, газоснабжение, вентиляция и кондиционирование воздуха) |  |  | % | 121 | 0.9 | 108.9 |  |  | 504.85 |  | 16918 | [9 empty] | НР Сантехнические работы - внутренние (трубопроводы, водопровод, канализация, отопление, газоснабжение, вентиляция и кондиционирование воздуха)
| Приказ № 774/пр от 11.12.2020 Прил. п.16, Приказ № 774/пр от 11.12.2020 п.16 | СП Сантехнические работы - внутренние (трубопроводы, водопровод, канализация, отопление, газоснабжение, вентиляция и кондиционирование воздуха) |  |  | % | 72 | 0.85 | 61.2 |  |  | 283.72 |  | 9507 | [9 empty] | СП Сантехнические работы - внутренние (трубопроводы, водопровод, канализация, отопление, газоснабжение, вентиляция и кондиционирование воздуха)
|  | Всего по позиции |  |  | 10: 1665.38 | [11 empty] | Всего по позиции
44 | ФССЦ-24.3.02.05-0022 | Трубы полипропиленовые ПП-Р, номинальное давление 2,0 МПа, номинальный наружный диаметр 25 мм |  |  | 4: м; 7: 332.1; 8: 7.36; 10: 2444.26 | [5 empty] | Трубы полипропиленовые ПП-Р, номинальное давление 2,0 МПа, номинальный наружный диаметр 25 мм
|  | (Сантехнические работы - внутренние (трубопроводы, водопровод, канализация, отопление, газоснабжение, вентиляция и кондиционирование воздуха)) | [23 empty] | (Сантехнические работы - внутренние (трубопроводы, водопровод, канализация, отопление, газоснабжение, вентиляция и кондиционирование воздуха))
|  | Объем=324*1,025 | [17 empty] | Объем=324*1,025
|  | Всего по позиции |  |  | 10: 2444.26 | [11 empty] | Всего по позиции
45 | ФЕР16-04-005-01 | Прокладка внутренних трубопроводов водоснабжения и отопления из многослойных полипропиленовых труб, из заранее собранных узлов, наружным диаметром: 20 мм |  |  | 4: 100 м; 7: 0.55 | [5 empty] | Прокладка внутренних трубопроводов водоснабжения и отопления из многослойных полипропиленовых труб, из заранее собранных узлов, наружным диаметром: 20 мм
|  | Объем=55 / 100 | [17 empty] | Объем=55 / 100
| Приказ от 04.08.2020 № 421/пр п.58б | При применении сметных норм, включенных в сборники ГЭСН (ФЕР, ТЕР), аналогичных технологическим процессам в новом строительстве, в том числе по возведению новых конструктивных элементов ОЗП=1,15; ЭМ=1,25 к расх.; ЗПМ=1,25; ТЗ=1,15; ТЗМ=1,25 | [18 empty] | При применении сметных норм, включенных в сборники ГЭСН (ФЕР, ТЕР), аналогичных технологическим процессам в новом строительстве, в том числе по возведению новых конструктивных элементов ОЗП=1,15; ЭМ=1,25 к расх.; ЗПМ=1,25; ТЗ=1,15; ТЗМ=1,25
| 1 | ОТ |  |  | 8: 128.87; 9: 1.15; 10: 81.51; 11: 33.51; 12: 2731 | [8 empty] | ОТ
| 2 | ЭМ |  |  | 8: 38.99; 9: 1.25; 10: 26.81 | [8 empty] | ЭМ
| 3 | в т.ч. ОТм |  |  | 8: 0.23; 9: 1.25; 10: 0.16; 11: 33.51; 12: 5 | [8 empty] | в т.ч. ОТм
| 4 | М |  |  | 8: 89.83; 10: 49.41 | [8 empty] | М
П,Н | 01.7.17.09 | Буры |  |  | 4: шт; 5: 0; 7: 0 | [17 empty] | Буры
П,Н | 18.1.09.06 | Арматура муфтовая |  |  | 4: т; 5: 0; 7: 0 | [17 empty] | Арматура муфтовая
Н | 24.1.02.01 | Хомуты для крепления труб |  |  | 4: 10 шт; 5: 16.7; 7: 9.185 | [17 empty] | Хомуты для крепления труб
Н | 24.3.02.05 | Трубы напорные из полипропилена |  |  | 4: м; 5: 102.5; 7: 56.375 | [17 empty] | Трубы напорные из полипропилена
П,Н | 24.3.05.19 | Фасонные и соединительные части |  |  | 4: шт; 5: 0; 7: 0 | [17 empty] | Фасонные и соединительные части
|  | ЗТ |  |  | 4: чел.-ч; 5: 13.71; 6: 1.15; 7: 8.6716 | [9 empty] | ЗТ
|  | ЗТм |  |  | 4: чел.-ч; 5: 0.02; 6: 1.25; 7: 0.01375 | [9 empty] | ЗТм
|  | Итого по расценке |  |  | 8: 257.69; 10: 157.73 | [10 empty] | Итого по расценке
|  | ФОТ |  |  | 10: 81.67; 12: 2736 | [9 empty] | ФОТ
| Приказ № 812/пр от 21.12.2020 Прил. п.16, Приказ № 812/пр от 21.12.2020 п.25 | НР Сантехнические работы - внутренние (трубопроводы, водопровод, канализация, отопление, газоснабжение, вентиляция и кондиционирование воздуха) |  |  | % | 121 | 0.9 | 108.9 |  |  | 88.94 |  | 2980 | [9 empty] | НР Сантехнические работы - внутренние (трубопроводы, водопровод, канализация, отопление, газоснабжение, вентиляция и кондиционирование воздуха)
| Приказ № 774/пр от 11.12.2020 Прил. п.16, Приказ № 774/пр от 11.12.2020 п.16 | СП Сантехнические работы - внутренние (трубопроводы, водопровод, канализация, отопление, газоснабжение, вентиляция и кондиционирование воздуха) |  |  | % | 72 | 0.85 | 61.2 |  |  | 49.98 |  | 1674 | [9 empty] | СП Сантехнические работы - внутренние (трубопроводы, водопровод, канализация, отопление, газоснабжение, вентиляция и кондиционирование воздуха)
|  | Всего по позиции |  |  | 10: 296.65 | [11 empty] | Всего по позиции
46 | ФССЦ-24.3.02.05-0021 | Трубы полипропиленовые ПП-Р, номинальное давление 2,0 МПа, номинальный наружный диаметр 20 мм |  |  | 4: м; 7: 56.375; 8: 4.71; 10: 265.53 | [5 empty] | Трубы полипропиленовые ПП-Р, номинальное давление 2,0 МПа, номинальный наружный диаметр 20 мм
|  | (Сантехнические работы - внутренние (трубопроводы, водопровод, канализация, отопление, газоснабжение, вентиляция и кондиционирование воздуха)) | [23 empty] | (Сантехнические работы - внутренние (трубопроводы, водопровод, канализация, отопление, газоснабжение, вентиляция и кондиционирование воздуха))
|  | Объем=55*1,025 | [17 empty] | Объем=55*1,025
|  | Всего по позиции |  |  | 10: 265.53 | [11 empty] | Всего по позиции
47 | ФЕР16-04-006-01 | Сборка узла трубопровода водоснабжения и отопления из многослойного полипропилена, армированного стекловолокном, раструбная сварка, наружный диаметр: 20 мм |  |  | 4: 100 соединений; 7: 2.53 | [5 empty] | Сборка узла трубопровода водоснабжения и отопления из многослойного полипропилена, армированного стекловолокном, раструбная сварка, наружный диаметр: 20 мм
|  | Объем=(100+108+45) / 100 | [17 empty] | Объем=(100+108+45) / 100
| Приказ от 04.08.2020 № 421/пр п.58б | При применении сметных норм, включенных в сборники ГЭСН (ФЕР, ТЕР), аналогичных технологическим процессам в новом строительстве, в том числе по возведению новых конструктивных элементов ОЗП=1,15; ЭМ=1,25 к расх.; ЗПМ=1,25; ТЗ=1,15; ТЗМ=1,25 | [18 empty] | При применении сметных норм, включенных в сборники ГЭСН (ФЕР, ТЕР), аналогичных технологическим процессам в новом строительстве, в том числе по возведению новых конструктивных элементов ОЗП=1,15; ЭМ=1,25 к расх.; ЗПМ=1,25; ТЗ=1,15; ТЗМ=1,25
| 1 | ОТ |  |  | 8: 16.15; 9: 1.15; 10: 46.99; 11: 33.51; 12: 1575 | [8 empty] | ОТ
|  | ЗТ |  |  | 4: чел.-ч; 5: 1.56; 6: 1.15; 7: 4.5388 | [9 empty] | ЗТ
|  | Итого по расценке |  |  | 8: 16.15; 10: 46.99 | [10 empty] | Итого по расценке
|  | ФОТ |  |  | 10: 46.99; 12: 1575 | [9 empty] | ФОТ
| Приказ № 812/пр от 21.12.2020 Прил. п.16, Приказ № 812/пр от 21.12.2020 п.25 | НР Сантехнические работы - внутренние (трубопроводы, водопровод, канализация, отопление, газоснабжение, вентиляция и кондиционирование воздуха) |  |  | % | 121 | 0.9 | 108.9 |  |  | 51.17 |  | 1715 | [9 empty] | НР Сантехнические работы - внутренние (трубопроводы, водопровод, канализация, отопление, газоснабжение, вентиляция и кондиционирование воздуха)
| Приказ № 774/пр от 11.12.2020 Прил. п.16, Приказ № 774/пр от 11.12.2020 п.16 | СП Сантехнические работы - внутренние (трубопроводы, водопровод, канализация, отопление, газоснабжение, вентиляция и кондиционирование воздуха) |  |  | % | 72 | 0.85 | 61.2 |  |  | 28.76 |  | 964 | [9 empty] | СП Сантехнические работы - внутренние (трубопроводы, водопровод, канализация, отопление, газоснабжение, вентиляция и кондиционирование воздуха)
|  | Всего по позиции |  |  | 10: 126.92 | [11 empty] | Всего по позиции
48 | ФССЦ-24.3.05.07-0082 | Муфта полипропиленовая комбинированная, с наружной резьбой, номинальный наружный диаметр 20 мм, размер резьбы 1/2" |  |  | 4: шт; 7: 100; 8: 8.1; 10: 810 | [5 empty] | Муфта полипропиленовая комбинированная, с наружной резьбой, номинальный наружный диаметр 20 мм, размер резьбы 1/2"
|  | (Сантехнические работы - внутренние (трубопроводы, водопровод, канализация, отопление, газоснабжение, вентиляция и кондиционирование воздуха)) | [23 empty] | (Сантехнические работы - внутренние (трубопроводы, водопровод, канализация, отопление, газоснабжение, вентиляция и кондиционирование воздуха))
|  | Всего по позиции |  |  | 10: 810 | [11 empty] | Всего по позиции
49 | ФССЦ-24.3.05.16-0111 | Угольник полипропиленовый 45 град., диаметр 20 мм / 90 град. |  |  | 4: шт; 7: 108; 8: 1.32; 10: 142.56 | [5 empty] | Угольник полипропиленовый 45 град., диаметр 20 мм / 90 град.
|  | (Сантехнические работы - внутренние (трубопроводы, водопровод, канализация, отопление, газоснабжение, вентиляция и кондиционирование воздуха)) | [23 empty] | (Сантехнические работы - внутренние (трубопроводы, водопровод, канализация, отопление, газоснабжение, вентиляция и кондиционирование воздуха))
|  | Всего по позиции |  |  | 10: 142.56 | [11 empty] | Всего по позиции
50 | ФССЦ-24.3.05.16-0111 | Угольник полипропиленовый 45 град., диаметр 20 мм / Обводное колено ∅20 |  |  | 4: шт; 7: 45; 8: 1.32; 10: 59.4 | [5 empty] | Угольник полипропиленовый 45 град., диаметр 20 мм / Обводное колено ∅20
|  | (Сантехнические работы - внутренние (трубопроводы, водопровод, канализация, отопление, газоснабжение, вентиляция и кондиционирование воздуха)) | [23 empty] | (Сантехнические работы - внутренние (трубопроводы, водопровод, канализация, отопление, газоснабжение, вентиляция и кондиционирование воздуха))
|  | Всего по позиции |  |  | 10: 59.4 | [11 empty] | Всего по позиции
51 | ФЕР16-04-006-02 | Сборка узла трубопровода водоснабжения и отопления из многослойного полипропилена, армированного стекловолокном, раструбная сварка, наружный диаметр: 25 мм |  |  | 4: 100 соединений; 7: 1.44 | [5 empty] | Сборка узла трубопровода водоснабжения и отопления из многослойного полипропилена, армированного стекловолокном, раструбная сварка, наружный диаметр: 25 мм
|  | Объем=(8+92+44) / 100 | [17 empty] | Объем=(8+92+44) / 100
| Приказ от 04.08.2020 № 421/пр п.58б | При применении сметных норм, включенных в сборники ГЭСН (ФЕР, ТЕР), аналогичных технологическим процессам в новом строительстве, в том числе по возведению новых конструктивных элементов ОЗП=1,15; ЭМ=1,25 к расх.; ЗПМ=1,25; ТЗ=1,15; ТЗМ=1,25 | [18 empty] | При применении сметных норм, включенных в сборники ГЭСН (ФЕР, ТЕР), аналогичных технологическим процессам в новом строительстве, в том числе по возведению новых конструктивных элементов ОЗП=1,15; ЭМ=1,25 к расх.; ЗПМ=1,25; ТЗ=1,15; ТЗМ=1,25
| 1 | ОТ |  |  | 8: 23.89; 9: 1.15; 10: 39.56; 11: 33.51; 12: 1326 | [8 empty] | ОТ
|  | ЗТ |  |  | 4: чел.-ч; 5: 2.34; 6: 1.15; 7: 3.875 | [9 empty] | ЗТ
|  | Итого по расценке |  |  | 8: 23.89; 10: 39.56 | [10 empty] | Итого по расценке
|  | ФОТ |  |  | 10: 39.56; 12: 1326 | [9 empty] | ФОТ
| Приказ № 812/пр от 21.12.2020 Прил. п.16, Приказ № 812/пр от 21.12.2020 п.25 | НР Сантехнические работы - внутренние (трубопроводы, водопровод, канализация, отопление, газоснабжение, вентиляция и кондиционирование воздуха) |  |  | % | 121 | 0.9 | 108.9 |  |  | 43.08 |  | 1444 | [9 empty] | НР Сантехнические работы - внутренние (трубопроводы, водопровод, канализация, отопление, газоснабжение, вентиляция и кондиционирование воздуха)
| Приказ № 774/пр от 11.12.2020 Прил. п.16, Приказ № 774/пр от 11.12.2020 п.16 | СП Сантехнические работы - внутренние (трубопроводы, водопровод, канализация, отопление, газоснабжение, вентиляция и кондиционирование воздуха) |  |  | % | 72 | 0.85 | 61.2 |  |  | 24.21 |  | 812 | [9 empty] | СП Сантехнические работы - внутренние (трубопроводы, водопровод, канализация, отопление, газоснабжение, вентиляция и кондиционирование воздуха)
|  | Всего по позиции |  |  | 10: 106.85 | [11 empty] | Всего по позиции
52 | ФССЦ-24.3.05.07-0131 | Муфта полипропиленовая переходная, номинальный наружный диаметр 25х20 мм |  |  | 4: шт; 7: 8; 8: 0.96; 10: 7.68 | [5 empty] | Муфта полипропиленовая переходная, номинальный наружный диаметр 25х20 мм
|  | (Сантехнические работы - внутренние (трубопроводы, водопровод, канализация, отопление, газоснабжение, вентиляция и кондиционирование воздуха)) | [23 empty] | (Сантехнические работы - внутренние (трубопроводы, водопровод, канализация, отопление, газоснабжение, вентиляция и кондиционирование воздуха))
|  | Всего по позиции |  |  | 10: 7.68 | [11 empty] | Всего по позиции
53 | ФССЦ-24.3.05.15-0143 | Тройник полипропиленовый переходной, диаметр 25х20х25 мм |  |  | 4: шт; 7: 92; 8: 2.05; 10: 188.6 | [5 empty] | Тройник полипропиленовый переходной, диаметр 25х20х25 мм
|  | (Сантехнические работы - внутренние (трубопроводы, водопровод, канализация, отопление, газоснабжение, вентиляция и кондиционирование воздуха)) | [23 empty] | (Сантехнические работы - внутренние (трубопроводы, водопровод, канализация, отопление, газоснабжение, вентиляция и кондиционирование воздуха))
|  | Всего по позиции |  |  | 10: 188.6 | [11 empty] | Всего по позиции
54 | ФССЦ-24.3.05.16-0112 | Угольник полипропиленовый 45 град., диаметр 25 мм / 90 град. |  |  | 4: шт; 7: 44; 8: 1.89; 10: 83.16 | [5 empty] | Угольник полипропиленовый 45 град., диаметр 25 мм / 90 град.
|  | (Сантехнические работы - внутренние (трубопроводы, водопровод, канализация, отопление, газоснабжение, вентиляция и кондиционирование воздуха)) | [23 empty] | (Сантехнические работы - внутренние (трубопроводы, водопровод, канализация, отопление, газоснабжение, вентиляция и кондиционирование воздуха))
|  | Всего по позиции |  |  | 10: 83.16 | [11 empty] | Всего по позиции
55 | ФЕР16-04-006-03 | Сборка узла трубопровода водоснабжения и отопления из многослойного полипропилена, армированного стекловолокном, раструбная сварка, наружный диаметр: 32 мм |  |  | 4: 100 соединений; 7: 0.18 | [5 empty] | Сборка узла трубопровода водоснабжения и отопления из многослойного полипропилена, армированного стекловолокном, раструбная сварка, наружный диаметр: 32 мм
|  | Объем=(8+4+6) / 100 | [17 empty] | Объем=(8+4+6) / 100
| Приказ от 04.08.2020 № 421/пр п.58б | При применении сметных норм, включенных в сборники ГЭСН (ФЕР, ТЕР), аналогичных технологическим процессам в новом строительстве, в том числе по возведению новых конструктивных элементов ОЗП=1,15; ЭМ=1,25 к расх.; ЗПМ=1,25; ТЗ=1,15; ТЗМ=1,25 | [18 empty] | При применении сметных норм, включенных в сборники ГЭСН (ФЕР, ТЕР), аналогичных технологическим процессам в новом строительстве, в том числе по возведению новых конструктивных элементов ОЗП=1,15; ЭМ=1,25 к расх.; ЗПМ=1,25; ТЗ=1,15; ТЗМ=1,25
| 1 | ОТ |  |  | 8: 29.2; 9: 1.15; 10: 6.04; 11: 33.51; 12: 202 | [8 empty] | ОТ
|  | ЗТ |  |  | 4: чел.-ч; 5: 2.86; 6: 1.15; 7: 0.59202 | [9 empty] | ЗТ
|  | Итого по расценке |  |  | 8: 29.2; 10: 6.04 | [10 empty] | Итого по расценке
|  | ФОТ |  |  | 10: 6.04; 12: 202 | [9 empty] | ФОТ
| Приказ № 812/пр от 21.12.2020 Прил. п.16, Приказ № 812/пр от 21.12.2020 п.25 | НР Сантехнические работы - внутренние (трубопроводы, водопровод, канализация, отопление, газоснабжение, вентиляция и кондиционирование воздуха) |  |  | % | 121 | 0.9 | 108.9 |  |  | 6.58 |  | 220 | [9 empty] | НР Сантехнические работы - внутренние (трубопроводы, водопровод, канализация, отопление, газоснабжение, вентиляция и кондиционирование воздуха)
| Приказ № 774/пр от 11.12.2020 Прил. п.16, Приказ № 774/пр от 11.12.2020 п.16 | СП Сантехнические работы - внутренние (трубопроводы, водопровод, канализация, отопление, газоснабжение, вентиляция и кондиционирование воздуха) |  |  | % | 72 | 0.85 | 61.2 |  |  | 3.7 |  | 124 | [9 empty] | СП Сантехнические работы - внутренние (трубопроводы, водопровод, канализация, отопление, газоснабжение, вентиляция и кондиционирование воздуха)
|  | Всего по позиции |  |  | 10: 16.32 | [11 empty] | Всего по позиции
56 | ФССЦ-24.3.05.07-0133 | Муфта полипропиленовая переходная, номинальный наружный диаметр 32х25 мм |  |  | 4: шт; 7: 8; 8: 1.32; 10: 10.56 | [5 empty] | Муфта полипропиленовая переходная, номинальный наружный диаметр 32х25 мм
|  | (Сантехнические работы - внутренние (трубопроводы, водопровод, канализация, отопление, газоснабжение, вентиляция и кондиционирование воздуха)) | [23 empty] | (Сантехнические работы - внутренние (трубопроводы, водопровод, канализация, отопление, газоснабжение, вентиляция и кондиционирование воздуха))
|  | Всего по позиции |  |  | 10: 10.56 | [11 empty] | Всего по позиции
57 | ФССЦ-24.3.05.15-0193 | Тройник полипропиленовый, диаметр 32 мм |  |  | 4: шт; 7: 4; 8: 1.82; 10: 7.28 | [5 empty] | Тройник полипропиленовый, диаметр 32 мм
|  | (Сантехнические работы - внутренние (трубопроводы, водопровод, канализация, отопление, газоснабжение, вентиляция и кондиционирование воздуха)) | [23 empty] | (Сантехнические работы - внутренние (трубопроводы, водопровод, канализация, отопление, газоснабжение, вентиляция и кондиционирование воздуха))
|  | Всего по позиции |  |  | 10: 7.28 | [11 empty] | Всего по позиции
58 | ФССЦ-24.3.05.16-0113 | Угольник полипропиленовый 45 град., диаметр 32 мм / 90 град. |  |  | 4: шт; 7: 6; 8: 3.61; 10: 21.66 | [5 empty] | Угольник полипропиленовый 45 град., диаметр 32 мм / 90 град.
|  | (Сантехнические работы - внутренние (трубопроводы, водопровод, канализация, отопление, газоснабжение, вентиляция и кондиционирование воздуха)) | [23 empty] | (Сантехнические работы - внутренние (трубопроводы, водопровод, канализация, отопление, газоснабжение, вентиляция и кондиционирование воздуха))
|  | Всего по позиции |  |  | 10: 21.66 | [11 empty] | Всего по позиции
59 | ФССЦ-23.1.02.06-0013 | Хомут металлический с шурупом для крепления трубопроводов диаметром: 31-38 мм |  |  | 4: 10 шт; 7: 2; 8: 30.9; 10: 61.8 | [5 empty] | Хомут металлический с шурупом для крепления трубопроводов диаметром: 31-38 мм
|  | (Сантехнические работы - внутренние (трубопроводы, водопровод, канализация, отопление, газоснабжение, вентиляция и кондиционирование воздуха)) | [23 empty] | (Сантехнические работы - внутренние (трубопроводы, водопровод, канализация, отопление, газоснабжение, вентиляция и кондиционирование воздуха))
|  | Объем=20 / 10 | [17 empty] | Объем=20 / 10
|  | Всего по позиции |  |  | 10: 61.8 | [11 empty] | Всего по позиции
60 | ФССЦ-23.1.02.06-0012 | Хомут металлический с шурупом для крепления трубопроводов диаметром: 25-30 мм |  |  | 4: 10 шт; 7: 16.2; 8: 28.07; 10: 454.73 | [5 empty] | Хомут металлический с шурупом для крепления трубопроводов диаметром: 25-30 мм
|  | (Сантехнические работы - внутренние (трубопроводы, водопровод, канализация, отопление, газоснабжение, вентиляция и кондиционирование воздуха)) | [23 empty] | (Сантехнические работы - внутренние (трубопроводы, водопровод, канализация, отопление, газоснабжение, вентиляция и кондиционирование воздуха))
|  | Объем=162 / 10 | [17 empty] | Объем=162 / 10
|  | Всего по позиции |  |  | 10: 454.73 | [11 empty] | Всего по позиции
|  | Итоги по разделу 3 Система отопления : | [25 empty] | Итоги по разделу 3 Система отопления :
|  | Итого прямые затраты (справочно) |  |  | 10: 38343.47 | [15 empty] | Итого прямые затраты (справочно)
|  | в том числе: | [26 empty] | в том числе:
|  | Оплата труда рабочих |  |  | 10: 1163.96 | [15 empty] | Оплата труда рабочих
|  | Эксплуатация машин |  |  | 10: 358.09 | [15 empty] | Эксплуатация машин
|  | в том числе оплата труда машинистов (Отм) |  |  | 10: 31.64 | [15 empty] | в том числе оплата труда машинистов (Отм)
|  | Материалы |  |  | 10: 36821.42 | [15 empty] | Материалы
|  | Строительные работы |  |  | 10: 39737.2 | [15 empty] | Строительные работы
|  | в том числе: | [26 empty] | в том числе:
|  | оплата труда |  |  | 10: 964.04 | [15 empty] | оплата труда
|  | эксплуатация машин и механизмов |  |  | 10: 320.08 | [15 empty] | эксплуатация машин и механизмов
|  | в том числе оплата труда машинистов (ОТм) |  |  | 10: 26.18 | [15 empty] | в том числе оплата труда машинистов (ОТм)
|  | материалы |  |  | 10: 36768.71 | [15 empty] | материалы
|  | накладные расходы |  |  | 10: 1078.35 | [15 empty] | накладные расходы
|  | сметная прибыль |  |  | 10: 606.02 | [15 empty] | сметная прибыль
|  | Монтажные работы |  |  | 10: 594.6 | [15 empty] | Монтажные работы
|  | в том числе: | [26 empty] | в том числе:
|  | оплата труда |  |  | 10: 199.92 | [15 empty] | оплата труда
|  | эксплуатация машин и механизмов |  |  | 10: 38.01 | [15 empty] | эксплуатация машин и механизмов
|  | в том числе оплата труда машинистов (ОТм) |  |  | 10: 5.46 | [15 empty] | в том числе оплата труда машинистов (ОТм)
|  | материалы |  |  | 10: 52.71 | [15 empty] | материалы
|  | накладные расходы |  |  | 10: 199.22 | [15 empty] | накладные расходы
|  | сметная прибыль |  |  | 10: 104.74 | [15 empty] | сметная прибыль
|  | Итого ФОТ (справочно) |  |  | 10: 1195.6 | [15 empty] | Итого ФОТ (справочно)
|  | Итого накладные расходы (справочно) |  |  | 10: 1277.57 | [15 empty] | Итого накладные расходы (справочно)
|  | Итого сметная прибыль (справочно) |  |  | 10: 710.76 | [15 empty] | Итого сметная прибыль (справочно)
|  | Итого по разделу 3 Система отопления |  |  | 10: 40331.8 | [16 empty] | Итого по разделу 3 Система отопления
|  | в том числе: | [26 empty] | в том числе:
|  | материальные ресурсы, отсутствующие в ФРСН |  |  | 10: 30814.62 | [15 empty] | материальные ресурсы, отсутствующие в ФРСН
|  | Итоги по смете: | [29 empty] | Итоги по смете:
|  | Итого прямые затраты (справочно) |  |  | 10: 41446.09; 12: 360421 | [19 empty] | Итого прямые затраты (справочно)
|  | в том числе: | [30 empty] | в том числе:
|  | Оплата труда рабочих |  |  | 10: 1487.78; 12: 49854 | [19 empty] | Оплата труда рабочих
|  | Эксплуатация машин |  |  | 10: 441.17; 12: 5100 | [19 empty] | Эксплуатация машин
|  | в том числе оплата труда машинистов (Отм) |  |  | 10: 41.42; 12: 1388 | [19 empty] | в том числе оплата труда машинистов (Отм)
|  | Материалы |  |  | 10: 39517.14; 12: 305467 | [19 empty] | Материалы
|  | Строительные работы |  |  | 10: 43233.8; 12: 422722 | [19 empty] | Строительные работы
|  | в том числе: | [30 empty] | в том числе:
|  | оплата труда |  |  | 10: 1226.54; 12: 41101 | [19 empty] | оплата труда
| (47), ФЕР, 3 кв 2022 (СМР), Письмо Минстроя России от 20.09.2022г. №48203-ИФ/09 прил.2 | эксплуатация машин и механизмов |  |  | 10: 403.16; 11: 11.56; 12: 4661 | [19 empty] | эксплуатация машин и механизмов
|  | в том числе оплата труда машинистов (ОТм) |  |  | 10: 35.96; 12: 1205 | [19 empty] | в том числе оплата труда машинистов (ОТм)
| (47), ФЕР, 3 кв 2022 (СМР), Письмо Минстроя России от 20.09.2022г. №48203-ИФ/09 прил.2 | материалы |  |  | 10: 39456.57; 11: 7.73; 12: 304999 | [19 empty] | материалы
|  | накладные расходы |  |  | 10: 1374.87; 12: 46072 | [19 empty] | накладные расходы
|  | сметная прибыль |  |  | 10: 772.66; 12: 25889 | [19 empty] | сметная прибыль
|  | Монтажные работы |  |  | 10: 747.18; 12: 22640 | [19 empty] | Монтажные работы
|  | в том числе: | [30 empty] | в том числе:
|  | оплата труда |  |  | 10: 261.24; 12: 8753 | [19 empty] | оплата труда
| (47), ФЕР, 3 кв 2022 (СМР), Письмо Минстроя России от 20.09.2022г. №48203-ИФ/09 прил.2 | эксплуатация машин и механизмов |  |  | 10: 38.01; 11: 11.56; 12: 439 | [19 empty] | эксплуатация машин и механизмов
|  | в том числе оплата труда машинистов (ОТм) |  |  | 10: 5.46; 12: 183 | [19 empty] | в том числе оплата труда машинистов (ОТм)
| (47), ФЕР, 3 кв 2022 (СМР), Письмо Минстроя России от 20.09.2022г. №48203-ИФ/09 прил.2 | материалы |  |  | 10: 60.57; 11: 7.73; 12: 468 | [19 empty] | материалы
|  | накладные расходы |  |  | 10: 254.42; 12: 8526 | [19 empty] | накладные расходы
|  | сметная прибыль |  |  | 10: 132.94; 12: 4454 | [19 empty] | сметная прибыль
| 3 кв 2022 (ОБ), Письмо Минстроя России от 23.08.2022 г. №42220-АЛ/09 прил.5 | Оборудование |  |  | 10: 28954.14; 11: 5.26; 12: 152299 | [19 empty] | Оборудование
|  | Итого ФОТ (справочно) |  |  | 10: 1529.2; 12: 51242 | [19 empty] | Итого ФОТ (справочно)
|  | Итого накладные расходы (справочно) |  |  | 10: 1629.29; 12: 54598 | [19 empty] | Итого накладные расходы (справочно)
|  | Итого сметная прибыль (справочно) |  |  | 10: 905.6; 12: 30343 | [19 empty] | Итого сметная прибыль (справочно)
|  | ВСЕГО по смете |  |  | 10: 72935.12; 12: 597661 | [20 empty] | ВСЕГО по смете
|  | в том числе: | [30 empty] | в том числе:
|  | материальные ресурсы, отсутствующие в ФРСН |  |  | 10: 30814.62; 12: 238197 | [19 empty] | материальные ресурсы, отсутствующие в ФРСН
|  | оборудование, отсутствующее в ФРСН |  |  | 10: 27170.34; 12: 142916 | [19 empty] | оборудование, отсутствующее в ФРСН
| Составил: | сметчик В.С. Девятых
[должность, подпись (инициалы, фамилия)]
| Проверил: | И.В. Швецова
[должность, подпись (инициалы, фамилия)]

## ЛСР-02-01-05(ОВ.2)
Приложение № 2
Утверждено приказом № 421 от 4 августа 2020 г. Минстроя РФ
СОГЛАСОВАНО: | [9 empty] | УТВЕРЖДАЮ:
"____" ________________ 2022 года | [12 empty] | "____" ________________ 2022 года
Наименование редакции сметных нормативов |  |  | Изменения в сметные нормы, федеральные единичные расценки и отдельные составляющие к ним, включенные в федеральный реестр сметных нормативов приказами Минстроя России от 26 декабря 2019 г. № 871/пр, 872/пр, 873/пр, 874/пр, 875/пр, 876/пр (в ред. приказов от 30.03.2020 № 171/пр, 172/пр, от 01.06.2020 № 294/пр, 295/пр, от 30.06.2020 № 352/пр, 353/пр, от 20.10.2020 № 635/пр, 636/пр, от 09.02.2021 № 50/пр, 51/пр, от 24.05.2021 № 320/пр, 321/пр, от 24.06.2021 № 407/пр, 408/пр, от 14.10.2021 № 745/пр, 746/пр), от 20.12.2021 № 961/пр, 962/пр) | [10 empty] | Изменения в сметные нормы, федеральные единичные расценки и отдельные составляющие к ним, включенные в федеральный реестр сметных нормативов приказами Минстроя России от 26 декабря 2019 г. № 871/пр, 872/пр, 873/пр, 874/пр, 875/пр, 876/пр (в ред. приказов от 30.03.2020 № 171/пр, 172/пр, от 01.06.2020 № 294/пр, 295/пр, от 30.06.2020 № 352/пр, 353/пр, от 20.10.2020 № 635/пр, 636/пр, от 09.02.2021 № 50/пр, 51/пр, от 24.05.2021 № 320/пр, 321/пр, от 24.06.2021 № 407/пр, 408/пр, от 14.10.2021 № 745/пр, 746/пр), от 20.12.2021 № 961/пр, 962/пр)
Наименование программного продукта |  |  | ГРАНД-Смета, версия 2022.3
Капитальный ремонт главного корпуса по объекту: "Загородный стационарный оздоровительный лагерь "Салют", расположенном по адресу: Ленинградская область, Сланцевский район, Старопольское сельское поселение, вблизи д.Заручье | [14 empty] | Капитальный ремонт главного корпуса по объекту: "Загородный стационарный оздоровительный лагерь "Салют", расположенном по адресу: Ленинградская область, Сланцевский район, Старопольское сельское поселение, вблизи д.Заручье
(наименование стройки)
Капитальный ремонт главного корпуса по объекту: "Загородный стационарный оздоровительный лагерь "Салют", расположенном по адресу: Ленинградская область, Сланцевский район, Старопольское сельское поселение, вблизи д.Заручье | [15 empty] | Капитальный ремонт главного корпуса по объекту: "Загородный стационарный оздоровительный лагерь "Салют", расположенном по адресу: Ленинградская область, Сланцевский район, Старопольское сельское поселение, вблизи д.Заручье
(наименование объекта капитального строительства)
ЛОКАЛЬНЫЙ СМЕТНЫЙ РАСЧЕТ (СМЕТА) № 02-01-05
Капитальный ремонт главного корпуса по объекту: "Загородный стационарный оздоровительный лагерь "Салют", расположенном по адресу: Ленинградская область, Сланцевский район, Старопольское сельское поселение, вблизи д.Заручье. Вентиляция | [16 empty] | Капитальный ремонт главного корпуса по объекту: "Загородный стационарный оздоровительный лагерь "Салют", расположенном по адресу: Ленинградская область, Сланцевский район, Старопольское сельское поселение, вблизи д.Заручье. Вентиляция
(наименование конструктивного решения)
Составлен | базисно-индексным | методом
Основание | 05-11.04.2022-ОВ
(проектная и (или) иная техническая документация)
Составлен(а) в текущем (базисном) уровне цен |  |  | 01.11.2022 (01.01.2000)
Сметная стоимость |  | 1183.42 | (166,33) | тыс.руб.
в том числе:
| строительных работ | 441.29 | (27,29) | тыс.руб. |  | Средства на оплату труда рабочих |  |  |  |  | 113.55 | (3,39) | тыс.руб.
| монтажных работ | 13.67 | (0,55) | тыс.руб. |  | Нормативные затраты труда рабочих |  |  |  |  | 375.75 |  | чел.час.
| оборудования | 728.45 | (138,49) | тыс.руб. |  | Нормативные затраты труда машинистов |  |  |  |  | 6.5 |  | чел.час.
| прочих затрат | 0 | (0) | тыс.руб. |  | Расчетный измеритель конструктивного решения
№ п/п | Обоснование | Наименование работ и затрат |  |  | Единица измерения | Количество |  |  | Сметная стоимость в базисном уровне цен (в текущем уровне цен (гр. 8) для ресурсов, отсутствующих в СНБ), руб. |  |  | Индексы | Сметная стоимость в текущем уровне цен, руб.
[6 empty] | на единицу | коэффициенты | всего с учетом коэффициентов | на единицу | коэффициенты | всего
1 | 2 | 3 |  |  | 4 | 5 | 6 | 7 | 8 | 9 | 10 | 11 | 12
Раздел 1. П1 | [17 empty] | Раздел 1. П1
1 | ФЕР20-06-002-01 | Установка камер приточных типовых: без секции орошения производительностью до 10 тыс.м3/час | [16 empty] | Установка камер приточных типовых: без секции орошения производительностью до 10 тыс.м3/час | bar: 4; 7
| ОП п.1.20.19 | Индивидуальные испытания систем вентиляции и кондиционирования воздуха - 5% ОЗП=1,05; ЭМ=1,05 к расх.; ЗПМ=1,05; ТЗ=1,05; ТЗМ=1,05 | [17 empty] | Индивидуальные испытания систем вентиляции и кондиционирования воздуха - 5% ОЗП=1,05; ЭМ=1,05 к расх.; ЗПМ=1,05; ТЗ=1,05; ТЗМ=1,05
| Приказ от 04.08.2020 № 421/пр п.58б | При применении сметных норм, включенных в сборники ГЭСН (ФЕР, ТЕР), аналогичных технологическим процессам в новом строительстве, в том числе по возведению новых конструктивных элементов ОЗП=1,15; ЭМ=1,25 к расх.; ЗПМ=1,25; ТЗ=1,15; ТЗМ=1,25 | [17 empty] | При применении сметных норм, включенных в сборники ГЭСН (ФЕР, ТЕР), аналогичных технологическим процессам в новом строительстве, в том числе по возведению новых конструктивных элементов ОЗП=1,15; ЭМ=1,25 к расх.; ЗПМ=1,25; ТЗ=1,15; ТЗМ=1,25
| 1 | ОТ |  |  | 8: 368.12; 9: 1.2075; 10: 444.5; 11: 33.51; 12: 14895 | [7 empty] | ОТ
| 2 | ЭМ |  |  | 8: 93.88; 9: 1.3125; 10: 123.22 | [7 empty] | ЭМ
| 3 | в т.ч. ОТм |  |  | 8: 6.18; 9: 1.3125; 10: 8.11; 11: 33.51; 12: 272 | [7 empty] | в т.ч. ОТм
| 4 | М |  |  | 8: 196.98; 10: 196.98 | [7 empty] | М
|  | ЗТ |  |  | 4: чел.-ч; 5: 40.1; 6: 1.2075; 7: 48.4207 | [8 empty] | ЗТ
|  | ЗТм |  |  | 4: чел.-ч; 5: 0.5; 6: 1.3125; 7: 0.65625 | [8 empty] | ЗТм
|  | Итого по расценке |  |  | 8: 658.98; 10: 764.7 | [9 empty] | Итого по расценке
|  | ФОТ |  |  | 10: 452.61; 12: 15167 | [8 empty] | ФОТ
| Приказ № 812/пр от 21.12.2020 Прил. п.16, Приказ № 812/пр от 21.12.2020 п.25 | НР Сантехнические работы - внутренние (трубопроводы, водопровод, канализация, отопление, газоснабжение, вентиляция и кондиционирование воздуха) |  |  | % | 121 | 0.9 | 108.9 |  |  | 492.89 |  | 16517 | [8 empty] | НР Сантехнические работы - внутренние (трубопроводы, водопровод, канализация, отопление, газоснабжение, вентиляция и кондиционирование воздуха)
| Приказ № 774/пр от 11.12.2020 Прил. п.16, Приказ № 774/пр от 11.12.2020 п.16 | СП Сантехнические работы - внутренние (трубопроводы, водопровод, канализация, отопление, газоснабжение, вентиляция и кондиционирование воздуха) |  |  | % | 72 | 0.85 | 61.2 |  |  | 277 |  | 9282 | [8 empty] | СП Сантехнические работы - внутренние (трубопроводы, водопровод, канализация, отопление, газоснабжение, вентиляция и кондиционирование воздуха)
|  | Всего по позиции |  |  | 10: 1534.59 | [10 empty] | Всего по позиции
2 | ФЕРм08-03-573-04 | Шкаф (пульт) управления навесной, высота, ширина и глубина: до 600х600х350 мм | [16 empty] | Шкаф (пульт) управления навесной, высота, ширина и глубина: до 600х600х350 мм | bar: 4; 7
| 1 | ОТ |  |  | 8: 20.44; 10: 20.44; 11: 33.51; 12: 685 | [7 empty] | ОТ
| 2 | ЭМ |  |  | 8: 33.47; 10: 33.47 | [7 empty] | ЭМ
| 3 | в т.ч. ОТм |  |  | 8: 3.42; 10: 3.42; 11: 33.51; 12: 115 | [7 empty] | в т.ч. ОТм
| 4 | М |  |  | 8: 2.94; 10: 2.94 | [7 empty] | М
|  | ЗТ |  |  | 4: чел.-ч; 5: 2.06; 7: 2.06 | [8 empty] | ЗТ
|  | ЗТм |  |  | 4: чел.-ч; 5: 0.31; 7: 0.31 | [8 empty] | ЗТм
|  | Итого по расценке |  |  | 8: 56.85; 10: 56.85 | [9 empty] | Итого по расценке
|  | ФОТ |  |  | 10: 23.86; 12: 800 | [8 empty] | ФОТ
| Приказ № 812/пр от 21.12.2020 Прил. п.49.3 | НР Электротехнические установки на других объектах |  |  | 4: %; 5: 97; 7: 97; 10: 23.14; 12: 776 | [8 empty] | НР Электротехнические установки на других объектах
| Приказ № 774/пр от 11.12.2020 Прил. п.49.3 | СП Электротехнические установки на других объектах |  |  | 4: %; 5: 51; 7: 51; 10: 12.17; 12: 408 | [8 empty] | СП Электротехнические установки на других объектах
|  | Всего по позиции |  |  | 10: 92.16 | [10 empty] | Всего по позиции
3 О | ТЦ_64.4.03.01_77_7719770160_02.11.2022_01 | Приточно-вытяжная установка Aerostar 60-35 с комплектом автоматики |  |  | компл. |  |  | 1 | 246166.78 |  | 46799.81 | 5.26 | 246167 | [5 empty] | Приточно-вытяжная установка Aerostar 60-35 с комплектом автоматики
|  | (Оборудование) | [22 empty] | (Оборудование)
|  | Цена=(113640,95+181759,18)/1,2 | [23 empty] | Цена=(113640,95+181759,18)/1,2
|  | Всего по позиции |  |  | 10: 46799.81; 12: 246167 | [10 empty] | Всего по позиции
4 | ФЕР26-01-054-01 | Обертывание поверхности изоляции рулонными материалами насухо с проклейкой швов |  |  | 4: 100 м2; 7: 0.1 | [5 empty] | Обертывание поверхности изоляции рулонными материалами насухо с проклейкой швов
|  | Объем=10 / 100 | [24 empty] | Объем=10 / 100
| Приказ от 04.08.2020 № 421/пр п.58б | При применении сметных норм, включенных в сборники ГЭСН (ФЕР, ТЕР), аналогичных технологическим процессам в новом строительстве, в том числе по возведению новых конструктивных элементов ОЗП=1,15; ЭМ=1,25 к расх.; ЗПМ=1,25; ТЗ=1,15; ТЗМ=1,25 | [17 empty] | При применении сметных норм, включенных в сборники ГЭСН (ФЕР, ТЕР), аналогичных технологическим процессам в новом строительстве, в том числе по возведению новых конструктивных элементов ОЗП=1,15; ЭМ=1,25 к расх.; ЗПМ=1,25; ТЗ=1,15; ТЗМ=1,25
| 1 | ОТ |  |  | 8: 259.2; 9: 1.15; 10: 29.81; 11: 33.51; 12: 999 | [7 empty] | ОТ
| 2 | ЭМ |  |  | 8: 37.88; 9: 1.25; 10: 4.74 | [7 empty] | ЭМ
| 3 | в т.ч. ОТм |  |  | 8: 4.99; 9: 1.25; 10: 0.62; 11: 33.51; 12: 21 | [7 empty] | в т.ч. ОТм
| 4 | М |  |  | 8: 505.36; 10: 50.54 | [7 empty] | М
Н | 12.1.02.15 | Материал рулонный |  |  | 4: м2; 5: 115; 7: 11.5 | [14 empty] | Материал рулонный
|  | ЗТ |  |  | 4: чел.-ч; 5: 30; 6: 1.15; 7: 3.45 | [8 empty] | ЗТ
|  | ЗТм |  |  | 4: чел.-ч; 5: 0.43; 6: 1.25; 7: 0.05375 | [8 empty] | ЗТм
|  | Итого по расценке |  |  | 8: 802.44; 10: 85.09 | [9 empty] | Итого по расценке
|  | ФОТ |  |  | 10: 30.43; 12: 1020 | [8 empty] | ФОТ
| Приказ № 812/пр от 21.12.2020 Прил. п.20, Приказ № 812/пр от 21.12.2020 п.25 | НР Теплоизоляционные работы |  |  | % | 97 | 0.9 | 87.3 |  |  | 26.57 |  | 890 | [8 empty] | НР Теплоизоляционные работы
| Приказ № 774/пр от 11.12.2020 Прил. п.20, Приказ № 774/пр от 11.12.2020 п.16 | СП Теплоизоляционные работы |  |  | % | 55 | 0.85 | 46.75 |  |  | 14.23 |  | 477 | [8 empty] | СП Теплоизоляционные работы
|  | Всего по позиции |  |  | 10: 125.89 | [10 empty] | Всего по позиции
5 | ФССЦ-12.2.03.10-0007 | Стеклопластик рулонный РСТ-Х-Л-В |  |  | 4: м2; 7: 11.5; 8: 21.61; 10: 248.52 | [5 empty] | Стеклопластик рулонный РСТ-Х-Л-В
|  | (Теплоизоляционные работы) | [22 empty] | (Теплоизоляционные работы)
|  | Объем=10*1,15 | [24 empty] | Объем=10*1,15
|  | Всего по позиции |  |  | 10: 248.52 | [10 empty] | Всего по позиции
6 | ФЕР20-02-002-01 | Установка решеток жалюзийных площадью в свету: до 0,5 м2 | [16 empty] | Установка решеток жалюзийных площадью в свету: до 0,5 м2 | bar: 4; 7
| ОП п.1.20.19 | Индивидуальные испытания систем вентиляции и кондиционирования воздуха - 5% ОЗП=1,05; ЭМ=1,05 к расх.; ЗПМ=1,05; ТЗ=1,05; ТЗМ=1,05 | [17 empty] | Индивидуальные испытания систем вентиляции и кондиционирования воздуха - 5% ОЗП=1,05; ЭМ=1,05 к расх.; ЗПМ=1,05; ТЗ=1,05; ТЗМ=1,05
| Приказ от 04.08.2020 № 421/пр п.58б | При применении сметных норм, включенных в сборники ГЭСН (ФЕР, ТЕР), аналогичных технологическим процессам в новом строительстве, в том числе по возведению новых конструктивных элементов ОЗП=1,15; ЭМ=1,25 к расх.; ЗПМ=1,25; ТЗ=1,15; ТЗМ=1,25 | [17 empty] | При применении сметных норм, включенных в сборники ГЭСН (ФЕР, ТЕР), аналогичных технологическим процессам в новом строительстве, в том числе по возведению новых конструктивных элементов ОЗП=1,15; ЭМ=1,25 к расх.; ЗПМ=1,25; ТЗ=1,15; ТЗМ=1,25
| 1 | ОТ |  |  | 8: 9.6; 9: 1.2075; 10: 11.59; 11: 33.51; 12: 388 | [7 empty] | ОТ
| 2 | ЭМ |  |  | 8: 1.47; 9: 1.3125; 10: 1.93 | [7 empty] | ЭМ
| 3 | в т.ч. ОТм |  |  | 8: 0.12; 9: 1.3125; 10: 0.16; 11: 33.51; 12: 5 | [7 empty] | в т.ч. ОТм
| 4 | М |  |  | 8: 4.1; 10: 4.1 | [7 empty] | М
Н | 19.2.03.09 | Решетки жалюзийные | [25 empty] | Решетки жалюзийные | bar: 4 to 5; 7
|  | ЗТ |  |  | 4: чел.-ч; 5: 1.07; 6: 1.2075; 7: 1.292 | [8 empty] | ЗТ
|  | ЗТм |  |  | 4: чел.-ч; 5: 0.01; 6: 1.3125; 7: 0.013125 | [8 empty] | ЗТм
|  | Итого по расценке |  |  | 8: 15.17; 10: 17.62 | [9 empty] | Итого по расценке
|  | ФОТ |  |  | 10: 11.75; 12: 393 | [8 empty] | ФОТ
| Приказ № 812/пр от 21.12.2020 Прил. п.16, Приказ № 812/пр от 21.12.2020 п.25 | НР Сантехнические работы - внутренние (трубопроводы, водопровод, канализация, отопление, газоснабжение, вентиляция и кондиционирование воздуха) |  |  | % | 121 | 0.9 | 108.9 |  |  | 12.8 |  | 428 | [8 empty] | НР Сантехнические работы - внутренние (трубопроводы, водопровод, канализация, отопление, газоснабжение, вентиляция и кондиционирование воздуха)
| Приказ № 774/пр от 11.12.2020 Прил. п.16, Приказ № 774/пр от 11.12.2020 п.16 | СП Сантехнические работы - внутренние (трубопроводы, водопровод, канализация, отопление, газоснабжение, вентиляция и кондиционирование воздуха) |  |  | % | 72 | 0.85 | 61.2 |  |  | 7.19 |  | 241 | [8 empty] | СП Сантехнические работы - внутренние (трубопроводы, водопровод, канализация, отопление, газоснабжение, вентиляция и кондиционирование воздуха)
|  | Всего по позиции |  |  | 10: 37.61 | [10 empty] | Всего по позиции
7 | ФССЦ-19.2.03.02-0139 | Решетки вентиляционные алюминиевые "АРКТОС" типа: АРН размером 350х600 мм |  |  | 4: шт; 7: 1; 8: 391.55; 10: 391.55 | [5 empty] | Решетки вентиляционные алюминиевые "АРКТОС" типа: АРН размером 350х600 мм
|  | (Сантехнические работы - внутренние (трубопроводы, водопровод, канализация, отопление, газоснабжение, вентиляция и кондиционирование воздуха)) | [22 empty] | (Сантехнические работы - внутренние (трубопроводы, водопровод, канализация, отопление, газоснабжение, вентиляция и кондиционирование воздуха))
|  | Всего по позиции |  |  | 10: 391.55 | [10 empty] | Всего по позиции
8 | ФЕР20-02-002-01 | Установка решеток жалюзийных площадью в свету: до 0,5 м2 / диффузор |  |  | 4: шт; 7: 5 | [5 empty] | Установка решеток жалюзийных площадью в свету: до 0,5 м2 / диффузор
| ОП п.1.20.19 | Индивидуальные испытания систем вентиляции и кондиционирования воздуха - 5% ОЗП=1,05; ЭМ=1,05 к расх.; ЗПМ=1,05; ТЗ=1,05; ТЗМ=1,05 | [17 empty] | Индивидуальные испытания систем вентиляции и кондиционирования воздуха - 5% ОЗП=1,05; ЭМ=1,05 к расх.; ЗПМ=1,05; ТЗ=1,05; ТЗМ=1,05
| Приказ от 04.08.2020 № 421/пр п.58б | При применении сметных норм, включенных в сборники ГЭСН (ФЕР, ТЕР), аналогичных технологическим процессам в новом строительстве, в том числе по возведению новых конструктивных элементов ОЗП=1,15; ЭМ=1,25 к расх.; ЗПМ=1,25; ТЗ=1,15; ТЗМ=1,25 | [17 empty] | При применении сметных норм, включенных в сборники ГЭСН (ФЕР, ТЕР), аналогичных технологическим процессам в новом строительстве, в том числе по возведению новых конструктивных элементов ОЗП=1,15; ЭМ=1,25 к расх.; ЗПМ=1,25; ТЗ=1,15; ТЗМ=1,25
| 1 | ОТ |  |  | 8: 9.6; 9: 1.2075; 10: 57.96; 11: 33.51; 12: 1942 | [7 empty] | ОТ
| 2 | ЭМ |  |  | 8: 1.47; 9: 1.3125; 10: 9.65 | [7 empty] | ЭМ
| 3 | в т.ч. ОТм |  |  | 8: 0.12; 9: 1.3125; 10: 0.79; 11: 33.51; 12: 26 | [7 empty] | в т.ч. ОТм
| 4 | М |  |  | 8: 4.1; 10: 20.5 | [7 empty] | М
Н | 19.2.03.09 | Решетки жалюзийные |  |  | 4: шт; 5: 1; 7: 5 | [14 empty] | Решетки жалюзийные
|  | ЗТ |  |  | 4: чел.-ч; 5: 1.07; 6: 1.2075; 7: 6.4601 | [8 empty] | ЗТ
|  | ЗТм |  |  | 4: чел.-ч; 5: 0.01; 6: 1.3125; 7: 0.065625 | [8 empty] | ЗТм
|  | Итого по расценке |  |  | 8: 15.17; 10: 88.11 | [9 empty] | Итого по расценке
|  | ФОТ |  |  | 10: 58.75; 12: 1968 | [8 empty] | ФОТ
| Приказ № 812/пр от 21.12.2020 Прил. п.16, Приказ № 812/пр от 21.12.2020 п.25 | НР Сантехнические работы - внутренние (трубопроводы, водопровод, канализация, отопление, газоснабжение, вентиляция и кондиционирование воздуха) |  |  | % | 121 | 0.9 | 108.9 |  |  | 63.98 |  | 2143 | [8 empty] | НР Сантехнические работы - внутренние (трубопроводы, водопровод, канализация, отопление, газоснабжение, вентиляция и кондиционирование воздуха)
| Приказ № 774/пр от 11.12.2020 Прил. п.16, Приказ № 774/пр от 11.12.2020 п.16 | СП Сантехнические работы - внутренние (трубопроводы, водопровод, канализация, отопление, газоснабжение, вентиляция и кондиционирование воздуха) |  |  | % | 72 | 0.85 | 61.2 |  |  | 35.96 |  | 1204 | [8 empty] | СП Сантехнические работы - внутренние (трубопроводы, водопровод, канализация, отопление, газоснабжение, вентиляция и кондиционирование воздуха)
|  | Всего по позиции |  |  | 10: 188.05 | [10 empty] | Всего по позиции
9 | ФССЦ-19.1.05.04-0004 | Диффузоры потолочные пластиковые веерные, диаметр 200 мм |  |  | 4: шт; 7: 5; 8: 46.9; 10: 234.5 | [5 empty] | Диффузоры потолочные пластиковые веерные, диаметр 200 мм
|  | (Сантехнические работы - внутренние (трубопроводы, водопровод, канализация, отопление, газоснабжение, вентиляция и кондиционирование воздуха)) | [22 empty] | (Сантехнические работы - внутренние (трубопроводы, водопровод, канализация, отопление, газоснабжение, вентиляция и кондиционирование воздуха))
|  | Всего по позиции |  |  | 10: 234.5 | [10 empty] | Всего по позиции
10 | ФЕР20-01-001-11 | Прокладка воздуховодов из листовой, оцинкованной стали и алюминия класса Н (нормальные) толщиной: 0,7 мм, периметром до 2400 мм |  |  | 4: 100 м2; 7: 0.05753 | [5 empty] | Прокладка воздуховодов из листовой, оцинкованной стали и алюминия класса Н (нормальные) толщиной: 0,7 мм, периметром до 2400 мм
|  | Объем=(3,8+0,718+1,235) / 100 | [24 empty] | Объем=(3,8+0,718+1,235) / 100
| ОП п.1.20.19 | Индивидуальные испытания систем вентиляции и кондиционирования воздуха - 5% ОЗП=1,05; ЭМ=1,05 к расх.; ЗПМ=1,05; ТЗ=1,05; ТЗМ=1,05 | [17 empty] | Индивидуальные испытания систем вентиляции и кондиционирования воздуха - 5% ОЗП=1,05; ЭМ=1,05 к расх.; ЗПМ=1,05; ТЗ=1,05; ТЗМ=1,05
| Приказ от 04.08.2020 № 421/пр п.58б | При применении сметных норм, включенных в сборники ГЭСН (ФЕР, ТЕР), аналогичных технологическим процессам в новом строительстве, в том числе по возведению новых конструктивных элементов ОЗП=1,15; ЭМ=1,25 к расх.; ЗПМ=1,25; ТЗ=1,15; ТЗМ=1,25 | [17 empty] | При применении сметных норм, включенных в сборники ГЭСН (ФЕР, ТЕР), аналогичных технологическим процессам в новом строительстве, в том числе по возведению новых конструктивных элементов ОЗП=1,15; ЭМ=1,25 к расх.; ЗПМ=1,25; ТЗ=1,15; ТЗМ=1,25
| 1 | ОТ |  |  | 8: 802.33; 9: 1.2075; 10: 55.74; 11: 33.51; 12: 1868 | [7 empty] | ОТ
| 2 | ЭМ |  |  | 8: 97.27; 9: 1.3125; 10: 7.34 | [7 empty] | ЭМ
| 3 | в т.ч. ОТм |  |  | 8: 8.03; 9: 1.3125; 10: 0.61; 11: 33.51; 12: 20 | [7 empty] | в т.ч. ОТм
| 4 | М |  |  | 8: 379.93; 10: 21.86 | [7 empty] | М
П,Н | 08.1.02.17 | Сетки в рамках |  |  | 4: м2; 5: 0; 7: 0 | [14 empty] | Сетки в рамках
Н | 19.1.01.02 | Воздуховоды металлические |  |  | 4: м2; 5: 100; 7: 5.753 | [14 empty] | Воздуховоды металлические
П,Н | 19.1.01.11 | Заглушки питометражных лючков |  |  | 4: шт; 5: 0; 7: 0 | [14 empty] | Заглушки питометражных лючков
П,Н | 19.1.01.11 | Крепления |  |  | 4: кг; 5: 0; 7: 0 | [14 empty] | Крепления
П,Н | 19.3.01.01 | Дроссель-клапаны в патрубке |  |  | 4: шт; 5: 0; 7: 0 | [14 empty] | Дроссель-клапаны в патрубке
|  | ЗТ |  |  | 4: чел.-ч; 5: 91.8; 6: 1.2075; 7: 6.3771 | [8 empty] | ЗТ
|  | ЗТм |  |  | 4: чел.-ч; 5: 0.65; 6: 1.3125; 7: 0.04908 | [8 empty] | ЗТм
|  | Итого по расценке |  |  | 8: 1279.53; 10: 84.94 | [9 empty] | Итого по расценке
|  | ФОТ |  |  | 10: 56.35; 12: 1888 | [8 empty] | ФОТ
| Приказ № 812/пр от 21.12.2020 Прил. п.16, Приказ № 812/пр от 21.12.2020 п.25 | НР Сантехнические работы - внутренние (трубопроводы, водопровод, канализация, отопление, газоснабжение, вентиляция и кондиционирование воздуха) |  |  | % | 121 | 0.9 | 108.9 |  |  | 61.37 |  | 2056 | [8 empty] | НР Сантехнические работы - внутренние (трубопроводы, водопровод, канализация, отопление, газоснабжение, вентиляция и кондиционирование воздуха)
| Приказ № 774/пр от 11.12.2020 Прил. п.16, Приказ № 774/пр от 11.12.2020 п.16 | СП Сантехнические работы - внутренние (трубопроводы, водопровод, канализация, отопление, газоснабжение, вентиляция и кондиционирование воздуха) |  |  | % | 72 | 0.85 | 61.2 |  |  | 34.49 |  | 1155 | [8 empty] | СП Сантехнические работы - внутренние (трубопроводы, водопровод, канализация, отопление, газоснабжение, вентиляция и кондиционирование воздуха)
|  | Всего по позиции |  |  | 10: 180.8 | [10 empty] | Всего по позиции
11 | ФССЦ-19.1.01.03-0030 | Воздуховоды из оцинкованной стали с шиной и уголками толщиной: 0,7 мм, периметром 2000 мм (со стороной до 600 мм) / воздуховоды и фасонные части / толщина 0,8мм |  |  | 4: м2; 7: 5.753; 8: 142.99; 10: 822.62 | [5 empty] | Воздуховоды из оцинкованной стали с шиной и уголками толщиной: 0,7 мм, периметром 2000 мм (со стороной до 600 мм) / воздуховоды и фасонные части / толщина 0,8мм
|  | (Сантехнические работы - внутренние (трубопроводы, водопровод, канализация, отопление, газоснабжение, вентиляция и кондиционирование воздуха)) | [22 empty] | (Сантехнические работы - внутренние (трубопроводы, водопровод, канализация, отопление, газоснабжение, вентиляция и кондиционирование воздуха))
|  | Объем=3,8+0,718+1,235 | [24 empty] | Объем=3,8+0,718+1,235
|  | Всего по позиции |  |  | 10: 822.62 | [10 empty] | Всего по позиции
12 | ФССЦ-19.3.01.01-0001 | Дроссель-клапаны в обечайке с сектором управления из тонколистовой оцинкованной и сортовой стали, круглые, диаметр до 280 мм |  |  | 4: шт; 7: 5; 8: 50.7; 10: 253.5 | [5 empty] | Дроссель-клапаны в обечайке с сектором управления из тонколистовой оцинкованной и сортовой стали, круглые, диаметр до 280 мм
|  | (Сантехнические работы - внутренние (трубопроводы, водопровод, канализация, отопление, газоснабжение, вентиляция и кондиционирование воздуха)) | [22 empty] | (Сантехнические работы - внутренние (трубопроводы, водопровод, канализация, отопление, газоснабжение, вентиляция и кондиционирование воздуха))
|  | Всего по позиции |  |  | 10: 253.5 | [10 empty] | Всего по позиции
13 | ФЕР20-01-001-05 | Прокладка воздуховодов из листовой, оцинкованной стали и алюминия класса Н (нормальные) толщиной: 0,6 мм, диаметром до 355 мм |  |  | 4: 100 м2; 7: 0.09871 | [5 empty] | Прокладка воздуховодов из листовой, оцинкованной стали и алюминия класса Н (нормальные) толщиной: 0,6 мм, диаметром до 355 мм
|  | Объем=(7,9+0,357+0,589+0,351+0,337*2) / 100 | [24 empty] | Объем=(7,9+0,357+0,589+0,351+0,337*2) / 100
| ОП п.1.20.19 | Индивидуальные испытания систем вентиляции и кондиционирования воздуха - 5% ОЗП=1,05; ЭМ=1,05 к расх.; ЗПМ=1,05; ТЗ=1,05; ТЗМ=1,05 | [17 empty] | Индивидуальные испытания систем вентиляции и кондиционирования воздуха - 5% ОЗП=1,05; ЭМ=1,05 к расх.; ЗПМ=1,05; ТЗ=1,05; ТЗМ=1,05
| Приказ от 04.08.2020 № 421/пр п.58б | При применении сметных норм, включенных в сборники ГЭСН (ФЕР, ТЕР), аналогичных технологическим процессам в новом строительстве, в том числе по возведению новых конструктивных элементов ОЗП=1,15; ЭМ=1,25 к расх.; ЗПМ=1,25; ТЗ=1,15; ТЗМ=1,25 | [17 empty] | При применении сметных норм, включенных в сборники ГЭСН (ФЕР, ТЕР), аналогичных технологическим процессам в новом строительстве, в том числе по возведению новых конструктивных элементов ОЗП=1,15; ЭМ=1,25 к расх.; ЗПМ=1,25; ТЗ=1,15; ТЗМ=1,25
| 1 | ОТ |  |  | 8: 1232.34; 9: 1.2075; 10: 146.89; 11: 33.51; 12: 4922 | [7 empty] | ОТ
| 2 | ЭМ |  |  | 8: 96.06; 9: 1.3125; 10: 12.45 | [7 empty] | ЭМ
| 3 | в т.ч. ОТм |  |  | 8: 11.88; 9: 1.3125; 10: 1.54; 11: 33.51; 12: 52 | [7 empty] | в т.ч. ОТм
| 4 | М |  |  | 8: 398.08; 10: 39.29 | [7 empty] | М
П,Н | 08.1.02.17 | Сетки в рамках |  |  | 4: м2; 5: 0; 7: 0 | [14 empty] | Сетки в рамках
Н | 19.1.01.02 | Воздуховоды металлические |  |  | 4: м2; 5: 100; 7: 9.871 | [14 empty] | Воздуховоды металлические
П,Н | 19.1.01.11 | Заглушки питометражных лючков |  |  | 4: шт; 5: 0; 7: 0 | [14 empty] | Заглушки питометражных лючков
П,Н | 19.1.01.11 | Крепления |  |  | 4: кг; 5: 0; 7: 0 | [14 empty] | Крепления
П,Н | 19.3.01.01 | Дроссель-клапаны в патрубке |  |  | 4: шт; 5: 0; 7: 0 | [14 empty] | Дроссель-клапаны в патрубке
П,Н | 19.3.02.07 | Шиберы |  |  | 4: шт; 5: 0; 7: 0 | [14 empty] | Шиберы
|  | ЗТ |  |  | 4: чел.-ч; 5: 141; 6: 1.2075; 7: 16.8061 | [8 empty] | ЗТ
|  | ЗТм |  |  | 4: чел.-ч; 5: 0.96; 6: 1.3125; 7: 0.12437 | [8 empty] | ЗТм
|  | Итого по расценке |  |  | 8: 1726.48; 10: 198.63 | [9 empty] | Итого по расценке
|  | ФОТ |  |  | 10: 148.43; 12: 4974 | [8 empty] | ФОТ
| Приказ № 812/пр от 21.12.2020 Прил. п.16, Приказ № 812/пр от 21.12.2020 п.25 | НР Сантехнические работы - внутренние (трубопроводы, водопровод, канализация, отопление, газоснабжение, вентиляция и кондиционирование воздуха) |  |  | % | 121 | 0.9 | 108.9 |  |  | 161.64 |  | 5417 | [8 empty] | НР Сантехнические работы - внутренние (трубопроводы, водопровод, канализация, отопление, газоснабжение, вентиляция и кондиционирование воздуха)
| Приказ № 774/пр от 11.12.2020 Прил. п.16, Приказ № 774/пр от 11.12.2020 п.16 | СП Сантехнические работы - внутренние (трубопроводы, водопровод, канализация, отопление, газоснабжение, вентиляция и кондиционирование воздуха) |  |  | % | 72 | 0.85 | 61.2 |  |  | 90.84 |  | 3044 | [8 empty] | СП Сантехнические работы - внутренние (трубопроводы, водопровод, канализация, отопление, газоснабжение, вентиляция и кондиционирование воздуха)
|  | Всего по позиции |  |  | 10: 451.11 | [10 empty] | Всего по позиции
14 | ФССЦ-19.1.01.03-0014 | Воздуховоды из оцинкованной стали жесткие спирально-навивные, толщина 0,55 мм, диаметр 315 мм / воздуховоды и фасонные части / толщина 0,8мм |  |  | 4: м2; 7: 9.871; 8: 76.43; 10: 754.44 | [5 empty] | Воздуховоды из оцинкованной стали жесткие спирально-навивные, толщина 0,55 мм, диаметр 315 мм / воздуховоды и фасонные части / толщина 0,8мм
|  | (Сантехнические работы - внутренние (трубопроводы, водопровод, канализация, отопление, газоснабжение, вентиляция и кондиционирование воздуха)) | [22 empty] | (Сантехнические работы - внутренние (трубопроводы, водопровод, канализация, отопление, газоснабжение, вентиляция и кондиционирование воздуха))
|  | Объем=7,9+0,357+0,589+0,351+0,337*2 | [24 empty] | Объем=7,9+0,357+0,589+0,351+0,337*2
|  | Всего по позиции |  |  | 10: 754.44 | [10 empty] | Всего по позиции
15 | ФЕР20-01-001-04 | Прокладка воздуховодов из листовой, оцинкованной стали и алюминия класса Н (нормальные) толщиной: 0,6 мм, диаметром до 250 мм |  |  | 4: 100 м2; 7: 0.03746 | [5 empty] | Прокладка воздуховодов из листовой, оцинкованной стали и алюминия класса Н (нормальные) толщиной: 0,6 мм, диаметром до 250 мм
|  | Объем=(3,14+0,328+0,278) / 100 | [24 empty] | Объем=(3,14+0,328+0,278) / 100
| ОП п.1.20.19 | Индивидуальные испытания систем вентиляции и кондиционирования воздуха - 5% ОЗП=1,05; ЭМ=1,05 к расх.; ЗПМ=1,05; ТЗ=1,05; ТЗМ=1,05 | [17 empty] | Индивидуальные испытания систем вентиляции и кондиционирования воздуха - 5% ОЗП=1,05; ЭМ=1,05 к расх.; ЗПМ=1,05; ТЗ=1,05; ТЗМ=1,05
| Приказ от 04.08.2020 № 421/пр п.58б | При применении сметных норм, включенных в сборники ГЭСН (ФЕР, ТЕР), аналогичных технологическим процессам в новом строительстве, в том числе по возведению новых конструктивных элементов ОЗП=1,15; ЭМ=1,25 к расх.; ЗПМ=1,25; ТЗ=1,15; ТЗМ=1,25 | [17 empty] | При применении сметных норм, включенных в сборники ГЭСН (ФЕР, ТЕР), аналогичных технологическим процессам в новом строительстве, в том числе по возведению новых конструктивных элементов ОЗП=1,15; ЭМ=1,25 к расх.; ЗПМ=1,25; ТЗ=1,15; ТЗМ=1,25
| 1 | ОТ |  |  | 8: 1345.96; 9: 1.2075; 10: 60.88; 11: 33.51; 12: 2040 | [7 empty] | ОТ
| 2 | ЭМ |  |  | 8: 118.09; 9: 1.3125; 10: 5.81 | [7 empty] | ЭМ
| 3 | в т.ч. ОТм |  |  | 8: 14.95; 9: 1.3125; 10: 0.74; 11: 33.51; 12: 25 | [7 empty] | в т.ч. ОТм
| 4 | М |  |  | 8: 434.65; 10: 16.28 | [7 empty] | М
П,Н | 08.1.02.17 | Сетки в рамках |  |  | 4: м2; 5: 0; 7: 0 | [14 empty] | Сетки в рамках
Н | 19.1.01.02 | Воздуховоды металлические |  |  | 4: м2; 5: 100; 7: 3.746 | [14 empty] | Воздуховоды металлические
П,Н | 19.1.01.11 | Заглушки питометражных лючков |  |  | 4: шт; 5: 0; 7: 0 | [14 empty] | Заглушки питометражных лючков
П,Н | 19.1.01.11 | Крепления |  |  | 4: кг; 5: 0; 7: 0 | [14 empty] | Крепления
П,Н | 19.3.01.01 | Дроссель-клапаны в патрубке |  |  | 4: шт; 5: 0; 7: 0 | [14 empty] | Дроссель-клапаны в патрубке
П,Н | 19.3.02.07 | Шиберы |  |  | 4: шт; 5: 0; 7: 0 | [14 empty] | Шиберы
|  | ЗТ |  |  | 4: чел.-ч; 5: 154; 6: 1.2075; 7: 6.9659 | [8 empty] | ЗТ
|  | ЗТм |  |  | 4: чел.-ч; 5: 1.21; 6: 1.3125; 7: 0.059491 | [8 empty] | ЗТм
|  | Итого по расценке |  |  | 8: 1898.7; 10: 82.97 | [9 empty] | Итого по расценке
|  | ФОТ |  |  | 10: 61.62; 12: 2065 | [8 empty] | ФОТ
| Приказ № 812/пр от 21.12.2020 Прил. п.16, Приказ № 812/пр от 21.12.2020 п.25 | НР Сантехнические работы - внутренние (трубопроводы, водопровод, канализация, отопление, газоснабжение, вентиляция и кондиционирование воздуха) |  |  | % | 121 | 0.9 | 108.9 |  |  | 67.1 |  | 2249 | [8 empty] | НР Сантехнические работы - внутренние (трубопроводы, водопровод, канализация, отопление, газоснабжение, вентиляция и кондиционирование воздуха)
| Приказ № 774/пр от 11.12.2020 Прил. п.16, Приказ № 774/пр от 11.12.2020 п.16 | СП Сантехнические работы - внутренние (трубопроводы, водопровод, канализация, отопление, газоснабжение, вентиляция и кондиционирование воздуха) |  |  | % | 72 | 0.85 | 61.2 |  |  | 37.71 |  | 1264 | [8 empty] | СП Сантехнические работы - внутренние (трубопроводы, водопровод, канализация, отопление, газоснабжение, вентиляция и кондиционирование воздуха)
|  | Всего по позиции |  |  | 10: 187.78 | [10 empty] | Всего по позиции
16 | ФССЦ-19.1.01.03-0013 | Воздуховоды из оцинкованной стали жесткие спирально-навивные, толщина 0,55 мм, диаметр 250 мм / воздуховоды и фасонные части / толщина 0,8мм |  |  | 4: м2; 7: 3.746; 8: 75.72; 10: 283.65 | [5 empty] | Воздуховоды из оцинкованной стали жесткие спирально-навивные, толщина 0,55 мм, диаметр 250 мм / воздуховоды и фасонные части / толщина 0,8мм
|  | (Сантехнические работы - внутренние (трубопроводы, водопровод, канализация, отопление, газоснабжение, вентиляция и кондиционирование воздуха)) | [22 empty] | (Сантехнические работы - внутренние (трубопроводы, водопровод, канализация, отопление, газоснабжение, вентиляция и кондиционирование воздуха))
|  | Объем=3,14+0,328+0,278 | [24 empty] | Объем=3,14+0,328+0,278
|  | Всего по позиции |  |  | 10: 283.65 | [10 empty] | Всего по позиции
17 | ФЕР20-01-001-01 | Прокладка воздуховодов из листовой, оцинкованной стали и алюминия класса Н (нормальные) толщиной: 0,5 мм, диаметром до 200 мм |  |  | 4: 100 м2; 7: 0.09643 | [5 empty] | Прокладка воздуховодов из листовой, оцинкованной стали и алюминия класса Н (нормальные) толщиной: 0,5 мм, диаметром до 200 мм
|  | Объем=(7,54+0,283+0,26*7) / 100 | [24 empty] | Объем=(7,54+0,283+0,26*7) / 100
| ОП п.1.20.19 | Индивидуальные испытания систем вентиляции и кондиционирования воздуха - 5% ОЗП=1,05; ЭМ=1,05 к расх.; ЗПМ=1,05; ТЗ=1,05; ТЗМ=1,05 | [17 empty] | Индивидуальные испытания систем вентиляции и кондиционирования воздуха - 5% ОЗП=1,05; ЭМ=1,05 к расх.; ЗПМ=1,05; ТЗ=1,05; ТЗМ=1,05
| Приказ от 04.08.2020 № 421/пр п.58б | При применении сметных норм, включенных в сборники ГЭСН (ФЕР, ТЕР), аналогичных технологическим процессам в новом строительстве, в том числе по возведению новых конструктивных элементов ОЗП=1,15; ЭМ=1,25 к расх.; ЗПМ=1,25; ТЗ=1,15; ТЗМ=1,25 | [17 empty] | При применении сметных норм, включенных в сборники ГЭСН (ФЕР, ТЕР), аналогичных технологическим процессам в новом строительстве, в том числе по возведению новых конструктивных элементов ОЗП=1,15; ЭМ=1,25 к расх.; ЗПМ=1,25; ТЗ=1,15; ТЗМ=1,25
| 1 | ОТ |  |  | 8: 1345.96; 9: 1.2075; 10: 156.72; 11: 33.51; 12: 5252 | [7 empty] | ОТ
| 2 | ЭМ |  |  | 8: 117.43; 9: 1.3125; 10: 14.86 | [7 empty] | ЭМ
| 3 | в т.ч. ОТм |  |  | 8: 14.83; 9: 1.3125; 10: 1.88; 11: 33.51; 12: 63 | [7 empty] | в т.ч. ОТм
| 4 | М |  |  | 8: 434.65; 10: 41.91 | [7 empty] | М
П,Н | 08.1.02.17 | Сетки в рамках |  |  | 4: м2; 5: 0; 7: 0 | [14 empty] | Сетки в рамках
Н | 19.1.01.02 | Воздуховоды металлические |  |  | 4: м2; 5: 100; 7: 9.643 | [14 empty] | Воздуховоды металлические
П,Н | 19.1.01.11 | Заглушки питометражных лючков |  |  | 4: шт; 5: 0; 7: 0 | [14 empty] | Заглушки питометражных лючков
П,Н | 19.1.01.11 | Крепления |  |  | 4: кг; 5: 0; 7: 0 | [14 empty] | Крепления
П,Н | 19.3.01.01 | Дроссель-клапаны в патрубке |  |  | 4: шт; 5: 0; 7: 0 | [14 empty] | Дроссель-клапаны в патрубке
П,Н | 19.3.02.07 | Шиберы |  |  | 4: шт; 5: 0; 7: 0 | [14 empty] | Шиберы
|  | ЗТ |  |  | 4: чел.-ч; 5: 154; 6: 1.2075; 7: 17.9316 | [8 empty] | ЗТ
|  | ЗТм |  |  | 4: чел.-ч; 5: 1.2; 6: 1.3125; 7: 0.15188 | [8 empty] | ЗТм
|  | Итого по расценке |  |  | 8: 1898.04; 10: 213.49 | [9 empty] | Итого по расценке
|  | ФОТ |  |  | 10: 158.6; 12: 5315 | [8 empty] | ФОТ
| Приказ № 812/пр от 21.12.2020 Прил. п.16, Приказ № 812/пр от 21.12.2020 п.25 | НР Сантехнические работы - внутренние (трубопроводы, водопровод, канализация, отопление, газоснабжение, вентиляция и кондиционирование воздуха) |  |  | % | 121 | 0.9 | 108.9 |  |  | 172.72 |  | 5788 | [8 empty] | НР Сантехнические работы - внутренние (трубопроводы, водопровод, канализация, отопление, газоснабжение, вентиляция и кондиционирование воздуха)
| Приказ № 774/пр от 11.12.2020 Прил. п.16, Приказ № 774/пр от 11.12.2020 п.16 | СП Сантехнические работы - внутренние (трубопроводы, водопровод, канализация, отопление, газоснабжение, вентиляция и кондиционирование воздуха) |  |  | % | 72 | 0.85 | 61.2 |  |  | 97.06 |  | 3253 | [8 empty] | СП Сантехнические работы - внутренние (трубопроводы, водопровод, канализация, отопление, газоснабжение, вентиляция и кондиционирование воздуха)
|  | Всего по позиции |  |  | 10: 483.27 | [10 empty] | Всего по позиции
18 | ФССЦ-19.1.01.03-0012 | Воздуховоды из оцинкованной стали жесткие спирально-навивные, толщина 0,55 мм, диаметр 200 мм / воздуховоды и фасонные части / толщина 0,8мм |  |  | 4: м2; 7: 9.643; 8: 74.67; 10: 720.04 | [5 empty] | Воздуховоды из оцинкованной стали жесткие спирально-навивные, толщина 0,55 мм, диаметр 200 мм / воздуховоды и фасонные части / толщина 0,8мм
|  | (Сантехнические работы - внутренние (трубопроводы, водопровод, канализация, отопление, газоснабжение, вентиляция и кондиционирование воздуха)) | [22 empty] | (Сантехнические работы - внутренние (трубопроводы, водопровод, канализация, отопление, газоснабжение, вентиляция и кондиционирование воздуха))
|  | Объем=7,54+0,283+0,26*7 | [24 empty] | Объем=7,54+0,283+0,26*7
|  | Всего по позиции |  |  | 10: 720.04 | [10 empty] | Всего по позиции
19 | ФЕР26-01-009-01 | Изоляция трубопроводов: матами минераловатными, плитами минераловатными на синтетическом связующем |  |  | 4: м3; 7: 0.4 | [5 empty] | Изоляция трубопроводов: матами минераловатными, плитами минераловатными на синтетическом связующем
| Приказ от 04.08.2020 № 421/пр п.58б | При применении сметных норм, включенных в сборники ГЭСН (ФЕР, ТЕР), аналогичных технологическим процессам в новом строительстве, в том числе по возведению новых конструктивных элементов ОЗП=1,15; ЭМ=1,25 к расх.; ЗПМ=1,25; ТЗ=1,15; ТЗМ=1,25 | [17 empty] | При применении сметных норм, включенных в сборники ГЭСН (ФЕР, ТЕР), аналогичных технологическим процессам в новом строительстве, в том числе по возведению новых конструктивных элементов ОЗП=1,15; ЭМ=1,25 к расх.; ЗПМ=1,25; ТЗ=1,15; ТЗМ=1,25
| 1 | ОТ |  |  | 8: 136.64; 9: 1.15; 10: 62.85; 11: 33.51; 12: 2106 | [7 empty] | ОТ
| 2 | ЭМ |  |  | 8: 40.13; 9: 1.25; 10: 20.07 | [7 empty] | ЭМ
| 3 | в т.ч. ОТм |  |  | 8: 6.84; 9: 1.25; 10: 3.42; 11: 33.51; 12: 115 | [7 empty] | в т.ч. ОТм
| 4 | М |  |  | 8: 298.82; 10: 119.53 | [7 empty] | М
Н | 12.2.04.04 | Материалы теплоизоляционные |  |  | 4: м3; 5: 1.08; 7: 0.432 | [14 empty] | Материалы теплоизоляционные
|  | ЗТ |  |  | 4: чел.-ч; 5: 14; 6: 1.15; 7: 6.44 | [8 empty] | ЗТ
|  | ЗТм |  |  | 4: чел.-ч; 5: 0.59; 6: 1.25; 7: 0.295 | [8 empty] | ЗТм
|  | Итого по расценке |  |  | 8: 475.59; 10: 202.45 | [9 empty] | Итого по расценке
|  | ФОТ |  |  | 10: 66.27; 12: 2221 | [8 empty] | ФОТ
| Приказ № 812/пр от 21.12.2020 Прил. п.20, Приказ № 812/пр от 21.12.2020 п.25 | НР Теплоизоляционные работы |  |  | % | 97 | 0.9 | 87.3 |  |  | 57.85 |  | 1939 | [8 empty] | НР Теплоизоляционные работы
| Приказ № 774/пр от 11.12.2020 Прил. п.20, Приказ № 774/пр от 11.12.2020 п.16 | СП Теплоизоляционные работы |  |  | % | 55 | 0.85 | 46.75 |  |  | 30.98 |  | 1038 | [8 empty] | СП Теплоизоляционные работы
|  | Всего по позиции |  |  | 10: 291.28 | [10 empty] | Всего по позиции
20 | ФССЦ-08.3.05.05-0054 | Сталь листовая оцинкованная, толщина 0,8 мм |  |  | 4: т; 7: -0.0054; 8: 11000; 10: -59.4 | [5 empty] | Сталь листовая оцинкованная, толщина 0,8 мм
|  | (Теплоизоляционные работы) | [22 empty] | (Теплоизоляционные работы)
|  | Всего по позиции |  |  | 10: -59.4 | [10 empty] | Всего по позиции
21 | ФССЦ-12.2.03.10-0008 | Стеклопластик рулонный теплоизоляционный, плотность 120 г/м2, ширина 1м |  |  | 4: м2; 7: -0.2; 8: 9.36; 10: -1.87 | [5 empty] | Стеклопластик рулонный теплоизоляционный, плотность 120 г/м2, ширина 1м
|  | (Теплоизоляционные работы) | [22 empty] | (Теплоизоляционные работы)
|  | Всего по позиции |  |  | 10: -1.87 | [10 empty] | Всего по позиции
22 | ФССЦ-12.2.04.04-0001 | Маты минераловатные прошивные без обкладок, 100, толщина 50 мм |  |  | 4: м3; 7: 0.432; 8: 722.29; 10: 312.03 | [5 empty] | Маты минераловатные прошивные без обкладок, 100, толщина 50 мм
|  | (Теплоизоляционные работы) | [22 empty] | (Теплоизоляционные работы)
|  | Объем=0,4*1,08 | [24 empty] | Объем=0,4*1,08
|  | Всего по позиции |  |  | 10: 312.03 | [10 empty] | Всего по позиции
|  | Итоги по разделу 1 П1 : | [26 empty] | Итоги по разделу 1 П1 :
|  | Итого прямые затраты (справочно) |  |  | 10: 5754.43 | [16 empty] | Итого прямые затраты (справочно)
|  | в том числе: | [27 empty] | в том числе:
|  | Оплата труда рабочих |  |  | 10: 1047.38 | [16 empty] | Оплата труда рабочих
|  | Эксплуатация машин |  |  | 10: 233.54 | [16 empty] | Эксплуатация машин
|  | в том числе оплата труда машинистов (Отм) |  |  | 10: 21.29 | [16 empty] | в том числе оплата труда машинистов (Отм)
|  | Материалы |  |  | 10: 4473.51 | [16 empty] | Материалы
|  | Строительные работы |  |  | 10: 7439.96 | [16 empty] | Строительные работы
|  | в том числе: | [27 empty] | в том числе:
|  | оплата труда |  |  | 10: 1026.94 | [16 empty] | оплата труда
|  | эксплуатация машин и механизмов |  |  | 10: 200.07 | [16 empty] | эксплуатация машин и механизмов
|  | в том числе оплата труда машинистов (ОТм) |  |  | 10: 17.87 | [16 empty] | в том числе оплата труда машинистов (ОТм)
|  | материалы |  |  | 10: 4470.57 | [16 empty] | материалы
|  | накладные расходы |  |  | 10: 1116.92 | [16 empty] | накладные расходы
|  | сметная прибыль |  |  | 10: 625.46 | [16 empty] | сметная прибыль
|  | Монтажные работы |  |  | 10: 92.16 | [16 empty] | Монтажные работы
|  | в том числе: | [27 empty] | в том числе:
|  | оплата труда |  |  | 10: 20.44 | [16 empty] | оплата труда
|  | эксплуатация машин и механизмов |  |  | 10: 33.47 | [16 empty] | эксплуатация машин и механизмов
|  | в том числе оплата труда машинистов (ОТм) |  |  | 10: 3.42 | [16 empty] | в том числе оплата труда машинистов (ОТм)
|  | материалы |  |  | 10: 2.94 | [16 empty] | материалы
|  | накладные расходы |  |  | 10: 23.14 | [16 empty] | накладные расходы
|  | сметная прибыль |  |  | 10: 12.17 | [16 empty] | сметная прибыль
|  | Оборудование |  |  | 10: 46799.81 | [16 empty] | Оборудование
|  | Итого ФОТ (справочно) |  |  | 10: 1068.67 | [16 empty] | Итого ФОТ (справочно)
|  | Итого накладные расходы (справочно) |  |  | 10: 1140.06 | [16 empty] | Итого накладные расходы (справочно)
|  | Итого сметная прибыль (справочно) |  |  | 10: 637.63 | [16 empty] | Итого сметная прибыль (справочно)
|  | Итого по разделу 1 П1 |  |  | 10: 54331.93 | [17 empty] | Итого по разделу 1 П1
|  | в том числе: | [27 empty] | в том числе:
|  | оборудование, отсутствующее в ФРСН |  |  | 10: 46799.81 | [16 empty] | оборудование, отсутствующее в ФРСН
Раздел 2. П2 | [17 empty] | Раздел 2. П2
23 | ФЕР20-06-002-01 | Установка камер приточных типовых: без секции орошения производительностью до 10 тыс.м3/час | [16 empty] | Установка камер приточных типовых: без секции орошения производительностью до 10 тыс.м3/час | bar: 4; 7
| ОП п.1.20.19 | Индивидуальные испытания систем вентиляции и кондиционирования воздуха - 5% ОЗП=1,05; ЭМ=1,05 к расх.; ЗПМ=1,05; ТЗ=1,05; ТЗМ=1,05 | [17 empty] | Индивидуальные испытания систем вентиляции и кондиционирования воздуха - 5% ОЗП=1,05; ЭМ=1,05 к расх.; ЗПМ=1,05; ТЗ=1,05; ТЗМ=1,05
| Приказ от 04.08.2020 № 421/пр п.58б | При применении сметных норм, включенных в сборники ГЭСН (ФЕР, ТЕР), аналогичных технологическим процессам в новом строительстве, в том числе по возведению новых конструктивных элементов ОЗП=1,15; ЭМ=1,25 к расх.; ЗПМ=1,25; ТЗ=1,15; ТЗМ=1,25 | [17 empty] | При применении сметных норм, включенных в сборники ГЭСН (ФЕР, ТЕР), аналогичных технологическим процессам в новом строительстве, в том числе по возведению новых конструктивных элементов ОЗП=1,15; ЭМ=1,25 к расх.; ЗПМ=1,25; ТЗ=1,15; ТЗМ=1,25
| 1 | ОТ |  |  | 8: 368.12; 9: 1.2075; 10: 444.5; 11: 33.51; 12: 14895 | [7 empty] | ОТ
| 2 | ЭМ |  |  | 8: 93.88; 9: 1.3125; 10: 123.22 | [7 empty] | ЭМ
| 3 | в т.ч. ОТм |  |  | 8: 6.18; 9: 1.3125; 10: 8.11; 11: 33.51; 12: 272 | [7 empty] | в т.ч. ОТм
| 4 | М |  |  | 8: 196.98; 10: 196.98 | [7 empty] | М
|  | ЗТ |  |  | 4: чел.-ч; 5: 40.1; 6: 1.2075; 7: 48.4207 | [8 empty] | ЗТ
|  | ЗТм |  |  | 4: чел.-ч; 5: 0.5; 6: 1.3125; 7: 0.65625 | [8 empty] | ЗТм
|  | Итого по расценке |  |  | 8: 658.98; 10: 764.7 | [9 empty] | Итого по расценке
|  | ФОТ |  |  | 10: 452.61; 12: 15167 | [8 empty] | ФОТ
| Приказ № 812/пр от 21.12.2020 Прил. п.16, Приказ № 812/пр от 21.12.2020 п.25 | НР Сантехнические работы - внутренние (трубопроводы, водопровод, канализация, отопление, газоснабжение, вентиляция и кондиционирование воздуха) |  |  | % | 121 | 0.9 | 108.9 |  |  | 492.89 |  | 16517 | [8 empty] | НР Сантехнические работы - внутренние (трубопроводы, водопровод, канализация, отопление, газоснабжение, вентиляция и кондиционирование воздуха)
| Приказ № 774/пр от 11.12.2020 Прил. п.16, Приказ № 774/пр от 11.12.2020 п.16 | СП Сантехнические работы - внутренние (трубопроводы, водопровод, канализация, отопление, газоснабжение, вентиляция и кондиционирование воздуха) |  |  | % | 72 | 0.85 | 61.2 |  |  | 277 |  | 9282 | [8 empty] | СП Сантехнические работы - внутренние (трубопроводы, водопровод, канализация, отопление, газоснабжение, вентиляция и кондиционирование воздуха)
|  | Всего по позиции |  |  | 10: 1534.59 | [10 empty] | Всего по позиции
24 | ФЕРм08-03-573-04 | Шкаф (пульт) управления навесной, высота, ширина и глубина: до 600х600х350 мм | [16 empty] | Шкаф (пульт) управления навесной, высота, ширина и глубина: до 600х600х350 мм | bar: 4; 7
| 1 | ОТ |  |  | 8: 20.44; 10: 20.44; 11: 33.51; 12: 685 | [7 empty] | ОТ
| 2 | ЭМ |  |  | 8: 33.47; 10: 33.47 | [7 empty] | ЭМ
| 3 | в т.ч. ОТм |  |  | 8: 3.42; 10: 3.42; 11: 33.51; 12: 115 | [7 empty] | в т.ч. ОТм
| 4 | М |  |  | 8: 2.94; 10: 2.94 | [7 empty] | М
|  | ЗТ |  |  | 4: чел.-ч; 5: 2.06; 7: 2.06 | [8 empty] | ЗТ
|  | ЗТм |  |  | 4: чел.-ч; 5: 0.31; 7: 0.31 | [8 empty] | ЗТм
|  | Итого по расценке |  |  | 8: 56.85; 10: 56.85 | [9 empty] | Итого по расценке
|  | ФОТ |  |  | 10: 23.86; 12: 800 | [8 empty] | ФОТ
| Приказ № 812/пр от 21.12.2020 Прил. п.49.3 | НР Электротехнические установки на других объектах |  |  | 4: %; 5: 97; 7: 97; 10: 23.14; 12: 776 | [8 empty] | НР Электротехнические установки на других объектах
| Приказ № 774/пр от 11.12.2020 Прил. п.49.3 | СП Электротехнические установки на других объектах |  |  | 4: %; 5: 51; 7: 51; 10: 12.17; 12: 408 | [8 empty] | СП Электротехнические установки на других объектах
|  | Всего по позиции |  |  | 10: 92.16 | [10 empty] | Всего по позиции
25 О | ТЦ_64.4.03.01_77_7719770160_02.11.2022_01 | Приточно-вытяжная установка Aerostar 60-35 с комплектом автоматики |  |  | компл. |  |  | 1 | 246166.78 |  | 46799.81 | 5.26 | 246167 | [5 empty] | Приточно-вытяжная установка Aerostar 60-35 с комплектом автоматики
|  | (Оборудование) | [22 empty] | (Оборудование)
|  | Цена=(113640,95+181759,18)/1,2 | [23 empty] | Цена=(113640,95+181759,18)/1,2
|  | Всего по позиции |  |  | 10: 46799.81; 12: 246167 | [10 empty] | Всего по позиции
26 | ФЕР20-02-002-01 | Установка решеток жалюзийных площадью в свету: до 0,5 м2 |  |  | 4: шт; 7: 11 | [5 empty] | Установка решеток жалюзийных площадью в свету: до 0,5 м2
|  | Объем=1+5+5 | [24 empty] | Объем=1+5+5
| ОП п.1.20.19 | Индивидуальные испытания систем вентиляции и кондиционирования воздуха - 5% ОЗП=1,05; ЭМ=1,05 к расх.; ЗПМ=1,05; ТЗ=1,05; ТЗМ=1,05 | [17 empty] | Индивидуальные испытания систем вентиляции и кондиционирования воздуха - 5% ОЗП=1,05; ЭМ=1,05 к расх.; ЗПМ=1,05; ТЗ=1,05; ТЗМ=1,05
| Приказ от 04.08.2020 № 421/пр п.58б | При применении сметных норм, включенных в сборники ГЭСН (ФЕР, ТЕР), аналогичных технологическим процессам в новом строительстве, в том числе по возведению новых конструктивных элементов ОЗП=1,15; ЭМ=1,25 к расх.; ЗПМ=1,25; ТЗ=1,15; ТЗМ=1,25 | [17 empty] | При применении сметных норм, включенных в сборники ГЭСН (ФЕР, ТЕР), аналогичных технологическим процессам в новом строительстве, в том числе по возведению новых конструктивных элементов ОЗП=1,15; ЭМ=1,25 к расх.; ЗПМ=1,25; ТЗ=1,15; ТЗМ=1,25
| 1 | ОТ |  |  | 8: 9.6; 9: 1.2075; 10: 127.51; 11: 33.51; 12: 4273 | [7 empty] | ОТ
| 2 | ЭМ |  |  | 8: 1.47; 9: 1.3125; 10: 21.22 | [7 empty] | ЭМ
| 3 | в т.ч. ОТм |  |  | 8: 0.12; 9: 1.3125; 10: 1.73; 11: 33.51; 12: 58 | [7 empty] | в т.ч. ОТм
| 4 | М |  |  | 8: 4.1; 10: 45.1 | [7 empty] | М
Н | 19.2.03.09 | Решетки жалюзийные |  |  | 4: шт; 5: 1; 7: 11 | [14 empty] | Решетки жалюзийные
|  | ЗТ |  |  | 4: чел.-ч; 5: 1.07; 6: 1.2075; 7: 14.2123 | [8 empty] | ЗТ
|  | ЗТм |  |  | 4: чел.-ч; 5: 0.01; 6: 1.3125; 7: 0.14438 | [8 empty] | ЗТм
|  | Итого по расценке |  |  | 8: 15.17; 10: 193.83 | [9 empty] | Итого по расценке
|  | ФОТ |  |  | 10: 129.24; 12: 4331 | [8 empty] | ФОТ
| Приказ № 812/пр от 21.12.2020 Прил. п.16, Приказ № 812/пр от 21.12.2020 п.25 | НР Сантехнические работы - внутренние (трубопроводы, водопровод, канализация, отопление, газоснабжение, вентиляция и кондиционирование воздуха) |  |  | % | 121 | 0.9 | 108.9 |  |  | 140.74 |  | 4716 | [8 empty] | НР Сантехнические работы - внутренние (трубопроводы, водопровод, канализация, отопление, газоснабжение, вентиляция и кондиционирование воздуха)
| Приказ № 774/пр от 11.12.2020 Прил. п.16, Приказ № 774/пр от 11.12.2020 п.16 | СП Сантехнические работы - внутренние (трубопроводы, водопровод, канализация, отопление, газоснабжение, вентиляция и кондиционирование воздуха) |  |  | % | 72 | 0.85 | 61.2 |  |  | 79.09 |  | 2651 | [8 empty] | СП Сантехнические работы - внутренние (трубопроводы, водопровод, канализация, отопление, газоснабжение, вентиляция и кондиционирование воздуха)
|  | Всего по позиции |  |  | 10: 413.66 | [10 empty] | Всего по позиции
27 | ФССЦ-19.2.03.02-0139 | Решетки вентиляционные алюминиевые "АРКТОС" типа: АРН размером 350х600 мм |  |  | 4: шт; 7: 1; 8: 391.55; 10: 391.55 | [5 empty] | Решетки вентиляционные алюминиевые "АРКТОС" типа: АРН размером 350х600 мм
|  | (Сантехнические работы - внутренние (трубопроводы, водопровод, канализация, отопление, газоснабжение, вентиляция и кондиционирование воздуха)) | [22 empty] | (Сантехнические работы - внутренние (трубопроводы, водопровод, канализация, отопление, газоснабжение, вентиляция и кондиционирование воздуха))
|  | Всего по позиции |  |  | 10: 391.55 | [10 empty] | Всего по позиции
28 | ФССЦ-19.2.03.02-0118 | Решетки вентиляционные алюминиевые "АРКТОС" типа: АМР, размером 200х200 мм |  |  | 4: шт; 7: 5; 8: 148.48; 10: 742.4 | [5 empty] | Решетки вентиляционные алюминиевые "АРКТОС" типа: АМР, размером 200х200 мм
|  | (Сантехнические работы - внутренние (трубопроводы, водопровод, канализация, отопление, газоснабжение, вентиляция и кондиционирование воздуха)) | [22 empty] | (Сантехнические работы - внутренние (трубопроводы, водопровод, канализация, отопление, газоснабжение, вентиляция и кондиционирование воздуха))
|  | Всего по позиции |  |  | 10: 742.4 | [10 empty] | Всего по позиции
29 | ФССЦ-19.2.03.02-0107 | Решетки вентиляционные алюминиевые "АРКТОС" типа: АМР, размером 100х200 мм / 150х150мм |  |  | 4: шт; 7: 5; 8: 122.4; 10: 612 | [5 empty] | Решетки вентиляционные алюминиевые "АРКТОС" типа: АМР, размером 100х200 мм / 150х150мм
|  | (Сантехнические работы - внутренние (трубопроводы, водопровод, канализация, отопление, газоснабжение, вентиляция и кондиционирование воздуха)) | [22 empty] | (Сантехнические работы - внутренние (трубопроводы, водопровод, канализация, отопление, газоснабжение, вентиляция и кондиционирование воздуха))
|  | Всего по позиции |  |  | 10: 612 | [10 empty] | Всего по позиции
30 | ФЕР20-01-001-11 | Прокладка воздуховодов из листовой, оцинкованной стали и алюминия класса Н (нормальные) толщиной: 0,7 мм, периметром до 2400 мм / толщина 0,8мм |  |  | 4: 100 м2; 7: 0.02441 | [5 empty] | Прокладка воздуховодов из листовой, оцинкованной стали и алюминия класса Н (нормальные) толщиной: 0,7 мм, периметром до 2400 мм / толщина 0,8мм
|  | Объем=(1,9+0,541) / 100 | [24 empty] | Объем=(1,9+0,541) / 100
| ОП п.1.20.19 | Индивидуальные испытания систем вентиляции и кондиционирования воздуха - 5% ОЗП=1,05; ЭМ=1,05 к расх.; ЗПМ=1,05; ТЗ=1,05; ТЗМ=1,05 | [17 empty] | Индивидуальные испытания систем вентиляции и кондиционирования воздуха - 5% ОЗП=1,05; ЭМ=1,05 к расх.; ЗПМ=1,05; ТЗ=1,05; ТЗМ=1,05
| Приказ от 04.08.2020 № 421/пр п.58б | При применении сметных норм, включенных в сборники ГЭСН (ФЕР, ТЕР), аналогичных технологическим процессам в новом строительстве, в том числе по возведению новых конструктивных элементов ОЗП=1,15; ЭМ=1,25 к расх.; ЗПМ=1,25; ТЗ=1,15; ТЗМ=1,25 | [17 empty] | При применении сметных норм, включенных в сборники ГЭСН (ФЕР, ТЕР), аналогичных технологическим процессам в новом строительстве, в том числе по возведению новых конструктивных элементов ОЗП=1,15; ЭМ=1,25 к расх.; ЗПМ=1,25; ТЗ=1,15; ТЗМ=1,25
| 1 | ОТ |  |  | 8: 802.33; 9: 1.2075; 10: 23.65; 11: 33.51; 12: 793 | [7 empty] | ОТ
| 2 | ЭМ |  |  | 8: 97.27; 9: 1.3125; 10: 3.12 | [7 empty] | ЭМ
| 3 | в т.ч. ОТм |  |  | 8: 8.03; 9: 1.3125; 10: 0.26; 11: 33.51; 12: 9 | [7 empty] | в т.ч. ОТм
| 4 | М |  |  | 8: 379.93; 10: 9.27 | [7 empty] | М
П,Н | 08.1.02.17 | Сетки в рамках |  |  | 4: м2; 5: 0; 7: 0 | [14 empty] | Сетки в рамках
Н | 19.1.01.02 | Воздуховоды металлические |  |  | 4: м2; 5: 100; 7: 2.441 | [14 empty] | Воздуховоды металлические
П,Н | 19.1.01.11 | Заглушки питометражных лючков |  |  | 4: шт; 5: 0; 7: 0 | [14 empty] | Заглушки питометражных лючков
П,Н | 19.1.01.11 | Крепления |  |  | 4: кг; 5: 0; 7: 0 | [14 empty] | Крепления
П,Н | 19.3.01.01 | Дроссель-клапаны в патрубке |  |  | 4: шт; 5: 0; 7: 0 | [14 empty] | Дроссель-клапаны в патрубке
|  | ЗТ |  |  | 4: чел.-ч; 5: 91.8; 6: 1.2075; 7: 2.7058 | [8 empty] | ЗТ
|  | ЗТм |  |  | 4: чел.-ч; 5: 0.65; 6: 1.3125; 7: 0.020825 | [8 empty] | ЗТм
|  | Итого по расценке |  |  | 8: 1279.53; 10: 36.04 | [9 empty] | Итого по расценке
|  | ФОТ |  |  | 10: 23.91; 12: 802 | [8 empty] | ФОТ
| Приказ № 812/пр от 21.12.2020 Прил. п.16, Приказ № 812/пр от 21.12.2020 п.25 | НР Сантехнические работы - внутренние (трубопроводы, водопровод, канализация, отопление, газоснабжение, вентиляция и кондиционирование воздуха) |  |  | % | 121 | 0.9 | 108.9 |  |  | 26.04 |  | 873 | [8 empty] | НР Сантехнические работы - внутренние (трубопроводы, водопровод, канализация, отопление, газоснабжение, вентиляция и кондиционирование воздуха)
| Приказ № 774/пр от 11.12.2020 Прил. п.16, Приказ № 774/пр от 11.12.2020 п.16 | СП Сантехнические работы - внутренние (трубопроводы, водопровод, канализация, отопление, газоснабжение, вентиляция и кондиционирование воздуха) |  |  | % | 72 | 0.85 | 61.2 |  |  | 14.63 |  | 491 | [8 empty] | СП Сантехнические работы - внутренние (трубопроводы, водопровод, канализация, отопление, газоснабжение, вентиляция и кондиционирование воздуха)
|  | Всего по позиции |  |  | 10: 76.71 | [10 empty] | Всего по позиции
31 | ФССЦ-19.1.01.03-0030 | Воздуховоды из оцинкованной стали с шиной и уголками толщиной: 0,7 мм, периметром 2000 мм (со стороной до 600 мм) / 600х350мм / воздуховоды и фасонные части / толщина 0,8мм |  |  | 4: м2; 7: 2.441; 8: 142.99; 10: 349.04 | [5 empty] | Воздуховоды из оцинкованной стали с шиной и уголками толщиной: 0,7 мм, периметром 2000 мм (со стороной до 600 мм) / 600х350мм / воздуховоды и фасонные части / толщина 0,8мм
|  | (Сантехнические работы - внутренние (трубопроводы, водопровод, канализация, отопление, газоснабжение, вентиляция и кондиционирование воздуха)) | [22 empty] | (Сантехнические работы - внутренние (трубопроводы, водопровод, канализация, отопление, газоснабжение, вентиляция и кондиционирование воздуха))
|  | Объем=1,9+0,541 | [24 empty] | Объем=1,9+0,541
|  | Всего по позиции |  |  | 10: 349.04 | [10 empty] | Всего по позиции
32 | ФЕР20-01-001-04 | Прокладка воздуховодов из листовой, оцинкованной стали и алюминия класса Н (нормальные) толщиной: 0,6 мм, диаметром до 250 мм |  |  | 4: 100 м2; 7: 0.08907 | [5 empty] | Прокладка воздуховодов из листовой, оцинкованной стали и алюминия класса Н (нормальные) толщиной: 0,6 мм, диаметром до 250 мм
|  | Объем=(7,85+0,283+0,774) / 100 | [24 empty] | Объем=(7,85+0,283+0,774) / 100
| ОП п.1.20.19 | Индивидуальные испытания систем вентиляции и кондиционирования воздуха - 5% ОЗП=1,05; ЭМ=1,05 к расх.; ЗПМ=1,05; ТЗ=1,05; ТЗМ=1,05 | [17 empty] | Индивидуальные испытания систем вентиляции и кондиционирования воздуха - 5% ОЗП=1,05; ЭМ=1,05 к расх.; ЗПМ=1,05; ТЗ=1,05; ТЗМ=1,05
| Приказ от 04.08.2020 № 421/пр п.58б | При применении сметных норм, включенных в сборники ГЭСН (ФЕР, ТЕР), аналогичных технологическим процессам в новом строительстве, в том числе по возведению новых конструктивных элементов ОЗП=1,15; ЭМ=1,25 к расх.; ЗПМ=1,25; ТЗ=1,15; ТЗМ=1,25 | [17 empty] | При применении сметных норм, включенных в сборники ГЭСН (ФЕР, ТЕР), аналогичных технологическим процессам в новом строительстве, в том числе по возведению новых конструктивных элементов ОЗП=1,15; ЭМ=1,25 к расх.; ЗПМ=1,25; ТЗ=1,15; ТЗМ=1,25
| 1 | ОТ |  |  | 8: 1345.96; 9: 1.2075; 10: 144.76; 11: 33.51; 12: 4851 | [7 empty] | ОТ
| 2 | ЭМ |  |  | 8: 118.09; 9: 1.3125; 10: 13.81 | [7 empty] | ЭМ
| 3 | в т.ч. ОТм |  |  | 8: 14.95; 9: 1.3125; 10: 1.75; 11: 33.51; 12: 59 | [7 empty] | в т.ч. ОТм
| 4 | М |  |  | 8: 434.65; 10: 38.71 | [7 empty] | М
П,Н | 08.1.02.17 | Сетки в рамках |  |  | 4: м2; 5: 0; 7: 0 | [14 empty] | Сетки в рамках
Н | 19.1.01.02 | Воздуховоды металлические |  |  | 4: м2; 5: 100; 7: 8.907 | [14 empty] | Воздуховоды металлические
П,Н | 19.1.01.11 | Заглушки питометражных лючков |  |  | 4: шт; 5: 0; 7: 0 | [14 empty] | Заглушки питометражных лючков
П,Н | 19.1.01.11 | Крепления |  |  | 4: кг; 5: 0; 7: 0 | [14 empty] | Крепления
П,Н | 19.3.01.01 | Дроссель-клапаны в патрубке |  |  | 4: шт; 5: 0; 7: 0 | [14 empty] | Дроссель-клапаны в патрубке
П,Н | 19.3.02.07 | Шиберы |  |  | 4: шт; 5: 0; 7: 0 | [14 empty] | Шиберы
|  | ЗТ |  |  | 4: чел.-ч; 5: 154; 6: 1.2075; 7: 16.563 | [8 empty] | ЗТ
|  | ЗТм |  |  | 4: чел.-ч; 5: 1.21; 6: 1.3125; 7: 0.14145 | [8 empty] | ЗТм
|  | Итого по расценке |  |  | 8: 1898.7; 10: 197.28 | [9 empty] | Итого по расценке
|  | ФОТ |  |  | 10: 146.51; 12: 4910 | [8 empty] | ФОТ
| Приказ № 812/пр от 21.12.2020 Прил. п.16, Приказ № 812/пр от 21.12.2020 п.25 | НР Сантехнические работы - внутренние (трубопроводы, водопровод, канализация, отопление, газоснабжение, вентиляция и кондиционирование воздуха) |  |  | % | 121 | 0.9 | 108.9 |  |  | 159.55 |  | 5347 | [8 empty] | НР Сантехнические работы - внутренние (трубопроводы, водопровод, канализация, отопление, газоснабжение, вентиляция и кондиционирование воздуха)
| Приказ № 774/пр от 11.12.2020 Прил. п.16, Приказ № 774/пр от 11.12.2020 п.16 | СП Сантехнические работы - внутренние (трубопроводы, водопровод, канализация, отопление, газоснабжение, вентиляция и кондиционирование воздуха) |  |  | % | 72 | 0.85 | 61.2 |  |  | 89.66 |  | 3005 | [8 empty] | СП Сантехнические работы - внутренние (трубопроводы, водопровод, канализация, отопление, газоснабжение, вентиляция и кондиционирование воздуха)
|  | Всего по позиции |  |  | 10: 446.49 | [10 empty] | Всего по позиции
33 | ФССЦ-19.1.01.03-0013 | Воздуховоды из оцинкованной стали жесткие спирально-навивные, толщина 0,55 мм, диаметр 250 мм / воздуховоды и фасонные части / толщина 0,8мм |  |  | 4: м2; 7: 8.907; 8: 75.72; 10: 674.44 | [5 empty] | Воздуховоды из оцинкованной стали жесткие спирально-навивные, толщина 0,55 мм, диаметр 250 мм / воздуховоды и фасонные части / толщина 0,8мм
|  | (Сантехнические работы - внутренние (трубопроводы, водопровод, канализация, отопление, газоснабжение, вентиляция и кондиционирование воздуха)) | [22 empty] | (Сантехнические работы - внутренние (трубопроводы, водопровод, канализация, отопление, газоснабжение, вентиляция и кондиционирование воздуха))
|  | Объем=7,85+0,283+0,774 | [24 empty] | Объем=7,85+0,283+0,774
|  | Всего по позиции |  |  | 10: 674.44 | [10 empty] | Всего по позиции
34 | ФЕР20-01-001-01 | Прокладка воздуховодов из листовой, оцинкованной стали и алюминия класса Н (нормальные) толщиной: 0,5 мм, диаметром до 200 мм |  |  | 4: 100 м2; 7: 0.0662 | [5 empty] | Прокладка воздуховодов из листовой, оцинкованной стали и алюминия класса Н (нормальные) толщиной: 0,5 мм, диаметром до 200 мм
|  | Объем=(1,26+4,52+0,227+0,26+0,353) / 100 | [24 empty] | Объем=(1,26+4,52+0,227+0,26+0,353) / 100
| ОП п.1.20.19 | Индивидуальные испытания систем вентиляции и кондиционирования воздуха - 5% ОЗП=1,05; ЭМ=1,05 к расх.; ЗПМ=1,05; ТЗ=1,05; ТЗМ=1,05 | [17 empty] | Индивидуальные испытания систем вентиляции и кондиционирования воздуха - 5% ОЗП=1,05; ЭМ=1,05 к расх.; ЗПМ=1,05; ТЗ=1,05; ТЗМ=1,05
| Приказ от 04.08.2020 № 421/пр п.58б | При применении сметных норм, включенных в сборники ГЭСН (ФЕР, ТЕР), аналогичных технологическим процессам в новом строительстве, в том числе по возведению новых конструктивных элементов ОЗП=1,15; ЭМ=1,25 к расх.; ЗПМ=1,25; ТЗ=1,15; ТЗМ=1,25 | [17 empty] | При применении сметных норм, включенных в сборники ГЭСН (ФЕР, ТЕР), аналогичных технологическим процессам в новом строительстве, в том числе по возведению новых конструктивных элементов ОЗП=1,15; ЭМ=1,25 к расх.; ЗПМ=1,25; ТЗ=1,15; ТЗМ=1,25
| 1 | ОТ |  |  | 8: 1345.96; 9: 1.2075; 10: 107.59; 11: 33.51; 12: 3605 | [7 empty] | ОТ
| 2 | ЭМ |  |  | 8: 117.43; 9: 1.3125; 10: 10.2 | [7 empty] | ЭМ
| 3 | в т.ч. ОТм |  |  | 8: 14.83; 9: 1.3125; 10: 1.29; 11: 33.51; 12: 43 | [7 empty] | в т.ч. ОТм
| 4 | М |  |  | 8: 434.65; 10: 28.77 | [7 empty] | М
П,Н | 08.1.02.17 | Сетки в рамках |  |  | 4: м2; 5: 0; 7: 0 | [14 empty] | Сетки в рамках
Н | 19.1.01.02 | Воздуховоды металлические |  |  | 4: м2; 5: 100; 7: 6.62 | [14 empty] | Воздуховоды металлические
П,Н | 19.1.01.11 | Заглушки питометражных лючков |  |  | 4: шт; 5: 0; 7: 0 | [14 empty] | Заглушки питометражных лючков
П,Н | 19.1.01.11 | Крепления |  |  | 4: кг; 5: 0; 7: 0 | [14 empty] | Крепления
П,Н | 19.3.01.01 | Дроссель-клапаны в патрубке |  |  | 4: шт; 5: 0; 7: 0 | [14 empty] | Дроссель-клапаны в патрубке
П,Н | 19.3.02.07 | Шиберы |  |  | 4: шт; 5: 0; 7: 0 | [14 empty] | Шиберы
|  | ЗТ |  |  | 4: чел.-ч; 5: 154; 6: 1.2075; 7: 12.3102 | [8 empty] | ЗТ
|  | ЗТм |  |  | 4: чел.-ч; 5: 1.2; 6: 1.3125; 7: 0.10426 | [8 empty] | ЗТм
|  | Итого по расценке |  |  | 8: 1898.04; 10: 146.56 | [9 empty] | Итого по расценке
|  | ФОТ |  |  | 10: 108.88; 12: 3648 | [8 empty] | ФОТ
| Приказ № 812/пр от 21.12.2020 Прил. п.16, Приказ № 812/пр от 21.12.2020 п.25 | НР Сантехнические работы - внутренние (трубопроводы, водопровод, канализация, отопление, газоснабжение, вентиляция и кондиционирование воздуха) |  |  | % | 121 | 0.9 | 108.9 |  |  | 118.57 |  | 3973 | [8 empty] | НР Сантехнические работы - внутренние (трубопроводы, водопровод, канализация, отопление, газоснабжение, вентиляция и кондиционирование воздуха)
| Приказ № 774/пр от 11.12.2020 Прил. п.16, Приказ № 774/пр от 11.12.2020 п.16 | СП Сантехнические работы - внутренние (трубопроводы, водопровод, канализация, отопление, газоснабжение, вентиляция и кондиционирование воздуха) |  |  | % | 72 | 0.85 | 61.2 |  |  | 66.63 |  | 2233 | [8 empty] | СП Сантехнические работы - внутренние (трубопроводы, водопровод, канализация, отопление, газоснабжение, вентиляция и кондиционирование воздуха)
|  | Всего по позиции |  |  | 10: 331.76 | [10 empty] | Всего по позиции
35 | ФССЦ-19.1.01.03-0012 | Воздуховоды из оцинкованной стали жесткие спирально-навивные, толщина 0,55 мм, диаметр 200 мм / воздуховоды и фасонные части / толщина 0,8мм |  |  | 4: м2; 7: 2.1; 8: 74.67; 10: 156.81 | [5 empty] | Воздуховоды из оцинкованной стали жесткие спирально-навивные, толщина 0,55 мм, диаметр 200 мм / воздуховоды и фасонные части / толщина 0,8мм
|  | (Сантехнические работы - внутренние (трубопроводы, водопровод, канализация, отопление, газоснабжение, вентиляция и кондиционирование воздуха)) | [22 empty] | (Сантехнические работы - внутренние (трубопроводы, водопровод, канализация, отопление, газоснабжение, вентиляция и кондиционирование воздуха))
|  | Объем=1,26+0,227+0,26+0,353 | [24 empty] | Объем=1,26+0,227+0,26+0,353
|  | Всего по позиции |  |  | 10: 156.81 | [10 empty] | Всего по позиции
36 | ФССЦ-19.1.01.03-0011 | Воздуховоды из оцинкованной стали жесткие спирально-навивные, толщина 0,55 мм, диаметр 160 мм / воздуховоды и фасонные части / толщина 0,8мм |  |  | 4: м2; 7: 4.52; 8: 75.03; 10: 339.14 | [5 empty] | Воздуховоды из оцинкованной стали жесткие спирально-навивные, толщина 0,55 мм, диаметр 160 мм / воздуховоды и фасонные части / толщина 0,8мм
|  | (Сантехнические работы - внутренние (трубопроводы, водопровод, канализация, отопление, газоснабжение, вентиляция и кондиционирование воздуха)) | [22 empty] | (Сантехнические работы - внутренние (трубопроводы, водопровод, канализация, отопление, газоснабжение, вентиляция и кондиционирование воздуха))
|  | Всего по позиции |  |  | 10: 339.14 | [10 empty] | Всего по позиции
37 | ФЕР26-01-009-01 | Изоляция трубопроводов: матами минераловатными, плитами минераловатными на синтетическом связующем |  |  | 4: м3; 7: 0.31 | [5 empty] | Изоляция трубопроводов: матами минераловатными, плитами минераловатными на синтетическом связующем
| Приказ от 04.08.2020 № 421/пр п.58б | При применении сметных норм, включенных в сборники ГЭСН (ФЕР, ТЕР), аналогичных технологическим процессам в новом строительстве, в том числе по возведению новых конструктивных элементов ОЗП=1,15; ЭМ=1,25 к расх.; ЗПМ=1,25; ТЗ=1,15; ТЗМ=1,25 | [17 empty] | При применении сметных норм, включенных в сборники ГЭСН (ФЕР, ТЕР), аналогичных технологическим процессам в новом строительстве, в том числе по возведению новых конструктивных элементов ОЗП=1,15; ЭМ=1,25 к расх.; ЗПМ=1,25; ТЗ=1,15; ТЗМ=1,25
| 1 | ОТ |  |  | 8: 136.64; 9: 1.15; 10: 48.71; 11: 33.51; 12: 1632 | [7 empty] | ОТ
| 2 | ЭМ |  |  | 8: 40.13; 9: 1.25; 10: 15.55 | [7 empty] | ЭМ
| 3 | в т.ч. ОТм |  |  | 8: 6.84; 9: 1.25; 10: 2.65; 11: 33.51; 12: 89 | [7 empty] | в т.ч. ОТм
| 4 | М |  |  | 8: 298.82; 10: 92.63 | [7 empty] | М
Н | 12.2.04.04 | Материалы теплоизоляционные |  |  | 4: м3; 5: 1.08; 7: 0.3348 | [14 empty] | Материалы теплоизоляционные
|  | ЗТ |  |  | 4: чел.-ч; 5: 14; 6: 1.15; 7: 4.991 | [8 empty] | ЗТ
|  | ЗТм |  |  | 4: чел.-ч; 5: 0.59; 6: 1.25; 7: 0.22862 | [8 empty] | ЗТм
|  | Итого по расценке |  |  | 8: 475.59; 10: 156.89 | [9 empty] | Итого по расценке
|  | ФОТ |  |  | 10: 51.36; 12: 1721 | [8 empty] | ФОТ
| Приказ № 812/пр от 21.12.2020 Прил. п.20, Приказ № 812/пр от 21.12.2020 п.25 | НР Теплоизоляционные работы |  |  | % | 97 | 0.9 | 87.3 |  |  | 44.84 |  | 1502 | [8 empty] | НР Теплоизоляционные работы
| Приказ № 774/пр от 11.12.2020 Прил. п.20, Приказ № 774/пр от 11.12.2020 п.16 | СП Теплоизоляционные работы |  |  | % | 55 | 0.85 | 46.75 |  |  | 24.01 |  | 805 | [8 empty] | СП Теплоизоляционные работы
|  | Всего по позиции |  |  | 10: 225.74 | [10 empty] | Всего по позиции
38 | ФССЦ-08.3.05.05-0054 | Сталь листовая оцинкованная, толщина 0,8 мм |  |  | 4: т; 7: -0.004185; 8: 11000; 10: -46.04 | [5 empty] | Сталь листовая оцинкованная, толщина 0,8 мм
|  | (Теплоизоляционные работы) | [22 empty] | (Теплоизоляционные работы)
|  | Всего по позиции |  |  | 10: -46.04 | [10 empty] | Всего по позиции
39 | ФССЦ-12.2.04.04-0001 | Маты минераловатные прошивные без обкладок, 100, толщина 50 мм |  |  | 4: м3; 7: 0.3348; 8: 722.29; 10: 241.82 | [5 empty] | Маты минераловатные прошивные без обкладок, 100, толщина 50 мм
|  | (Теплоизоляционные работы) | [22 empty] | (Теплоизоляционные работы)
|  | Объем=0,31*1,08 | [24 empty] | Объем=0,31*1,08
|  | Всего по позиции |  |  | 10: 241.82 | [10 empty] | Всего по позиции
|  | Итоги по разделу 2 П2 : | [26 empty] | Итоги по разделу 2 П2 :
|  | Итого прямые затраты (справочно) |  |  | 10: 5013.31 | [16 empty] | Итого прямые затраты (справочно)
|  | в том числе: | [27 empty] | в том числе:
|  | Оплата труда рабочих |  |  | 10: 917.16 | [16 empty] | Оплата труда рабочих
|  | Эксплуатация машин |  |  | 10: 220.59 | [16 empty] | Эксплуатация машин
|  | в том числе оплата труда машинистов (Отм) |  |  | 10: 19.21 | [16 empty] | в том числе оплата труда машинистов (Отм)
|  | Материалы |  |  | 10: 3875.56 | [16 empty] | Материалы
|  | Строительные работы |  |  | 10: 6490.11 | [16 empty] | Строительные работы
|  | в том числе: | [27 empty] | в том числе:
|  | оплата труда |  |  | 10: 896.72 | [16 empty] | оплата труда
|  | эксплуатация машин и механизмов |  |  | 10: 187.12 | [16 empty] | эксплуатация машин и механизмов
|  | в том числе оплата труда машинистов (ОТм) |  |  | 10: 15.79 | [16 empty] | в том числе оплата труда машинистов (ОТм)
|  | материалы |  |  | 10: 3872.62 | [16 empty] | материалы
|  | накладные расходы |  |  | 10: 982.63 | [16 empty] | накладные расходы
|  | сметная прибыль |  |  | 10: 551.02 | [16 empty] | сметная прибыль
|  | Монтажные работы |  |  | 10: 92.16 | [16 empty] | Монтажные работы
|  | в том числе: | [27 empty] | в том числе:
|  | оплата труда |  |  | 10: 20.44 | [16 empty] | оплата труда
|  | эксплуатация машин и механизмов |  |  | 10: 33.47 | [16 empty] | эксплуатация машин и механизмов
|  | в том числе оплата труда машинистов (ОТм) |  |  | 10: 3.42 | [16 empty] | в том числе оплата труда машинистов (ОТм)
|  | материалы |  |  | 10: 2.94 | [16 empty] | материалы
|  | накладные расходы |  |  | 10: 23.14 | [16 empty] | накладные расходы
|  | сметная прибыль |  |  | 10: 12.17 | [16 empty] | сметная прибыль
|  | Оборудование |  |  | 10: 46799.81 | [16 empty] | Оборудование
|  | Итого ФОТ (справочно) |  |  | 10: 936.37 | [16 empty] | Итого ФОТ (справочно)
|  | Итого накладные расходы (справочно) |  |  | 10: 1005.77 | [16 empty] | Итого накладные расходы (справочно)
|  | Итого сметная прибыль (справочно) |  |  | 10: 563.19 | [16 empty] | Итого сметная прибыль (справочно)
|  | Итого по разделу 2 П2 |  |  | 10: 53382.08 | [17 empty] | Итого по разделу 2 П2
|  | в том числе: | [27 empty] | в том числе:
|  | оборудование, отсутствующее в ФРСН |  |  | 10: 46799.81 | [16 empty] | оборудование, отсутствующее в ФРСН
Раздел 3. В2 | [17 empty] | Раздел 3. В2
40 | ФЕР20-03-002-01 | Установка вентиляторов осевых массой: до 0,025 тм/ вытяжной | [16 empty] | Установка вентиляторов осевых массой: до 0,025 тм/ вытяжной | bar: 4; 7
| ОП п.1.20.19 | Индивидуальные испытания систем вентиляции и кондиционирования воздуха - 5% ОЗП=1,05; ЭМ=1,05 к расх.; ЗПМ=1,05; ТЗ=1,05; ТЗМ=1,05 | [17 empty] | Индивидуальные испытания систем вентиляции и кондиционирования воздуха - 5% ОЗП=1,05; ЭМ=1,05 к расх.; ЗПМ=1,05; ТЗ=1,05; ТЗМ=1,05
| Приказ от 04.08.2020 № 421/пр п.58б | При применении сметных норм, включенных в сборники ГЭСН (ФЕР, ТЕР), аналогичных технологическим процессам в новом строительстве, в том числе по возведению новых конструктивных элементов ОЗП=1,15; ЭМ=1,25 к расх.; ЗПМ=1,25; ТЗ=1,15; ТЗМ=1,25 | [17 empty] | При применении сметных норм, включенных в сборники ГЭСН (ФЕР, ТЕР), аналогичных технологическим процессам в новом строительстве, в том числе по возведению новых конструктивных элементов ОЗП=1,15; ЭМ=1,25 к расх.; ЗПМ=1,25; ТЗ=1,15; ТЗМ=1,25
| 1 | ОТ |  |  | 8: 35.11; 9: 1.2075; 10: 42.4; 11: 33.51; 12: 1421 | [7 empty] | ОТ
| 2 | ЭМ |  |  | 8: 6.62; 9: 1.3125; 10: 8.69 | [7 empty] | ЭМ
| 3 | в т.ч. ОТм |  |  | 8: 0.6; 9: 1.3125; 10: 0.79; 11: 33.51; 12: 26 | [7 empty] | в т.ч. ОТм
| 4 | М |  |  | 8: 2.03; 10: 2.03 | [7 empty] | М
|  | ЗТ |  |  | 4: чел.-ч; 5: 3.65; 6: 1.2075; 7: 4.4074 | [8 empty] | ЗТ
|  | ЗТм |  |  | 4: чел.-ч; 5: 0.05; 6: 1.3125; 7: 0.065625 | [8 empty] | ЗТм
|  | Итого по расценке |  |  | 8: 43.76; 10: 53.12 | [9 empty] | Итого по расценке
|  | ФОТ |  |  | 10: 43.19; 12: 1447 | [8 empty] | ФОТ
| Приказ № 812/пр от 21.12.2020 Прил. п.16, Приказ № 812/пр от 21.12.2020 п.25 | НР Сантехнические работы - внутренние (трубопроводы, водопровод, канализация, отопление, газоснабжение, вентиляция и кондиционирование воздуха) |  |  | % | 121 | 0.9 | 108.9 |  |  | 47.03 |  | 1576 | [8 empty] | НР Сантехнические работы - внутренние (трубопроводы, водопровод, канализация, отопление, газоснабжение, вентиляция и кондиционирование воздуха)
| Приказ № 774/пр от 11.12.2020 Прил. п.16, Приказ № 774/пр от 11.12.2020 п.16 | СП Сантехнические работы - внутренние (трубопроводы, водопровод, канализация, отопление, газоснабжение, вентиляция и кондиционирование воздуха) |  |  | % | 72 | 0.85 | 61.2 |  |  | 26.43 |  | 886 | [8 empty] | СП Сантехнические работы - внутренние (трубопроводы, водопровод, канализация, отопление, газоснабжение, вентиляция и кондиционирование воздуха)
|  | Всего по позиции |  |  | 10: 126.58 | [10 empty] | Всего по позиции
41 | ФЕРм08-03-573-04 | Шкаф (пульт) управления навесной, высота, ширина и глубина: до 600х600х350 мм | [16 empty] | Шкаф (пульт) управления навесной, высота, ширина и глубина: до 600х600х350 мм | bar: 4; 7
| 1 | ОТ |  |  | 8: 20.44; 10: 20.44; 11: 33.51; 12: 685 | [7 empty] | ОТ
| 2 | ЭМ |  |  | 8: 33.47; 10: 33.47 | [7 empty] | ЭМ
| 3 | в т.ч. ОТм |  |  | 8: 3.42; 10: 3.42; 11: 33.51; 12: 115 | [7 empty] | в т.ч. ОТм
| 4 | М |  |  | 8: 2.94; 10: 2.94 | [7 empty] | М
|  | ЗТ |  |  | 4: чел.-ч; 5: 2.06; 7: 2.06 | [8 empty] | ЗТ
|  | ЗТм |  |  | 4: чел.-ч; 5: 0.31; 7: 0.31 | [8 empty] | ЗТм
|  | Итого по расценке |  |  | 8: 56.85; 10: 56.85 | [9 empty] | Итого по расценке
|  | ФОТ |  |  | 10: 23.86; 12: 800 | [8 empty] | ФОТ
| Приказ № 812/пр от 21.12.2020 Прил. п.49.3 | НР Электротехнические установки на других объектах |  |  | 4: %; 5: 97; 7: 97; 10: 23.14; 12: 776 | [8 empty] | НР Электротехнические установки на других объектах
| Приказ № 774/пр от 11.12.2020 Прил. п.49.3 | СП Электротехнические установки на других объектах |  |  | 4: %; 5: 51; 7: 51; 10: 12.17; 12: 408 | [8 empty] | СП Электротехнические установки на других объектах
|  | Всего по позиции |  |  | 10: 92.16 | [10 empty] | Всего по позиции
42 О | ТЦ_64.1.00.00_77_7719770160_02.11.2022_01 | Вентилятор вытяжной KFS-280/0,75/2-315 с комплектом автоматики, с обратным клапаном, с гибкими вставками, L=2200 м3/ч, Pc=500 Па с комплектом автоматики |  |  | компл. |  |  | 1 | 91106.8 |  | 17320.72 | 5.26 | 91107 | [5 empty] | Вентилятор вытяжной KFS-280/0,75/2-315 с комплектом автоматики, с обратным клапаном, с гибкими вставками, L=2200 м3/ч, Pc=500 Па с комплектом автоматики
|  | (Оборудование) | [22 empty] | (Оборудование)
|  | Цена=(71059,84+38268,32)/1,2 | [23 empty] | Цена=(71059,84+38268,32)/1,2
|  | Всего по позиции |  |  | 10: 17320.72; 12: 91107 | [10 empty] | Всего по позиции
43 | ФЕР20-02-009-03 | Установка зонтов над шахтами из листовой стали круглого сечения диаметром: 315 мм | [16 empty] | Установка зонтов над шахтами из листовой стали круглого сечения диаметром: 315 мм | bar: 4; 7
| ОП п.1.20.19 | Индивидуальные испытания систем вентиляции и кондиционирования воздуха - 5% ОЗП=1,05; ЭМ=1,05 к расх.; ЗПМ=1,05; ТЗ=1,05; ТЗМ=1,05 | [17 empty] | Индивидуальные испытания систем вентиляции и кондиционирования воздуха - 5% ОЗП=1,05; ЭМ=1,05 к расх.; ЗПМ=1,05; ТЗ=1,05; ТЗМ=1,05
| Приказ от 04.08.2020 № 421/пр п.58б | При применении сметных норм, включенных в сборники ГЭСН (ФЕР, ТЕР), аналогичных технологическим процессам в новом строительстве, в том числе по возведению новых конструктивных элементов ОЗП=1,15; ЭМ=1,25 к расх.; ЗПМ=1,25; ТЗ=1,15; ТЗМ=1,25 | [17 empty] | При применении сметных норм, включенных в сборники ГЭСН (ФЕР, ТЕР), аналогичных технологическим процессам в новом строительстве, в том числе по возведению новых конструктивных элементов ОЗП=1,15; ЭМ=1,25 к расх.; ЗПМ=1,25; ТЗ=1,15; ТЗМ=1,25
| 1 | ОТ |  |  | 8: 4.5; 9: 1.2075; 10: 5.43; 11: 33.51; 12: 182 | [7 empty] | ОТ
| 2 | ЭМ |  |  | 8: 1.52; 9: 1.3125; 10: 2 | [7 empty] | ЭМ
| 3 | в т.ч. ОТм |  |  | 8: 0.12; 9: 1.3125; 10: 0.16; 11: 33.51; 12: 5 | [7 empty] | в т.ч. ОТм
| 4 | М |  |  | 8: 2.96; 10: 2.96 | [7 empty] | М
П,Н | 19.1.01.11 | Крепления |  |  | 4: кг; 5: 0; 7: 0 | [14 empty] | Крепления
Н | 19.2.02.01 | Зонты стальные вентиляционных систем | [25 empty] | Зонты стальные вентиляционных систем | bar: 4 to 5; 7
|  | ЗТ |  |  | 4: чел.-ч; 5: 0.49; 6: 1.2075; 7: 0.59167 | [8 empty] | ЗТ
|  | ЗТм |  |  | 4: чел.-ч; 5: 0.01; 6: 1.3125; 7: 0.013125 | [8 empty] | ЗТм
|  | Итого по расценке |  |  | 8: 8.98; 10: 10.39 | [9 empty] | Итого по расценке
|  | ФОТ |  |  | 10: 5.59; 12: 187 | [8 empty] | ФОТ
| Приказ № 812/пр от 21.12.2020 Прил. п.16, Приказ № 812/пр от 21.12.2020 п.25 | НР Сантехнические работы - внутренние (трубопроводы, водопровод, канализация, отопление, газоснабжение, вентиляция и кондиционирование воздуха) |  |  | % | 121 | 0.9 | 108.9 |  |  | 6.09 |  | 204 | [8 empty] | НР Сантехнические работы - внутренние (трубопроводы, водопровод, канализация, отопление, газоснабжение, вентиляция и кондиционирование воздуха)
| Приказ № 774/пр от 11.12.2020 Прил. п.16, Приказ № 774/пр от 11.12.2020 п.16 | СП Сантехнические работы - внутренние (трубопроводы, водопровод, канализация, отопление, газоснабжение, вентиляция и кондиционирование воздуха) |  |  | % | 72 | 0.85 | 61.2 |  |  | 3.42 |  | 114 | [8 empty] | СП Сантехнические работы - внутренние (трубопроводы, водопровод, канализация, отопление, газоснабжение, вентиляция и кондиционирование воздуха)
|  | Всего по позиции |  |  | 10: 19.9 | [10 empty] | Всего по позиции
44 | ФССЦ-19.2.02.02-0013 | Зонт вентиляционных систем из листовой оцинкованной стали, круглый, диаметр шахты 315 мм |  |  | 4: шт; 7: 1; 8: 90.7; 10: 90.7 | [5 empty] | Зонт вентиляционных систем из листовой оцинкованной стали, круглый, диаметр шахты 315 мм
|  | (Сантехнические работы - внутренние (трубопроводы, водопровод, канализация, отопление, газоснабжение, вентиляция и кондиционирование воздуха)) | [22 empty] | (Сантехнические работы - внутренние (трубопроводы, водопровод, канализация, отопление, газоснабжение, вентиляция и кондиционирование воздуха))
|  | Всего по позиции |  |  | 10: 90.7 | [10 empty] | Всего по позиции
45 | ФЕР20-02-011-01 | Установка зонтов над оборудованием |  |  | 4: м2; 7: 6.65 | [5 empty] | Установка зонтов над оборудованием
| ОП п.1.20.19 | Индивидуальные испытания систем вентиляции и кондиционирования воздуха - 5% ОЗП=1,05; ЭМ=1,05 к расх.; ЗПМ=1,05; ТЗ=1,05; ТЗМ=1,05 | [17 empty] | Индивидуальные испытания систем вентиляции и кондиционирования воздуха - 5% ОЗП=1,05; ЭМ=1,05 к расх.; ЗПМ=1,05; ТЗ=1,05; ТЗМ=1,05
| Приказ от 04.08.2020 № 421/пр п.58б | При применении сметных норм, включенных в сборники ГЭСН (ФЕР, ТЕР), аналогичных технологическим процессам в новом строительстве, в том числе по возведению новых конструктивных элементов ОЗП=1,15; ЭМ=1,25 к расх.; ЗПМ=1,25; ТЗ=1,15; ТЗМ=1,25 | [17 empty] | При применении сметных норм, включенных в сборники ГЭСН (ФЕР, ТЕР), аналогичных технологическим процессам в новом строительстве, в том числе по возведению новых конструктивных элементов ОЗП=1,15; ЭМ=1,25 к расх.; ЗПМ=1,25; ТЗ=1,15; ТЗМ=1,25
| 1 | ОТ |  |  | 8: 7.8; 9: 1.2075; 10: 62.63; 11: 33.51; 12: 2099 | [7 empty] | ОТ
| 2 | ЭМ |  |  | 8: 3.29; 9: 1.3125; 10: 28.72 | [7 empty] | ЭМ
| 3 | в т.ч. ОТм |  |  | 8: 0.46; 9: 1.3125; 10: 4.01; 11: 33.51; 12: 134 | [7 empty] | в т.ч. ОТм
| 4 | М |  |  | 8: 146.32; 10: 973.03 | [7 empty] | М
П,Н | 19.1.01.11 | Крепления |  |  | 4: кг; 5: 0; 7: 0 | [14 empty] | Крепления
|  | ЗТ |  |  | 4: чел.-ч; 5: 0.83; 6: 1.2075; 7: 6.6648 | [8 empty] | ЗТ
|  | ЗТм |  |  | 4: чел.-ч; 5: 0.04; 6: 1.3125; 7: 0.34913 | [8 empty] | ЗТм
|  | Итого по расценке |  |  | 8: 157.41; 10: 1064.38 | [9 empty] | Итого по расценке
|  | ФОТ |  |  | 10: 66.64; 12: 2233 | [8 empty] | ФОТ
| Приказ № 812/пр от 21.12.2020 Прил. п.16, Приказ № 812/пр от 21.12.2020 п.25 | НР Сантехнические работы - внутренние (трубопроводы, водопровод, канализация, отопление, газоснабжение, вентиляция и кондиционирование воздуха) |  |  | % | 121 | 0.9 | 108.9 |  |  | 72.57 |  | 2432 | [8 empty] | НР Сантехнические работы - внутренние (трубопроводы, водопровод, канализация, отопление, газоснабжение, вентиляция и кондиционирование воздуха)
| Приказ № 774/пр от 11.12.2020 Прил. п.16, Приказ № 774/пр от 11.12.2020 п.16 | СП Сантехнические работы - внутренние (трубопроводы, водопровод, канализация, отопление, газоснабжение, вентиляция и кондиционирование воздуха) |  |  | % | 72 | 0.85 | 61.2 |  |  | 40.78 |  | 1367 | [8 empty] | СП Сантехнические работы - внутренние (трубопроводы, водопровод, канализация, отопление, газоснабжение, вентиляция и кондиционирование воздуха)
|  | Всего по позиции |  |  | 10: 1177.73 | [10 empty] | Всего по позиции
46 | ФЕР20-01-001-05 | Прокладка воздуховодов из листовой, оцинкованной стали и алюминия класса Н (нормальные) толщиной: 0,6 мм, диаметром до 355 мм |  |  | 4: 100 м2; 7: 0.0763 | [5 empty] | Прокладка воздуховодов из листовой, оцинкованной стали и алюминия класса Н (нормальные) толщиной: 0,6 мм, диаметром до 355 мм
|  | Объем=(6,93+0,357+0,343) / 100 | [24 empty] | Объем=(6,93+0,357+0,343) / 100
| ОП п.1.20.19 | Индивидуальные испытания систем вентиляции и кондиционирования воздуха - 5% ОЗП=1,05; ЭМ=1,05 к расх.; ЗПМ=1,05; ТЗ=1,05; ТЗМ=1,05 | [17 empty] | Индивидуальные испытания систем вентиляции и кондиционирования воздуха - 5% ОЗП=1,05; ЭМ=1,05 к расх.; ЗПМ=1,05; ТЗ=1,05; ТЗМ=1,05
| Приказ от 04.08.2020 № 421/пр п.58б | При применении сметных норм, включенных в сборники ГЭСН (ФЕР, ТЕР), аналогичных технологическим процессам в новом строительстве, в том числе по возведению новых конструктивных элементов ОЗП=1,15; ЭМ=1,25 к расх.; ЗПМ=1,25; ТЗ=1,15; ТЗМ=1,25 | [17 empty] | При применении сметных норм, включенных в сборники ГЭСН (ФЕР, ТЕР), аналогичных технологическим процессам в новом строительстве, в том числе по возведению новых конструктивных элементов ОЗП=1,15; ЭМ=1,25 к расх.; ЗПМ=1,25; ТЗ=1,15; ТЗМ=1,25
| 1 | ОТ |  |  | 8: 1232.34; 9: 1.2075; 10: 113.54; 11: 33.51; 12: 3805 | [7 empty] | ОТ
| 2 | ЭМ |  |  | 8: 96.06; 9: 1.3125; 10: 9.62 | [7 empty] | ЭМ
| 3 | в т.ч. ОТм |  |  | 8: 11.88; 9: 1.3125; 10: 1.19; 11: 33.51; 12: 40 | [7 empty] | в т.ч. ОТм
| 4 | М |  |  | 8: 398.08; 10: 30.37 | [7 empty] | М
П,Н | 08.1.02.17 | Сетки в рамках |  |  | 4: м2; 5: 0; 7: 0 | [14 empty] | Сетки в рамках
Н | 19.1.01.02 | Воздуховоды металлические |  |  | 4: м2; 5: 100; 7: 7.63 | [14 empty] | Воздуховоды металлические
П,Н | 19.1.01.11 | Заглушки питометражных лючков |  |  | 4: шт; 5: 0; 7: 0 | [14 empty] | Заглушки питометражных лючков
П,Н | 19.1.01.11 | Крепления |  |  | 4: кг; 5: 0; 7: 0 | [14 empty] | Крепления
П,Н | 19.3.01.01 | Дроссель-клапаны в патрубке |  |  | 4: шт; 5: 0; 7: 0 | [14 empty] | Дроссель-клапаны в патрубке
П,Н | 19.3.02.07 | Шиберы |  |  | 4: шт; 5: 0; 7: 0 | [14 empty] | Шиберы
|  | ЗТ |  |  | 4: чел.-ч; 5: 141; 6: 1.2075; 7: 12.9906 | [8 empty] | ЗТ
|  | ЗТм |  |  | 4: чел.-ч; 5: 0.96; 6: 1.3125; 7: 0.096138 | [8 empty] | ЗТм
|  | Итого по расценке |  |  | 8: 1726.48; 10: 153.53 | [9 empty] | Итого по расценке
|  | ФОТ |  |  | 10: 114.73; 12: 3845 | [8 empty] | ФОТ
| Приказ № 812/пр от 21.12.2020 Прил. п.16, Приказ № 812/пр от 21.12.2020 п.25 | НР Сантехнические работы - внутренние (трубопроводы, водопровод, канализация, отопление, газоснабжение, вентиляция и кондиционирование воздуха) |  |  | % | 121 | 0.9 | 108.9 |  |  | 124.94 |  | 4187 | [8 empty] | НР Сантехнические работы - внутренние (трубопроводы, водопровод, канализация, отопление, газоснабжение, вентиляция и кондиционирование воздуха)
| Приказ № 774/пр от 11.12.2020 Прил. п.16, Приказ № 774/пр от 11.12.2020 п.16 | СП Сантехнические работы - внутренние (трубопроводы, водопровод, канализация, отопление, газоснабжение, вентиляция и кондиционирование воздуха) |  |  | % | 72 | 0.85 | 61.2 |  |  | 70.21 |  | 2353 | [8 empty] | СП Сантехнические работы - внутренние (трубопроводы, водопровод, канализация, отопление, газоснабжение, вентиляция и кондиционирование воздуха)
|  | Всего по позиции |  |  | 10: 348.68 | [10 empty] | Всего по позиции
47 | ФССЦ-19.1.01.03-0014 | Воздуховоды из оцинкованной стали жесткие спирально-навивные, толщина 0,55 мм, диаметр 315 мм / воздуховоды и фасонные части / толщина 0,8мм |  |  | 4: м2; 7: 7.63; 8: 76.43; 10: 583.16 | [5 empty] | Воздуховоды из оцинкованной стали жесткие спирально-навивные, толщина 0,55 мм, диаметр 315 мм / воздуховоды и фасонные части / толщина 0,8мм
|  | (Сантехнические работы - внутренние (трубопроводы, водопровод, канализация, отопление, газоснабжение, вентиляция и кондиционирование воздуха)) | [22 empty] | (Сантехнические работы - внутренние (трубопроводы, водопровод, канализация, отопление, газоснабжение, вентиляция и кондиционирование воздуха))
|  | Объем=6,93+0,357+0,343 | [24 empty] | Объем=6,93+0,357+0,343
|  | Всего по позиции |  |  | 10: 583.16 | [10 empty] | Всего по позиции
48 | ФЕР20-01-001-04 | Прокладка воздуховодов из листовой, оцинкованной стали и алюминия класса Н (нормальные) толщиной: 0,6 мм, диаметром до 250 мм |  |  | 4: 100 м2; 7: 0.05871 | [5 empty] | Прокладка воздуховодов из листовой, оцинкованной стали и алюминия класса Н (нормальные) толщиной: 0,6 мм, диаметром до 250 мм
|  | Объем=(4,71+1,161) / 100 | [24 empty] | Объем=(4,71+1,161) / 100
| ОП п.1.20.19 | Индивидуальные испытания систем вентиляции и кондиционирования воздуха - 5% ОЗП=1,05; ЭМ=1,05 к расх.; ЗПМ=1,05; ТЗ=1,05; ТЗМ=1,05 | [17 empty] | Индивидуальные испытания систем вентиляции и кондиционирования воздуха - 5% ОЗП=1,05; ЭМ=1,05 к расх.; ЗПМ=1,05; ТЗ=1,05; ТЗМ=1,05
| Приказ от 04.08.2020 № 421/пр п.58б | При применении сметных норм, включенных в сборники ГЭСН (ФЕР, ТЕР), аналогичных технологическим процессам в новом строительстве, в том числе по возведению новых конструктивных элементов ОЗП=1,15; ЭМ=1,25 к расх.; ЗПМ=1,25; ТЗ=1,15; ТЗМ=1,25 | [17 empty] | При применении сметных норм, включенных в сборники ГЭСН (ФЕР, ТЕР), аналогичных технологическим процессам в новом строительстве, в том числе по возведению новых конструктивных элементов ОЗП=1,15; ЭМ=1,25 к расх.; ЗПМ=1,25; ТЗ=1,15; ТЗМ=1,25
| 1 | ОТ |  |  | 8: 1345.96; 9: 1.2075; 10: 95.42; 11: 33.51; 12: 3198 | [7 empty] | ОТ
| 2 | ЭМ |  |  | 8: 118.09; 9: 1.3125; 10: 9.1 | [7 empty] | ЭМ
| 3 | в т.ч. ОТм |  |  | 8: 14.95; 9: 1.3125; 10: 1.15; 11: 33.51; 12: 39 | [7 empty] | в т.ч. ОТм
| 4 | М |  |  | 8: 434.65; 10: 25.52 | [7 empty] | М
П,Н | 08.1.02.17 | Сетки в рамках |  |  | 4: м2; 5: 0; 7: 0 | [14 empty] | Сетки в рамках
Н | 19.1.01.02 | Воздуховоды металлические |  |  | 4: м2; 5: 100; 7: 5.871 | [14 empty] | Воздуховоды металлические
П,Н | 19.1.01.11 | Заглушки питометражных лючков |  |  | 4: шт; 5: 0; 7: 0 | [14 empty] | Заглушки питометражных лючков
П,Н | 19.1.01.11 | Крепления |  |  | 4: кг; 5: 0; 7: 0 | [14 empty] | Крепления
П,Н | 19.3.01.01 | Дроссель-клапаны в патрубке |  |  | 4: шт; 5: 0; 7: 0 | [14 empty] | Дроссель-клапаны в патрубке
П,Н | 19.3.02.07 | Шиберы |  |  | 4: шт; 5: 0; 7: 0 | [14 empty] | Шиберы
|  | ЗТ |  |  | 4: чел.-ч; 5: 154; 6: 1.2075; 7: 10.9174 | [8 empty] | ЗТ
|  | ЗТм |  |  | 4: чел.-ч; 5: 1.21; 6: 1.3125; 7: 0.093239 | [8 empty] | ЗТм
|  | Итого по расценке |  |  | 8: 1898.7; 10: 130.04 | [9 empty] | Итого по расценке
|  | ФОТ |  |  | 10: 96.57; 12: 3237 | [8 empty] | ФОТ
| Приказ № 812/пр от 21.12.2020 Прил. п.16, Приказ № 812/пр от 21.12.2020 п.25 | НР Сантехнические работы - внутренние (трубопроводы, водопровод, канализация, отопление, газоснабжение, вентиляция и кондиционирование воздуха) |  |  | % | 121 | 0.9 | 108.9 |  |  | 105.16 |  | 3525 | [8 empty] | НР Сантехнические работы - внутренние (трубопроводы, водопровод, канализация, отопление, газоснабжение, вентиляция и кондиционирование воздуха)
| Приказ № 774/пр от 11.12.2020 Прил. п.16, Приказ № 774/пр от 11.12.2020 п.16 | СП Сантехнические работы - внутренние (трубопроводы, водопровод, канализация, отопление, газоснабжение, вентиляция и кондиционирование воздуха) |  |  | % | 72 | 0.85 | 61.2 |  |  | 59.1 |  | 1981 | [8 empty] | СП Сантехнические работы - внутренние (трубопроводы, водопровод, канализация, отопление, газоснабжение, вентиляция и кондиционирование воздуха)
|  | Всего по позиции |  |  | 10: 294.3 | [10 empty] | Всего по позиции
49 | ФССЦ-19.1.01.03-0013 | Воздуховоды из оцинкованной стали жесткие спирально-навивные, толщина 0,55 мм, диаметр 250 мм / воздуховоды и фасонные части / толщина 0,8мм |  |  | 4: м2; 7: 5.871; 8: 75.72; 10: 444.55 | [5 empty] | Воздуховоды из оцинкованной стали жесткие спирально-навивные, толщина 0,55 мм, диаметр 250 мм / воздуховоды и фасонные части / толщина 0,8мм
|  | (Сантехнические работы - внутренние (трубопроводы, водопровод, канализация, отопление, газоснабжение, вентиляция и кондиционирование воздуха)) | [22 empty] | (Сантехнические работы - внутренние (трубопроводы, водопровод, канализация, отопление, газоснабжение, вентиляция и кондиционирование воздуха))
|  | Объем=4,71+1,161 | [24 empty] | Объем=4,71+1,161
|  | Всего по позиции |  |  | 10: 444.55 | [10 empty] | Всего по позиции
50 | ФССЦ-19.3.01.01-0001 | Дроссель-клапаны в обечайке с сектором управления из тонколистовой оцинкованной и сортовой стали, круглые, диаметр до 280 мм |  |  | 4: шт; 7: 2; 8: 50.7; 10: 101.4 | [5 empty] | Дроссель-клапаны в обечайке с сектором управления из тонколистовой оцинкованной и сортовой стали, круглые, диаметр до 280 мм
|  | (Сантехнические работы - внутренние (трубопроводы, водопровод, канализация, отопление, газоснабжение, вентиляция и кондиционирование воздуха)) | [22 empty] | (Сантехнические работы - внутренние (трубопроводы, водопровод, канализация, отопление, газоснабжение, вентиляция и кондиционирование воздуха))
|  | Всего по позиции |  |  | 10: 101.4 | [10 empty] | Всего по позиции
51 | ФЕР26-01-009-01 | Изоляция трубопроводов: матами минераловатными, плитами минераловатными на синтетическом связующем |  |  | 4: м3; 7: 0.15 | [5 empty] | Изоляция трубопроводов: матами минераловатными, плитами минераловатными на синтетическом связующем
| Приказ от 04.08.2020 № 421/пр п.58б | При применении сметных норм, включенных в сборники ГЭСН (ФЕР, ТЕР), аналогичных технологическим процессам в новом строительстве, в том числе по возведению новых конструктивных элементов ОЗП=1,15; ЭМ=1,25 к расх.; ЗПМ=1,25; ТЗ=1,15; ТЗМ=1,25 | [17 empty] | При применении сметных норм, включенных в сборники ГЭСН (ФЕР, ТЕР), аналогичных технологическим процессам в новом строительстве, в том числе по возведению новых конструктивных элементов ОЗП=1,15; ЭМ=1,25 к расх.; ЗПМ=1,25; ТЗ=1,15; ТЗМ=1,25
| 1 | ОТ |  |  | 8: 136.64; 9: 1.15; 10: 23.57; 11: 33.51; 12: 790 | [7 empty] | ОТ
| 2 | ЭМ |  |  | 8: 40.13; 9: 1.25; 10: 7.52 | [7 empty] | ЭМ
| 3 | в т.ч. ОТм |  |  | 8: 6.84; 9: 1.25; 10: 1.28; 11: 33.51; 12: 43 | [7 empty] | в т.ч. ОТм
| 4 | М |  |  | 8: 298.82; 10: 44.82 | [7 empty] | М
Н | 12.2.04.04 | Материалы теплоизоляционные |  |  | 4: м3; 5: 1.08; 7: 0.162 | [14 empty] | Материалы теплоизоляционные
|  | ЗТ |  |  | 4: чел.-ч; 5: 14; 6: 1.15; 7: 2.415 | [8 empty] | ЗТ
|  | ЗТм |  |  | 4: чел.-ч; 5: 0.59; 6: 1.25; 7: 0.11063 | [8 empty] | ЗТм
|  | Итого по расценке |  |  | 8: 475.59; 10: 75.91 | [9 empty] | Итого по расценке
|  | ФОТ |  |  | 10: 24.85; 12: 833 | [8 empty] | ФОТ
| Приказ № 812/пр от 21.12.2020 Прил. п.20, Приказ № 812/пр от 21.12.2020 п.25 | НР Теплоизоляционные работы |  |  | % | 97 | 0.9 | 87.3 |  |  | 21.69 |  | 727 | [8 empty] | НР Теплоизоляционные работы
| Приказ № 774/пр от 11.12.2020 Прил. п.20, Приказ № 774/пр от 11.12.2020 п.16 | СП Теплоизоляционные работы |  |  | % | 55 | 0.85 | 46.75 |  |  | 11.62 |  | 389 | [8 empty] | СП Теплоизоляционные работы
|  | Всего по позиции |  |  | 10: 109.22 | [10 empty] | Всего по позиции
52 | ФССЦ-12.2.03.10-0008 | Стеклопластик рулонный теплоизоляционный, плотность 120 г/м2, ширина 1м |  |  | 4: м2; 7: -0.075; 8: 9.36; 10: -0.7 | [5 empty] | Стеклопластик рулонный теплоизоляционный, плотность 120 г/м2, ширина 1м
|  | (Теплоизоляционные работы) | [22 empty] | (Теплоизоляционные работы)
|  | Всего по позиции |  |  | 10: -0.7 | [10 empty] | Всего по позиции
53 | ФССЦ-12.2.04.04-0001 | Маты минераловатные прошивные без обкладок, 100, толщина 50 мм |  |  | 4: м3; 7: 0.162; 8: 722.29; 10: 117.01 | [5 empty] | Маты минераловатные прошивные без обкладок, 100, толщина 50 мм
|  | (Теплоизоляционные работы) | [22 empty] | (Теплоизоляционные работы)
|  | Объем=0,15*1,08 | [24 empty] | Объем=0,15*1,08
|  | Всего по позиции |  |  | 10: 117.01 | [10 empty] | Всего по позиции
|  | Итоги по разделу 3 В2 : | [26 empty] | Итоги по разделу 3 В2 :
|  | Итого прямые затраты (справочно) |  |  | 10: 2880.34 | [16 empty] | Итого прямые затраты (справочно)
|  | в том числе: | [27 empty] | в том числе:
|  | Оплата труда рабочих |  |  | 10: 363.43 | [16 empty] | Оплата труда рабочих
|  | Эксплуатация машин |  |  | 10: 99.12 | [16 empty] | Эксплуатация машин
|  | в том числе оплата труда машинистов (Отм) |  |  | 10: 12 | [16 empty] | в том числе оплата труда машинистов (Отм)
|  | Материалы |  |  | 10: 2417.79 | [16 empty] | Материалы
|  | Строительные работы |  |  | 10: 3412.53 | [16 empty] | Строительные работы
|  | в том числе: | [27 empty] | в том числе:
|  | оплата труда |  |  | 10: 342.99 | [16 empty] | оплата труда
|  | эксплуатация машин и механизмов |  |  | 10: 65.65 | [16 empty] | эксплуатация машин и механизмов
|  | в том числе оплата труда машинистов (ОТм) |  |  | 10: 8.58 | [16 empty] | в том числе оплата труда машинистов (ОТм)
|  | материалы |  |  | 10: 2414.85 | [16 empty] | материалы
|  | накладные расходы |  |  | 10: 377.48 | [16 empty] | накладные расходы
|  | сметная прибыль |  |  | 10: 211.56 | [16 empty] | сметная прибыль
|  | Монтажные работы |  |  | 10: 92.16 | [16 empty] | Монтажные работы
|  | в том числе: | [27 empty] | в том числе:
|  | оплата труда |  |  | 10: 20.44 | [16 empty] | оплата труда
|  | эксплуатация машин и механизмов |  |  | 10: 33.47 | [16 empty] | эксплуатация машин и механизмов
|  | в том числе оплата труда машинистов (ОТм) |  |  | 10: 3.42 | [16 empty] | в том числе оплата труда машинистов (ОТм)
|  | материалы |  |  | 10: 2.94 | [16 empty] | материалы
|  | накладные расходы |  |  | 10: 23.14 | [16 empty] | накладные расходы
|  | сметная прибыль |  |  | 10: 12.17 | [16 empty] | сметная прибыль
|  | Оборудование |  |  | 10: 17320.72 | [16 empty] | Оборудование
|  | Итого ФОТ (справочно) |  |  | 10: 375.43 | [16 empty] | Итого ФОТ (справочно)
|  | Итого накладные расходы (справочно) |  |  | 10: 400.62 | [16 empty] | Итого накладные расходы (справочно)
|  | Итого сметная прибыль (справочно) |  |  | 10: 223.73 | [16 empty] | Итого сметная прибыль (справочно)
|  | Итого по разделу 3 В2 |  |  | 10: 20825.41 | [17 empty] | Итого по разделу 3 В2
|  | в том числе: | [27 empty] | в том числе:
|  | оборудование, отсутствующее в ФРСН |  |  | 10: 17320.72 | [16 empty] | оборудование, отсутствующее в ФРСН
Раздел 4. В3 | [17 empty] | Раздел 4. В3
54 | ФЕР20-03-002-01 | Установка вентиляторов осевых массой: до 0,025 тм/ вытяжной | [16 empty] | Установка вентиляторов осевых массой: до 0,025 тм/ вытяжной | bar: 4; 7
| ОП п.1.20.19 | Индивидуальные испытания систем вентиляции и кондиционирования воздуха - 5% ОЗП=1,05; ЭМ=1,05 к расх.; ЗПМ=1,05; ТЗ=1,05; ТЗМ=1,05 | [17 empty] | Индивидуальные испытания систем вентиляции и кондиционирования воздуха - 5% ОЗП=1,05; ЭМ=1,05 к расх.; ЗПМ=1,05; ТЗ=1,05; ТЗМ=1,05
| Приказ от 04.08.2020 № 421/пр п.58б | При применении сметных норм, включенных в сборники ГЭСН (ФЕР, ТЕР), аналогичных технологическим процессам в новом строительстве, в том числе по возведению новых конструктивных элементов ОЗП=1,15; ЭМ=1,25 к расх.; ЗПМ=1,25; ТЗ=1,15; ТЗМ=1,25 | [17 empty] | При применении сметных норм, включенных в сборники ГЭСН (ФЕР, ТЕР), аналогичных технологическим процессам в новом строительстве, в том числе по возведению новых конструктивных элементов ОЗП=1,15; ЭМ=1,25 к расх.; ЗПМ=1,25; ТЗ=1,15; ТЗМ=1,25
| 1 | ОТ |  |  | 8: 35.11; 9: 1.2075; 10: 42.4; 11: 33.51; 12: 1421 | [7 empty] | ОТ
| 2 | ЭМ |  |  | 8: 6.62; 9: 1.3125; 10: 8.69 | [7 empty] | ЭМ
| 3 | в т.ч. ОТм |  |  | 8: 0.6; 9: 1.3125; 10: 0.79; 11: 33.51; 12: 26 | [7 empty] | в т.ч. ОТм
| 4 | М |  |  | 8: 2.03; 10: 2.03 | [7 empty] | М
|  | ЗТ |  |  | 4: чел.-ч; 5: 3.65; 6: 1.2075; 7: 4.4074 | [8 empty] | ЗТ
|  | ЗТм |  |  | 4: чел.-ч; 5: 0.05; 6: 1.3125; 7: 0.065625 | [8 empty] | ЗТм
|  | Итого по расценке |  |  | 8: 43.76; 10: 53.12 | [9 empty] | Итого по расценке
|  | ФОТ |  |  | 10: 43.19; 12: 1447 | [8 empty] | ФОТ
| Приказ № 812/пр от 21.12.2020 Прил. п.16, Приказ № 812/пр от 21.12.2020 п.25 | НР Сантехнические работы - внутренние (трубопроводы, водопровод, канализация, отопление, газоснабжение, вентиляция и кондиционирование воздуха) |  |  | % | 121 | 0.9 | 108.9 |  |  | 47.03 |  | 1576 | [8 empty] | НР Сантехнические работы - внутренние (трубопроводы, водопровод, канализация, отопление, газоснабжение, вентиляция и кондиционирование воздуха)
| Приказ № 774/пр от 11.12.2020 Прил. п.16, Приказ № 774/пр от 11.12.2020 п.16 | СП Сантехнические работы - внутренние (трубопроводы, водопровод, канализация, отопление, газоснабжение, вентиляция и кондиционирование воздуха) |  |  | % | 72 | 0.85 | 61.2 |  |  | 26.43 |  | 886 | [8 empty] | СП Сантехнические работы - внутренние (трубопроводы, водопровод, канализация, отопление, газоснабжение, вентиляция и кондиционирование воздуха)
|  | Всего по позиции |  |  | 10: 126.58 | [10 empty] | Всего по позиции
55 | ФЕРм08-03-573-04 | Шкаф (пульт) управления навесной, высота, ширина и глубина: до 600х600х350 мм | [16 empty] | Шкаф (пульт) управления навесной, высота, ширина и глубина: до 600х600х350 мм | bar: 4; 7
| 1 | ОТ |  |  | 8: 20.44; 10: 20.44; 11: 33.51; 12: 685 | [7 empty] | ОТ
| 2 | ЭМ |  |  | 8: 33.47; 10: 33.47 | [7 empty] | ЭМ
| 3 | в т.ч. ОТм |  |  | 8: 3.42; 10: 3.42; 11: 33.51; 12: 115 | [7 empty] | в т.ч. ОТм
| 4 | М |  |  | 8: 2.94; 10: 2.94 | [7 empty] | М
|  | ЗТ |  |  | 4: чел.-ч; 5: 2.06; 7: 2.06 | [8 empty] | ЗТ
|  | ЗТм |  |  | 4: чел.-ч; 5: 0.31; 7: 0.31 | [8 empty] | ЗТм
|  | Итого по расценке |  |  | 8: 56.85; 10: 56.85 | [9 empty] | Итого по расценке
|  | ФОТ |  |  | 10: 23.86; 12: 800 | [8 empty] | ФОТ
| Приказ № 812/пр от 21.12.2020 Прил. п.49.3 | НР Электротехнические установки на других объектах |  |  | 4: %; 5: 97; 7: 97; 10: 23.14; 12: 776 | [8 empty] | НР Электротехнические установки на других объектах
| Приказ № 774/пр от 11.12.2020 Прил. п.49.3 | СП Электротехнические установки на других объектах |  |  | 4: %; 5: 51; 7: 51; 10: 12.17; 12: 408 | [8 empty] | СП Электротехнические установки на других объектах
|  | Всего по позиции |  |  | 10: 92.16 | [10 empty] | Всего по позиции
56 О | ТЦ_64.1.00.00_77_7719770160_02.11.2022_01 | 'Вытяжная установка Aerostar 250 c комплектом автоматики, L=585 м3/ч, Pc=300 Па с комплектом автоматики |  |  | компл. |  |  | 1 | 29989.65 |  | 5701.52 | 5.26 | 29990 | [5 empty] | 'Вытяжная установка Aerostar 250 c комплектом автоматики, L=585 м3/ч, Pc=300 Па с комплектом автоматики
|  | (Оборудование) | [22 empty] | (Оборудование)
|  | Цена=(33837,67+2149,91)/1,2 | [23 empty] | Цена=(33837,67+2149,91)/1,2
|  | Всего по позиции |  |  | 10: 5701.52; 12: 29990 | [10 empty] | Всего по позиции
57 | ФЕР20-02-009-01 | Установка зонтов над шахтами из листовой стали круглого сечения диаметром: 200 мм | [16 empty] | Установка зонтов над шахтами из листовой стали круглого сечения диаметром: 200 мм | bar: 4; 7
| ОП п.1.20.19 | Индивидуальные испытания систем вентиляции и кондиционирования воздуха - 5% ОЗП=1,05; ЭМ=1,05 к расх.; ЗПМ=1,05; ТЗ=1,05; ТЗМ=1,05 | [17 empty] | Индивидуальные испытания систем вентиляции и кондиционирования воздуха - 5% ОЗП=1,05; ЭМ=1,05 к расх.; ЗПМ=1,05; ТЗ=1,05; ТЗМ=1,05
| Приказ от 04.08.2020 № 421/пр п.58б | При применении сметных норм, включенных в сборники ГЭСН (ФЕР, ТЕР), аналогичных технологическим процессам в новом строительстве, в том числе по возведению новых конструктивных элементов ОЗП=1,15; ЭМ=1,25 к расх.; ЗПМ=1,25; ТЗ=1,15; ТЗМ=1,25 | [17 empty] | При применении сметных норм, включенных в сборники ГЭСН (ФЕР, ТЕР), аналогичных технологическим процессам в новом строительстве, в том числе по возведению новых конструктивных элементов ОЗП=1,15; ЭМ=1,25 к расх.; ЗПМ=1,25; ТЗ=1,15; ТЗМ=1,25
| 1 | ОТ |  |  | 8: 3.3; 9: 1.2075; 10: 3.98; 11: 33.51; 12: 133 | [7 empty] | ОТ
| 2 | ЭМ |  |  | 8: 1.35; 9: 1.3125; 10: 1.77 | [7 empty] | ЭМ
| 3 | в т.ч. ОТм |  |  | 8: 0.12; 9: 1.3125; 10: 0.16; 11: 33.51; 12: 5 | [7 empty] | в т.ч. ОТм
| 4 | М |  |  | 8: 2.04; 10: 2.04 | [7 empty] | М
П,Н | 19.1.01.11 | Крепления |  |  | 4: кг; 5: 0; 7: 0 | [14 empty] | Крепления
Н | 19.2.02.01 | Зонты стальные вентиляционных систем | [25 empty] | Зонты стальные вентиляционных систем | bar: 4 to 5; 7
|  | ЗТ |  |  | 4: чел.-ч; 5: 0.36; 6: 1.2075; 7: 0.4347 | [8 empty] | ЗТ
|  | ЗТм |  |  | 4: чел.-ч; 5: 0.01; 6: 1.3125; 7: 0.013125 | [8 empty] | ЗТм
|  | Итого по расценке |  |  | 8: 6.69; 10: 7.79 | [9 empty] | Итого по расценке
|  | ФОТ |  |  | 10: 4.14; 12: 138 | [8 empty] | ФОТ
| Приказ № 812/пр от 21.12.2020 Прил. п.16, Приказ № 812/пр от 21.12.2020 п.25 | НР Сантехнические работы - внутренние (трубопроводы, водопровод, канализация, отопление, газоснабжение, вентиляция и кондиционирование воздуха) |  |  | % | 121 | 0.9 | 108.9 |  |  | 4.51 |  | 150 | [8 empty] | НР Сантехнические работы - внутренние (трубопроводы, водопровод, канализация, отопление, газоснабжение, вентиляция и кондиционирование воздуха)
| Приказ № 774/пр от 11.12.2020 Прил. п.16, Приказ № 774/пр от 11.12.2020 п.16 | СП Сантехнические работы - внутренние (трубопроводы, водопровод, канализация, отопление, газоснабжение, вентиляция и кондиционирование воздуха) |  |  | % | 72 | 0.85 | 61.2 |  |  | 2.53 |  | 84 | [8 empty] | СП Сантехнические работы - внутренние (трубопроводы, водопровод, канализация, отопление, газоснабжение, вентиляция и кондиционирование воздуха)
|  | Всего по позиции |  |  | 10: 14.83 | [10 empty] | Всего по позиции
58 | ФССЦ-19.2.02.02-0011 | Зонт вентиляционных систем из листовой оцинкованной стали, круглый, диаметр шахты 200 мм |  |  | 4: шт; 7: 1; 8: 45.4; 10: 45.4 | [5 empty] | Зонт вентиляционных систем из листовой оцинкованной стали, круглый, диаметр шахты 200 мм
|  | (Сантехнические работы - внутренние (трубопроводы, водопровод, канализация, отопление, газоснабжение, вентиляция и кондиционирование воздуха)) | [22 empty] | (Сантехнические работы - внутренние (трубопроводы, водопровод, канализация, отопление, газоснабжение, вентиляция и кондиционирование воздуха))
|  | Всего по позиции |  |  | 10: 45.4 | [10 empty] | Всего по позиции
59 | ФЕР20-02-002-01 | Установка решеток жалюзийных площадью в свету: до 0,5 м2 |  |  | 4: шт; 7: 8 | [5 empty] | Установка решеток жалюзийных площадью в свету: до 0,5 м2
|  | Объем=1+7 | [24 empty] | Объем=1+7
| ОП п.1.20.19 | Индивидуальные испытания систем вентиляции и кондиционирования воздуха - 5% ОЗП=1,05; ЭМ=1,05 к расх.; ЗПМ=1,05; ТЗ=1,05; ТЗМ=1,05 | [17 empty] | Индивидуальные испытания систем вентиляции и кондиционирования воздуха - 5% ОЗП=1,05; ЭМ=1,05 к расх.; ЗПМ=1,05; ТЗ=1,05; ТЗМ=1,05
| Приказ от 04.08.2020 № 421/пр п.58б | При применении сметных норм, включенных в сборники ГЭСН (ФЕР, ТЕР), аналогичных технологическим процессам в новом строительстве, в том числе по возведению новых конструктивных элементов ОЗП=1,15; ЭМ=1,25 к расх.; ЗПМ=1,25; ТЗ=1,15; ТЗМ=1,25 | [17 empty] | При применении сметных норм, включенных в сборники ГЭСН (ФЕР, ТЕР), аналогичных технологическим процессам в новом строительстве, в том числе по возведению новых конструктивных элементов ОЗП=1,15; ЭМ=1,25 к расх.; ЗПМ=1,25; ТЗ=1,15; ТЗМ=1,25
| 1 | ОТ |  |  | 8: 9.6; 9: 1.2075; 10: 92.74; 11: 33.51; 12: 3108 | [7 empty] | ОТ
| 2 | ЭМ |  |  | 8: 1.47; 9: 1.3125; 10: 15.44 | [7 empty] | ЭМ
| 3 | в т.ч. ОТм |  |  | 8: 0.12; 9: 1.3125; 10: 1.26; 11: 33.51; 12: 42 | [7 empty] | в т.ч. ОТм
| 4 | М |  |  | 8: 4.1; 10: 32.8 | [7 empty] | М
Н | 19.2.03.09 | Решетки жалюзийные |  |  | 4: шт; 5: 1; 7: 8 | [14 empty] | Решетки жалюзийные
|  | ЗТ |  |  | 4: чел.-ч; 5: 1.07; 6: 1.2075; 7: 10.3362 | [8 empty] | ЗТ
|  | ЗТм |  |  | 4: чел.-ч; 5: 0.01; 6: 1.3125; 7: 0.105 | [8 empty] | ЗТм
|  | Итого по расценке |  |  | 8: 15.17; 10: 140.98 | [9 empty] | Итого по расценке
|  | ФОТ |  |  | 10: 94; 12: 3150 | [8 empty] | ФОТ
| Приказ № 812/пр от 21.12.2020 Прил. п.16, Приказ № 812/пр от 21.12.2020 п.25 | НР Сантехнические работы - внутренние (трубопроводы, водопровод, канализация, отопление, газоснабжение, вентиляция и кондиционирование воздуха) |  |  | % | 121 | 0.9 | 108.9 |  |  | 102.37 |  | 3430 | [8 empty] | НР Сантехнические работы - внутренние (трубопроводы, водопровод, канализация, отопление, газоснабжение, вентиляция и кондиционирование воздуха)
| Приказ № 774/пр от 11.12.2020 Прил. п.16, Приказ № 774/пр от 11.12.2020 п.16 | СП Сантехнические работы - внутренние (трубопроводы, водопровод, канализация, отопление, газоснабжение, вентиляция и кондиционирование воздуха) |  |  | % | 72 | 0.85 | 61.2 |  |  | 57.53 |  | 1928 | [8 empty] | СП Сантехнические работы - внутренние (трубопроводы, водопровод, канализация, отопление, газоснабжение, вентиляция и кондиционирование воздуха)
|  | Всего по позиции |  |  | 10: 300.88 | [10 empty] | Всего по позиции
60 | ФССЦ-19.2.03.02-0107 | Решетки вентиляционные алюминиевые "АРКТОС" типа: АМР, размером 100х200 мм |  |  | 4: шт; 7: 1; 8: 122.4; 10: 122.4 | [5 empty] | Решетки вентиляционные алюминиевые "АРКТОС" типа: АМР, размером 100х200 мм
|  | (Сантехнические работы - внутренние (трубопроводы, водопровод, канализация, отопление, газоснабжение, вентиляция и кондиционирование воздуха)) | [22 empty] | (Сантехнические работы - внутренние (трубопроводы, водопровод, канализация, отопление, газоснабжение, вентиляция и кондиционирование воздуха))
|  | Всего по позиции |  |  | 10: 122.4 | [10 empty] | Всего по позиции
61 | ФССЦ-19.2.03.02-0107 | Решетки вентиляционные алюминиевые "АРКТОС" типа: АМР, размером 100х200 мм / 150х150мм |  |  | 4: шт; 7: 7; 8: 122.4; 10: 856.8 | [5 empty] | Решетки вентиляционные алюминиевые "АРКТОС" типа: АМР, размером 100х200 мм / 150х150мм
|  | (Сантехнические работы - внутренние (трубопроводы, водопровод, канализация, отопление, газоснабжение, вентиляция и кондиционирование воздуха)) | [22 empty] | (Сантехнические работы - внутренние (трубопроводы, водопровод, канализация, отопление, газоснабжение, вентиляция и кондиционирование воздуха))
|  | Всего по позиции |  |  | 10: 856.8 | [10 empty] | Всего по позиции
62 | ФЕР20-01-001-01 | Прокладка воздуховодов из листовой, оцинкованной стали и алюминия класса Н (нормальные) толщиной: 0,5 мм, диаметром до 200 мм |  |  | 4: 100 м2; 7: 0.10976 | [5 empty] | Прокладка воздуховодов из листовой, оцинкованной стали и алюминия класса Н (нормальные) толщиной: 0,5 мм, диаметром до 200 мм
|  | Объем=(3,77+4,52+0,567+0,453+0,52+0,179+0,177+0,79) / 100 | [24 empty] | Объем=(3,77+4,52+0,567+0,453+0,52+0,179+0,177+0,79) / 100
| ОП п.1.20.19 | Индивидуальные испытания систем вентиляции и кондиционирования воздуха - 5% ОЗП=1,05; ЭМ=1,05 к расх.; ЗПМ=1,05; ТЗ=1,05; ТЗМ=1,05 | [17 empty] | Индивидуальные испытания систем вентиляции и кондиционирования воздуха - 5% ОЗП=1,05; ЭМ=1,05 к расх.; ЗПМ=1,05; ТЗ=1,05; ТЗМ=1,05
| Приказ от 04.08.2020 № 421/пр п.58б | При применении сметных норм, включенных в сборники ГЭСН (ФЕР, ТЕР), аналогичных технологическим процессам в новом строительстве, в том числе по возведению новых конструктивных элементов ОЗП=1,15; ЭМ=1,25 к расх.; ЗПМ=1,25; ТЗ=1,15; ТЗМ=1,25 | [17 empty] | При применении сметных норм, включенных в сборники ГЭСН (ФЕР, ТЕР), аналогичных технологическим процессам в новом строительстве, в том числе по возведению новых конструктивных элементов ОЗП=1,15; ЭМ=1,25 к расх.; ЗПМ=1,25; ТЗ=1,15; ТЗМ=1,25
| 1 | ОТ |  |  | 8: 1345.96; 9: 1.2075; 10: 178.39; 11: 33.51; 12: 5978 | [7 empty] | ОТ
| 2 | ЭМ |  |  | 8: 117.43; 9: 1.3125; 10: 16.92 | [7 empty] | ЭМ
| 3 | в т.ч. ОТм |  |  | 8: 14.83; 9: 1.3125; 10: 2.14; 11: 33.51; 12: 72 | [7 empty] | в т.ч. ОТм
| 4 | М |  |  | 8: 434.65; 10: 47.71 | [7 empty] | М
П,Н | 08.1.02.17 | Сетки в рамках |  |  | 4: м2; 5: 0; 7: 0 | [14 empty] | Сетки в рамках
Н | 19.1.01.02 | Воздуховоды металлические |  |  | 4: м2; 5: 100; 7: 10.976 | [14 empty] | Воздуховоды металлические
П,Н | 19.1.01.11 | Заглушки питометражных лючков |  |  | 4: шт; 5: 0; 7: 0 | [14 empty] | Заглушки питометражных лючков
П,Н | 19.1.01.11 | Крепления |  |  | 4: кг; 5: 0; 7: 0 | [14 empty] | Крепления
П,Н | 19.3.01.01 | Дроссель-клапаны в патрубке |  |  | 4: шт; 5: 0; 7: 0 | [14 empty] | Дроссель-клапаны в патрубке
П,Н | 19.3.02.07 | Шиберы |  |  | 4: шт; 5: 0; 7: 0 | [14 empty] | Шиберы
|  | ЗТ |  |  | 4: чел.-ч; 5: 154; 6: 1.2075; 7: 20.4104 | [8 empty] | ЗТ
|  | ЗТм |  |  | 4: чел.-ч; 5: 1.2; 6: 1.3125; 7: 0.17287 | [8 empty] | ЗТм
|  | Итого по расценке |  |  | 8: 1898.04; 10: 243.02 | [9 empty] | Итого по расценке
|  | ФОТ |  |  | 10: 180.53; 12: 6050 | [8 empty] | ФОТ
| Приказ № 812/пр от 21.12.2020 Прил. п.16, Приказ № 812/пр от 21.12.2020 п.25 | НР Сантехнические работы - внутренние (трубопроводы, водопровод, канализация, отопление, газоснабжение, вентиляция и кондиционирование воздуха) |  |  | % | 121 | 0.9 | 108.9 |  |  | 196.6 |  | 6588 | [8 empty] | НР Сантехнические работы - внутренние (трубопроводы, водопровод, канализация, отопление, газоснабжение, вентиляция и кондиционирование воздуха)
| Приказ № 774/пр от 11.12.2020 Прил. п.16, Приказ № 774/пр от 11.12.2020 п.16 | СП Сантехнические работы - внутренние (трубопроводы, водопровод, канализация, отопление, газоснабжение, вентиляция и кондиционирование воздуха) |  |  | % | 72 | 0.85 | 61.2 |  |  | 110.48 |  | 3703 | [8 empty] | СП Сантехнические работы - внутренние (трубопроводы, водопровод, канализация, отопление, газоснабжение, вентиляция и кондиционирование воздуха)
|  | Всего по позиции |  |  | 10: 550.1 | [10 empty] | Всего по позиции
63 | ФССЦ-19.1.01.03-0012 | Воздуховоды из оцинкованной стали жесткие спирально-навивные, толщина 0,55 мм, диаметр 200 мм / воздуховоды и фасонные части / толщина 0,8мм |  |  | 4: м2; 7: 9.83; 8: 74.67; 10: 734.01 | [5 empty] | Воздуховоды из оцинкованной стали жесткие спирально-навивные, толщина 0,55 мм, диаметр 200 мм / воздуховоды и фасонные части / толщина 0,8мм
|  | (Сантехнические работы - внутренние (трубопроводы, водопровод, канализация, отопление, газоснабжение, вентиляция и кондиционирование воздуха)) | [22 empty] | (Сантехнические работы - внутренние (трубопроводы, водопровод, канализация, отопление, газоснабжение, вентиляция и кондиционирование воздуха))
|  | Объем=3,77+4,52+0,567+0,453+0,52 | [24 empty] | Объем=3,77+4,52+0,567+0,453+0,52
|  | Всего по позиции |  |  | 10: 734.01 | [10 empty] | Всего по позиции
64 | ФССЦ-19.1.01.03-0011 | Воздуховоды из оцинкованной стали жесткие спирально-навивные, толщина 0,55 мм, диаметр 160 мм / воздуховоды и фасонные части / толщина 0,8мм |  |  | 4: м2; 7: 0.356; 8: 75.03; 10: 26.71 | [5 empty] | Воздуховоды из оцинкованной стали жесткие спирально-навивные, толщина 0,55 мм, диаметр 160 мм / воздуховоды и фасонные части / толщина 0,8мм
|  | (Сантехнические работы - внутренние (трубопроводы, водопровод, канализация, отопление, газоснабжение, вентиляция и кондиционирование воздуха)) | [22 empty] | (Сантехнические работы - внутренние (трубопроводы, водопровод, канализация, отопление, газоснабжение, вентиляция и кондиционирование воздуха))
|  | Объем=0,179+0,177 | [24 empty] | Объем=0,179+0,177
|  | Всего по позиции |  |  | 10: 26.71 | [10 empty] | Всего по позиции
65 | ФССЦ-19.1.01.03-0010 | Воздуховоды из оцинкованной стали жесткие спирально-навивные, толщина 0,55 мм, диаметр 125 мм / воздуховоды и фасонные части / толщина 0,8мм |  |  | 4: м2; 7: 0.79; 8: 73.02; 10: 57.69 | [5 empty] | Воздуховоды из оцинкованной стали жесткие спирально-навивные, толщина 0,55 мм, диаметр 125 мм / воздуховоды и фасонные части / толщина 0,8мм
|  | (Сантехнические работы - внутренние (трубопроводы, водопровод, канализация, отопление, газоснабжение, вентиляция и кондиционирование воздуха)) | [22 empty] | (Сантехнические работы - внутренние (трубопроводы, водопровод, канализация, отопление, газоснабжение, вентиляция и кондиционирование воздуха))
|  | Всего по позиции |  |  | 10: 57.69 | [10 empty] | Всего по позиции
66 | ФЕР26-01-009-01 | Изоляция трубопроводов: матами минераловатными, плитами минераловатными на синтетическом связующем |  |  | 4: м3; 7: 0.1 | [5 empty] | Изоляция трубопроводов: матами минераловатными, плитами минераловатными на синтетическом связующем
| Приказ от 04.08.2020 № 421/пр п.58б | При применении сметных норм, включенных в сборники ГЭСН (ФЕР, ТЕР), аналогичных технологическим процессам в новом строительстве, в том числе по возведению новых конструктивных элементов ОЗП=1,15; ЭМ=1,25 к расх.; ЗПМ=1,25; ТЗ=1,15; ТЗМ=1,25 | [17 empty] | При применении сметных норм, включенных в сборники ГЭСН (ФЕР, ТЕР), аналогичных технологическим процессам в новом строительстве, в том числе по возведению новых конструктивных элементов ОЗП=1,15; ЭМ=1,25 к расх.; ЗПМ=1,25; ТЗ=1,15; ТЗМ=1,25
| 1 | ОТ |  |  | 8: 136.64; 9: 1.15; 10: 15.71; 11: 33.51; 12: 526 | [7 empty] | ОТ
| 2 | ЭМ |  |  | 8: 40.13; 9: 1.25; 10: 5.02 | [7 empty] | ЭМ
| 3 | в т.ч. ОТм |  |  | 8: 6.84; 9: 1.25; 10: 0.86; 11: 33.51; 12: 29 | [7 empty] | в т.ч. ОТм
| 4 | М |  |  | 8: 298.82; 10: 29.88 | [7 empty] | М
Н | 12.2.04.04 | Материалы теплоизоляционные |  |  | 4: м3; 5: 1.08; 7: 0.108 | [14 empty] | Материалы теплоизоляционные
|  | ЗТ |  |  | 4: чел.-ч; 5: 14; 6: 1.15; 7: 1.61 | [8 empty] | ЗТ
|  | ЗТм |  |  | 4: чел.-ч; 5: 0.59; 6: 1.25; 7: 0.07375 | [8 empty] | ЗТм
|  | Итого по расценке |  |  | 8: 475.59; 10: 50.61 | [9 empty] | Итого по расценке
|  | ФОТ |  |  | 10: 16.57; 12: 555 | [8 empty] | ФОТ
| Приказ № 812/пр от 21.12.2020 Прил. п.20, Приказ № 812/пр от 21.12.2020 п.25 | НР Теплоизоляционные работы |  |  | % | 97 | 0.9 | 87.3 |  |  | 14.47 |  | 485 | [8 empty] | НР Теплоизоляционные работы
| Приказ № 774/пр от 11.12.2020 Прил. п.20, Приказ № 774/пр от 11.12.2020 п.16 | СП Теплоизоляционные работы |  |  | % | 55 | 0.85 | 46.75 |  |  | 7.75 |  | 259 | [8 empty] | СП Теплоизоляционные работы
|  | Всего по позиции |  |  | 10: 72.83 | [10 empty] | Всего по позиции
67 | ФССЦ-12.2.03.10-0008 | Стеклопластик рулонный теплоизоляционный, плотность 120 г/м2, ширина 1м |  |  | 4: м2; 7: -0.05; 8: 9.36; 10: -0.47 | [5 empty] | Стеклопластик рулонный теплоизоляционный, плотность 120 г/м2, ширина 1м
|  | (Теплоизоляционные работы) | [22 empty] | (Теплоизоляционные работы)
|  | Всего по позиции |  |  | 10: -0.47 | [10 empty] | Всего по позиции
68 | ФССЦ-12.2.04.04-0001 | Маты минераловатные прошивные без обкладок, 100, толщина 50 мм |  |  | 4: м3; 7: 0.108; 8: 722.29; 10: 78.01 | [5 empty] | Маты минераловатные прошивные без обкладок, 100, толщина 50 мм
|  | (Теплоизоляционные работы) | [22 empty] | (Теплоизоляционные работы)
|  | Объем=0,1*1,08 | [24 empty] | Объем=0,1*1,08
|  | Всего по позиции |  |  | 10: 78.01 | [10 empty] | Всего по позиции
|  | Итоги по разделу 4 В3 : | [26 empty] | Итоги по разделу 4 В3 :
|  | Итого прямые затраты (справочно) |  |  | 10: 2472.92 | [16 empty] | Итого прямые затраты (справочно)
|  | в том числе: | [27 empty] | в том числе:
|  | Оплата труда рабочих |  |  | 10: 353.66 | [16 empty] | Оплата труда рабочих
|  | Эксплуатация машин |  |  | 10: 81.31 | [16 empty] | Эксплуатация машин
|  | в том числе оплата труда машинистов (Отм) |  |  | 10: 8.63 | [16 empty] | в том числе оплата труда машинистов (Отм)
|  | Материалы |  |  | 10: 2037.95 | [16 empty] | Материалы
|  | Строительные работы |  |  | 10: 2985.77 | [16 empty] | Строительные работы
|  | в том числе: | [27 empty] | в том числе:
|  | оплата труда |  |  | 10: 333.22 | [16 empty] | оплата труда
|  | эксплуатация машин и механизмов |  |  | 10: 47.84 | [16 empty] | эксплуатация машин и механизмов
|  | в том числе оплата труда машинистов (ОТм) |  |  | 10: 5.21 | [16 empty] | в том числе оплата труда машинистов (ОТм)
|  | материалы |  |  | 10: 2035.01 | [16 empty] | материалы
|  | накладные расходы |  |  | 10: 364.98 | [16 empty] | накладные расходы
|  | сметная прибыль |  |  | 10: 204.72 | [16 empty] | сметная прибыль
|  | Монтажные работы |  |  | 10: 92.16 | [16 empty] | Монтажные работы
|  | в том числе: | [27 empty] | в том числе:
|  | оплата труда |  |  | 10: 20.44 | [16 empty] | оплата труда
|  | эксплуатация машин и механизмов |  |  | 10: 33.47 | [16 empty] | эксплуатация машин и механизмов
|  | в том числе оплата труда машинистов (ОТм) |  |  | 10: 3.42 | [16 empty] | в том числе оплата труда машинистов (ОТм)
|  | материалы |  |  | 10: 2.94 | [16 empty] | материалы
|  | накладные расходы |  |  | 10: 23.14 | [16 empty] | накладные расходы
|  | сметная прибыль |  |  | 10: 12.17 | [16 empty] | сметная прибыль
|  | Оборудование |  |  | 10: 5701.52 | [16 empty] | Оборудование
|  | Итого ФОТ (справочно) |  |  | 10: 362.29 | [16 empty] | Итого ФОТ (справочно)
|  | Итого накладные расходы (справочно) |  |  | 10: 388.12 | [16 empty] | Итого накладные расходы (справочно)
|  | Итого сметная прибыль (справочно) |  |  | 10: 216.89 | [16 empty] | Итого сметная прибыль (справочно)
|  | Итого по разделу 4 В3 |  |  | 10: 8779.45 | [17 empty] | Итого по разделу 4 В3
|  | в том числе: | [27 empty] | в том числе:
|  | оборудование, отсутствующее в ФРСН |  |  | 10: 5701.52 | [16 empty] | оборудование, отсутствующее в ФРСН
Раздел 5. В4 | [17 empty] | Раздел 5. В4
69 | ФЕР20-03-002-01 | Установка вентиляторов осевых массой: до 0,025 тм/ вытяжной | [16 empty] | Установка вентиляторов осевых массой: до 0,025 тм/ вытяжной | bar: 4; 7
| ОП п.1.20.19 | Индивидуальные испытания систем вентиляции и кондиционирования воздуха - 5% ОЗП=1,05; ЭМ=1,05 к расх.; ЗПМ=1,05; ТЗ=1,05; ТЗМ=1,05 | [17 empty] | Индивидуальные испытания систем вентиляции и кондиционирования воздуха - 5% ОЗП=1,05; ЭМ=1,05 к расх.; ЗПМ=1,05; ТЗ=1,05; ТЗМ=1,05
| Приказ от 04.08.2020 № 421/пр п.58б | При применении сметных норм, включенных в сборники ГЭСН (ФЕР, ТЕР), аналогичных технологическим процессам в новом строительстве, в том числе по возведению новых конструктивных элементов ОЗП=1,15; ЭМ=1,25 к расх.; ЗПМ=1,25; ТЗ=1,15; ТЗМ=1,25 | [17 empty] | При применении сметных норм, включенных в сборники ГЭСН (ФЕР, ТЕР), аналогичных технологическим процессам в новом строительстве, в том числе по возведению новых конструктивных элементов ОЗП=1,15; ЭМ=1,25 к расх.; ЗПМ=1,25; ТЗ=1,15; ТЗМ=1,25
| 1 | ОТ |  |  | 8: 35.11; 9: 1.2075; 10: 42.4; 11: 33.51; 12: 1421 | [7 empty] | ОТ
| 2 | ЭМ |  |  | 8: 6.62; 9: 1.3125; 10: 8.69 | [7 empty] | ЭМ
| 3 | в т.ч. ОТм |  |  | 8: 0.6; 9: 1.3125; 10: 0.79; 11: 33.51; 12: 26 | [7 empty] | в т.ч. ОТм
| 4 | М |  |  | 8: 2.03; 10: 2.03 | [7 empty] | М
|  | ЗТ |  |  | 4: чел.-ч; 5: 3.65; 6: 1.2075; 7: 4.4074 | [8 empty] | ЗТ
|  | ЗТм |  |  | 4: чел.-ч; 5: 0.05; 6: 1.3125; 7: 0.065625 | [8 empty] | ЗТм
|  | Итого по расценке |  |  | 8: 43.76; 10: 53.12 | [9 empty] | Итого по расценке
|  | ФОТ |  |  | 10: 43.19; 12: 1447 | [8 empty] | ФОТ
| Приказ № 812/пр от 21.12.2020 Прил. п.16, Приказ № 812/пр от 21.12.2020 п.25 | НР Сантехнические работы - внутренние (трубопроводы, водопровод, канализация, отопление, газоснабжение, вентиляция и кондиционирование воздуха) |  |  | % | 121 | 0.9 | 108.9 |  |  | 47.03 |  | 1576 | [8 empty] | НР Сантехнические работы - внутренние (трубопроводы, водопровод, канализация, отопление, газоснабжение, вентиляция и кондиционирование воздуха)
| Приказ № 774/пр от 11.12.2020 Прил. п.16, Приказ № 774/пр от 11.12.2020 п.16 | СП Сантехнические работы - внутренние (трубопроводы, водопровод, канализация, отопление, газоснабжение, вентиляция и кондиционирование воздуха) |  |  | % | 72 | 0.85 | 61.2 |  |  | 26.43 |  | 886 | [8 empty] | СП Сантехнические работы - внутренние (трубопроводы, водопровод, канализация, отопление, газоснабжение, вентиляция и кондиционирование воздуха)
|  | Всего по позиции |  |  | 10: 126.58 | [10 empty] | Всего по позиции
70 | ФЕРм08-03-573-04 | Шкаф (пульт) управления навесной, высота, ширина и глубина: до 600х600х350 мм | [16 empty] | Шкаф (пульт) управления навесной, высота, ширина и глубина: до 600х600х350 мм | bar: 4; 7
| 1 | ОТ |  |  | 8: 20.44; 10: 20.44; 11: 33.51; 12: 685 | [7 empty] | ОТ
| 2 | ЭМ |  |  | 8: 33.47; 10: 33.47 | [7 empty] | ЭМ
| 3 | в т.ч. ОТм |  |  | 8: 3.42; 10: 3.42; 11: 33.51; 12: 115 | [7 empty] | в т.ч. ОТм
| 4 | М |  |  | 8: 2.94; 10: 2.94 | [7 empty] | М
|  | ЗТ |  |  | 4: чел.-ч; 5: 2.06; 7: 2.06 | [8 empty] | ЗТ
|  | ЗТм |  |  | 4: чел.-ч; 5: 0.31; 7: 0.31 | [8 empty] | ЗТм
|  | Итого по расценке |  |  | 8: 56.85; 10: 56.85 | [9 empty] | Итого по расценке
|  | ФОТ |  |  | 10: 23.86; 12: 800 | [8 empty] | ФОТ
| Приказ № 812/пр от 21.12.2020 Прил. п.49.3 | НР Электротехнические установки на других объектах |  |  | 4: %; 5: 97; 7: 97; 10: 23.14; 12: 776 | [8 empty] | НР Электротехнические установки на других объектах
| Приказ № 774/пр от 11.12.2020 Прил. п.49.3 | СП Электротехнические установки на других объектах |  |  | 4: %; 5: 51; 7: 51; 10: 12.17; 12: 408 | [8 empty] | СП Электротехнические установки на других объектах
|  | Всего по позиции |  |  | 10: 92.16 | [10 empty] | Всего по позиции
71 О | ТЦ_64.1.00.00_77_7719770160_02.11.2022_01 | 'Вытяжная установка Aerostar 50-30 с комплектом автоматики, L=800 м3/ч, Рс=800 Па с комплектом автоматики |  |  | компл. |  |  | 1 | 87043.03 |  | 16548.1 | 5.26 | 87043 | [5 empty] | 'Вытяжная установка Aerostar 50-30 с комплектом автоматики, L=800 м3/ч, Рс=800 Па с комплектом автоматики
|  | (Оборудование) | [22 empty] | (Оборудование)
|  | Цена=(61453,52+42998,12)/1,2 | [23 empty] | Цена=(61453,52+42998,12)/1,2
|  | Всего по позиции |  |  | 10: 16548.1; 12: 87043 | [10 empty] | Всего по позиции
72 | ФЕР20-02-009-02 | Установка зонтов над шахтами из листовой стали круглого сечения диаметром: 250 мм | [16 empty] | Установка зонтов над шахтами из листовой стали круглого сечения диаметром: 250 мм | bar: 4; 7
| ОП п.1.20.19 | Индивидуальные испытания систем вентиляции и кондиционирования воздуха - 5% ОЗП=1,05; ЭМ=1,05 к расх.; ЗПМ=1,05; ТЗ=1,05; ТЗМ=1,05 | [17 empty] | Индивидуальные испытания систем вентиляции и кондиционирования воздуха - 5% ОЗП=1,05; ЭМ=1,05 к расх.; ЗПМ=1,05; ТЗ=1,05; ТЗМ=1,05
| Приказ от 04.08.2020 № 421/пр п.58б | При применении сметных норм, включенных в сборники ГЭСН (ФЕР, ТЕР), аналогичных технологическим процессам в новом строительстве, в том числе по возведению новых конструктивных элементов ОЗП=1,15; ЭМ=1,25 к расх.; ЗПМ=1,25; ТЗ=1,15; ТЗМ=1,25 | [17 empty] | При применении сметных норм, включенных в сборники ГЭСН (ФЕР, ТЕР), аналогичных технологическим процессам в новом строительстве, в том числе по возведению новых конструктивных элементов ОЗП=1,15; ЭМ=1,25 к расх.; ЗПМ=1,25; ТЗ=1,15; ТЗМ=1,25
| 1 | ОТ |  |  | 8: 3.3; 9: 1.2075; 10: 3.98; 11: 33.51; 12: 133 | [7 empty] | ОТ
| 2 | ЭМ |  |  | 8: 1.35; 9: 1.3125; 10: 1.77 | [7 empty] | ЭМ
| 3 | в т.ч. ОТм |  |  | 8: 0.12; 9: 1.3125; 10: 0.16; 11: 33.51; 12: 5 | [7 empty] | в т.ч. ОТм
| 4 | М |  |  | 8: 2.04; 10: 2.04 | [7 empty] | М
П,Н | 19.1.01.11 | Крепления |  |  | 4: кг; 5: 0; 7: 0 | [14 empty] | Крепления
Н | 19.2.02.01 | Зонты стальные вентиляционных систем | [25 empty] | Зонты стальные вентиляционных систем | bar: 4 to 5; 7
|  | ЗТ |  |  | 4: чел.-ч; 5: 0.36; 6: 1.2075; 7: 0.4347 | [8 empty] | ЗТ
|  | ЗТм |  |  | 4: чел.-ч; 5: 0.01; 6: 1.3125; 7: 0.013125 | [8 empty] | ЗТм
|  | Итого по расценке |  |  | 8: 6.69; 10: 7.79 | [9 empty] | Итого по расценке
|  | ФОТ |  |  | 10: 4.14; 12: 138 | [8 empty] | ФОТ
| Приказ № 812/пр от 21.12.2020 Прил. п.16, Приказ № 812/пр от 21.12.2020 п.25 | НР Сантехнические работы - внутренние (трубопроводы, водопровод, канализация, отопление, газоснабжение, вентиляция и кондиционирование воздуха) |  |  | % | 121 | 0.9 | 108.9 |  |  | 4.51 |  | 150 | [8 empty] | НР Сантехнические работы - внутренние (трубопроводы, водопровод, канализация, отопление, газоснабжение, вентиляция и кондиционирование воздуха)
| Приказ № 774/пр от 11.12.2020 Прил. п.16, Приказ № 774/пр от 11.12.2020 п.16 | СП Сантехнические работы - внутренние (трубопроводы, водопровод, канализация, отопление, газоснабжение, вентиляция и кондиционирование воздуха) |  |  | % | 72 | 0.85 | 61.2 |  |  | 2.53 |  | 84 | [8 empty] | СП Сантехнические работы - внутренние (трубопроводы, водопровод, канализация, отопление, газоснабжение, вентиляция и кондиционирование воздуха)
|  | Всего по позиции |  |  | 10: 14.83 | [10 empty] | Всего по позиции
73 | ФССЦ-19.2.02.02-0012 | Зонт вентиляционных систем из листовой оцинкованной стали, круглый, диаметр шахты 250 мм |  |  | 4: шт; 7: 1; 8: 68.1; 10: 68.1 | [5 empty] | Зонт вентиляционных систем из листовой оцинкованной стали, круглый, диаметр шахты 250 мм
|  | (Сантехнические работы - внутренние (трубопроводы, водопровод, канализация, отопление, газоснабжение, вентиляция и кондиционирование воздуха)) | [22 empty] | (Сантехнические работы - внутренние (трубопроводы, водопровод, канализация, отопление, газоснабжение, вентиляция и кондиционирование воздуха))
|  | Всего по позиции |  |  | 10: 68.1 | [10 empty] | Всего по позиции
74 | ФЕР20-02-002-01 | Установка решеток жалюзийных площадью в свету: до 0,5 м2 / диффузор |  |  | 4: шт; 7: 4 | [5 empty] | Установка решеток жалюзийных площадью в свету: до 0,5 м2 / диффузор
| ОП п.1.20.19 | Индивидуальные испытания систем вентиляции и кондиционирования воздуха - 5% ОЗП=1,05; ЭМ=1,05 к расх.; ЗПМ=1,05; ТЗ=1,05; ТЗМ=1,05 | [17 empty] | Индивидуальные испытания систем вентиляции и кондиционирования воздуха - 5% ОЗП=1,05; ЭМ=1,05 к расх.; ЗПМ=1,05; ТЗ=1,05; ТЗМ=1,05
| Приказ от 04.08.2020 № 421/пр п.58б | При применении сметных норм, включенных в сборники ГЭСН (ФЕР, ТЕР), аналогичных технологическим процессам в новом строительстве, в том числе по возведению новых конструктивных элементов ОЗП=1,15; ЭМ=1,25 к расх.; ЗПМ=1,25; ТЗ=1,15; ТЗМ=1,25 | [17 empty] | При применении сметных норм, включенных в сборники ГЭСН (ФЕР, ТЕР), аналогичных технологическим процессам в новом строительстве, в том числе по возведению новых конструктивных элементов ОЗП=1,15; ЭМ=1,25 к расх.; ЗПМ=1,25; ТЗ=1,15; ТЗМ=1,25
| 1 | ОТ |  |  | 8: 9.6; 9: 1.2075; 10: 46.37; 11: 33.51; 12: 1554 | [7 empty] | ОТ
| 2 | ЭМ |  |  | 8: 1.47; 9: 1.3125; 10: 7.72 | [7 empty] | ЭМ
| 3 | в т.ч. ОТм |  |  | 8: 0.12; 9: 1.3125; 10: 0.63; 11: 33.51; 12: 21 | [7 empty] | в т.ч. ОТм
| 4 | М |  |  | 8: 4.1; 10: 16.4 | [7 empty] | М
Н | 19.2.03.09 | Решетки жалюзийные |  |  | 4: шт; 5: 1; 7: 4 | [14 empty] | Решетки жалюзийные
|  | ЗТ |  |  | 4: чел.-ч; 5: 1.07; 6: 1.2075; 7: 5.1681 | [8 empty] | ЗТ
|  | ЗТм |  |  | 4: чел.-ч; 5: 0.01; 6: 1.3125; 7: 0.0525 | [8 empty] | ЗТм
|  | Итого по расценке |  |  | 8: 15.17; 10: 70.49 | [9 empty] | Итого по расценке
|  | ФОТ |  |  | 10: 47; 12: 1575 | [8 empty] | ФОТ
| Приказ № 812/пр от 21.12.2020 Прил. п.16, Приказ № 812/пр от 21.12.2020 п.25 | НР Сантехнические работы - внутренние (трубопроводы, водопровод, канализация, отопление, газоснабжение, вентиляция и кондиционирование воздуха) |  |  | % | 121 | 0.9 | 108.9 |  |  | 51.18 |  | 1715 | [8 empty] | НР Сантехнические работы - внутренние (трубопроводы, водопровод, канализация, отопление, газоснабжение, вентиляция и кондиционирование воздуха)
| Приказ № 774/пр от 11.12.2020 Прил. п.16, Приказ № 774/пр от 11.12.2020 п.16 | СП Сантехнические работы - внутренние (трубопроводы, водопровод, канализация, отопление, газоснабжение, вентиляция и кондиционирование воздуха) |  |  | % | 72 | 0.85 | 61.2 |  |  | 28.76 |  | 964 | [8 empty] | СП Сантехнические работы - внутренние (трубопроводы, водопровод, канализация, отопление, газоснабжение, вентиляция и кондиционирование воздуха)
|  | Всего по позиции |  |  | 10: 150.43 | [10 empty] | Всего по позиции
75 | ФССЦ-19.1.05.04-0001 | Диффузоры потолочные пластиковые веерные, диаметр 100 мм |  |  | 4: шт; 7: 4; 8: 27.13; 10: 108.52 | [5 empty] | Диффузоры потолочные пластиковые веерные, диаметр 100 мм
|  | (Сантехнические работы - внутренние (трубопроводы, водопровод, канализация, отопление, газоснабжение, вентиляция и кондиционирование воздуха)) | [22 empty] | (Сантехнические работы - внутренние (трубопроводы, водопровод, канализация, отопление, газоснабжение, вентиляция и кондиционирование воздуха))
|  | Всего по позиции |  |  | 10: 108.52 | [10 empty] | Всего по позиции
76 | ФЕР20-02-002-01 | Установка решеток жалюзийных площадью в свету: до 0,5 м2 |  |  | 4: шт; 7: 8 | [5 empty] | Установка решеток жалюзийных площадью в свету: до 0,5 м2
| ОП п.1.20.19 | Индивидуальные испытания систем вентиляции и кондиционирования воздуха - 5% ОЗП=1,05; ЭМ=1,05 к расх.; ЗПМ=1,05; ТЗ=1,05; ТЗМ=1,05 | [17 empty] | Индивидуальные испытания систем вентиляции и кондиционирования воздуха - 5% ОЗП=1,05; ЭМ=1,05 к расх.; ЗПМ=1,05; ТЗ=1,05; ТЗМ=1,05
| Приказ от 04.08.2020 № 421/пр п.58б | При применении сметных норм, включенных в сборники ГЭСН (ФЕР, ТЕР), аналогичных технологическим процессам в новом строительстве, в том числе по возведению новых конструктивных элементов ОЗП=1,15; ЭМ=1,25 к расх.; ЗПМ=1,25; ТЗ=1,15; ТЗМ=1,25 | [17 empty] | При применении сметных норм, включенных в сборники ГЭСН (ФЕР, ТЕР), аналогичных технологическим процессам в новом строительстве, в том числе по возведению новых конструктивных элементов ОЗП=1,15; ЭМ=1,25 к расх.; ЗПМ=1,25; ТЗ=1,15; ТЗМ=1,25
| 1 | ОТ |  |  | 8: 9.6; 9: 1.2075; 10: 92.74; 11: 33.51; 12: 3108 | [7 empty] | ОТ
| 2 | ЭМ |  |  | 8: 1.47; 9: 1.3125; 10: 15.44 | [7 empty] | ЭМ
| 3 | в т.ч. ОТм |  |  | 8: 0.12; 9: 1.3125; 10: 1.26; 11: 33.51; 12: 42 | [7 empty] | в т.ч. ОТм
| 4 | М |  |  | 8: 4.1; 10: 32.8 | [7 empty] | М
Н | 19.2.03.09 | Решетки жалюзийные |  |  | 4: шт; 5: 1; 7: 8 | [14 empty] | Решетки жалюзийные
|  | ЗТ |  |  | 4: чел.-ч; 5: 1.07; 6: 1.2075; 7: 10.3362 | [8 empty] | ЗТ
|  | ЗТм |  |  | 4: чел.-ч; 5: 0.01; 6: 1.3125; 7: 0.105 | [8 empty] | ЗТм
|  | Итого по расценке |  |  | 8: 15.17; 10: 140.98 | [9 empty] | Итого по расценке
|  | ФОТ |  |  | 10: 94; 12: 3150 | [8 empty] | ФОТ
| Приказ № 812/пр от 21.12.2020 Прил. п.16, Приказ № 812/пр от 21.12.2020 п.25 | НР Сантехнические работы - внутренние (трубопроводы, водопровод, канализация, отопление, газоснабжение, вентиляция и кондиционирование воздуха) |  |  | % | 121 | 0.9 | 108.9 |  |  | 102.37 |  | 3430 | [8 empty] | НР Сантехнические работы - внутренние (трубопроводы, водопровод, канализация, отопление, газоснабжение, вентиляция и кондиционирование воздуха)
| Приказ № 774/пр от 11.12.2020 Прил. п.16, Приказ № 774/пр от 11.12.2020 п.16 | СП Сантехнические работы - внутренние (трубопроводы, водопровод, канализация, отопление, газоснабжение, вентиляция и кондиционирование воздуха) |  |  | % | 72 | 0.85 | 61.2 |  |  | 57.53 |  | 1928 | [8 empty] | СП Сантехнические работы - внутренние (трубопроводы, водопровод, канализация, отопление, газоснабжение, вентиляция и кондиционирование воздуха)
|  | Всего по позиции |  |  | 10: 300.88 | [10 empty] | Всего по позиции
77 | ФССЦ-19.2.03.02-0004 | Решетки вентиляционные АМН, алюминиевые, размер 200х100 мм |  |  | 4: шт; 7: 8; 8: 125.25; 10: 1002 | [5 empty] | Решетки вентиляционные АМН, алюминиевые, размер 200х100 мм
|  | (Сантехнические работы - внутренние (трубопроводы, водопровод, канализация, отопление, газоснабжение, вентиляция и кондиционирование воздуха)) | [22 empty] | (Сантехнические работы - внутренние (трубопроводы, водопровод, канализация, отопление, газоснабжение, вентиляция и кондиционирование воздуха))
|  | Всего по позиции |  |  | 10: 1002 | [10 empty] | Всего по позиции
78 | ФЕР20-01-001-04 | Прокладка воздуховодов из листовой, оцинкованной стали и алюминия класса Н (нормальные) толщиной: 0,6 мм, диаметром до 250 мм |  |  | 4: 100 м2; 7: 0.07773 | [5 empty] | Прокладка воздуховодов из листовой, оцинкованной стали и алюминия класса Н (нормальные) толщиной: 0,6 мм, диаметром до 250 мм
|  | Объем=(6,28+0,567+0,387+0,278+0,261) / 100 | [24 empty] | Объем=(6,28+0,567+0,387+0,278+0,261) / 100
| ОП п.1.20.19 | Индивидуальные испытания систем вентиляции и кондиционирования воздуха - 5% ОЗП=1,05; ЭМ=1,05 к расх.; ЗПМ=1,05; ТЗ=1,05; ТЗМ=1,05 | [17 empty] | Индивидуальные испытания систем вентиляции и кондиционирования воздуха - 5% ОЗП=1,05; ЭМ=1,05 к расх.; ЗПМ=1,05; ТЗ=1,05; ТЗМ=1,05
| Приказ от 04.08.2020 № 421/пр п.58б | При применении сметных норм, включенных в сборники ГЭСН (ФЕР, ТЕР), аналогичных технологическим процессам в новом строительстве, в том числе по возведению новых конструктивных элементов ОЗП=1,15; ЭМ=1,25 к расх.; ЗПМ=1,25; ТЗ=1,15; ТЗМ=1,25 | [17 empty] | При применении сметных норм, включенных в сборники ГЭСН (ФЕР, ТЕР), аналогичных технологическим процессам в новом строительстве, в том числе по возведению новых конструктивных элементов ОЗП=1,15; ЭМ=1,25 к расх.; ЗПМ=1,25; ТЗ=1,15; ТЗМ=1,25
| 1 | ОТ |  |  | 8: 1345.96; 9: 1.2075; 10: 126.33; 11: 33.51; 12: 4233 | [7 empty] | ОТ
| 2 | ЭМ |  |  | 8: 118.09; 9: 1.3125; 10: 12.05 | [7 empty] | ЭМ
| 3 | в т.ч. ОТм |  |  | 8: 14.95; 9: 1.3125; 10: 1.53; 11: 33.51; 12: 51 | [7 empty] | в т.ч. ОТм
| 4 | М |  |  | 8: 434.65; 10: 33.79 | [7 empty] | М
П,Н | 08.1.02.17 | Сетки в рамках |  |  | 4: м2; 5: 0; 7: 0 | [14 empty] | Сетки в рамках
Н | 19.1.01.02 | Воздуховоды металлические |  |  | 4: м2; 5: 100; 7: 7.773 | [14 empty] | Воздуховоды металлические
П,Н | 19.1.01.11 | Заглушки питометражных лючков |  |  | 4: шт; 5: 0; 7: 0 | [14 empty] | Заглушки питометражных лючков
П,Н | 19.1.01.11 | Крепления |  |  | 4: кг; 5: 0; 7: 0 | [14 empty] | Крепления
П,Н | 19.3.01.01 | Дроссель-клапаны в патрубке |  |  | 4: шт; 5: 0; 7: 0 | [14 empty] | Дроссель-клапаны в патрубке
П,Н | 19.3.02.07 | Шиберы |  |  | 4: шт; 5: 0; 7: 0 | [14 empty] | Шиберы
|  | ЗТ |  |  | 4: чел.-ч; 5: 154; 6: 1.2075; 7: 14.4543 | [8 empty] | ЗТ
|  | ЗТм |  |  | 4: чел.-ч; 5: 1.21; 6: 1.3125; 7: 0.12344 | [8 empty] | ЗТм
|  | Итого по расценке |  |  | 8: 1898.7; 10: 172.17 | [9 empty] | Итого по расценке
|  | ФОТ |  |  | 10: 127.86; 12: 4284 | [8 empty] | ФОТ
| Приказ № 812/пр от 21.12.2020 Прил. п.16, Приказ № 812/пр от 21.12.2020 п.25 | НР Сантехнические работы - внутренние (трубопроводы, водопровод, канализация, отопление, газоснабжение, вентиляция и кондиционирование воздуха) |  |  | % | 121 | 0.9 | 108.9 |  |  | 139.24 |  | 4665 | [8 empty] | НР Сантехнические работы - внутренние (трубопроводы, водопровод, канализация, отопление, газоснабжение, вентиляция и кондиционирование воздуха)
| Приказ № 774/пр от 11.12.2020 Прил. п.16, Приказ № 774/пр от 11.12.2020 п.16 | СП Сантехнические работы - внутренние (трубопроводы, водопровод, канализация, отопление, газоснабжение, вентиляция и кондиционирование воздуха) |  |  | % | 72 | 0.85 | 61.2 |  |  | 78.25 |  | 2622 | [8 empty] | СП Сантехнические работы - внутренние (трубопроводы, водопровод, канализация, отопление, газоснабжение, вентиляция и кондиционирование воздуха)
|  | Всего по позиции |  |  | 10: 389.66 | [10 empty] | Всего по позиции
79 | ФССЦ-19.1.01.03-0013 | Воздуховоды из оцинкованной стали жесткие спирально-навивные, толщина 0,55 мм, диаметр 250 мм / воздуховоды и фасонные части / толщина 0,8мм |  |  | 4: м2; 7: 7.773; 8: 75.72; 10: 588.57 | [5 empty] | Воздуховоды из оцинкованной стали жесткие спирально-навивные, толщина 0,55 мм, диаметр 250 мм / воздуховоды и фасонные части / толщина 0,8мм
|  | (Сантехнические работы - внутренние (трубопроводы, водопровод, канализация, отопление, газоснабжение, вентиляция и кондиционирование воздуха)) | [22 empty] | (Сантехнические работы - внутренние (трубопроводы, водопровод, канализация, отопление, газоснабжение, вентиляция и кондиционирование воздуха))
|  | Объем=6,28+0,567+0,387+0,278+0,261 | [24 empty] | Объем=6,28+0,567+0,387+0,278+0,261
|  | Всего по позиции |  |  | 10: 588.57 | [10 empty] | Всего по позиции
80 | ФЕР20-01-001-01 | Прокладка воздуховодов из листовой, оцинкованной стали и алюминия класса Н (нормальные) толщиной: 0,5 мм, диаметром до 200 мм |  |  | 4: 100 м2; 7: 0.12687 | [5 empty] | Прокладка воздуховодов из листовой, оцинкованной стали и алюминия класса Н (нормальные) толщиной: 0,5 мм, диаметром до 200 мм
|  | Объем=(6,28+0,453+1,041+0,641+2,51+0,179+1,26+0,323) / 100 | [24 empty] | Объем=(6,28+0,453+1,041+0,641+2,51+0,179+1,26+0,323) / 100
| ОП п.1.20.19 | Индивидуальные испытания систем вентиляции и кондиционирования воздуха - 5% ОЗП=1,05; ЭМ=1,05 к расх.; ЗПМ=1,05; ТЗ=1,05; ТЗМ=1,05 | [17 empty] | Индивидуальные испытания систем вентиляции и кондиционирования воздуха - 5% ОЗП=1,05; ЭМ=1,05 к расх.; ЗПМ=1,05; ТЗ=1,05; ТЗМ=1,05
| Приказ от 04.08.2020 № 421/пр п.58б | При применении сметных норм, включенных в сборники ГЭСН (ФЕР, ТЕР), аналогичных технологическим процессам в новом строительстве, в том числе по возведению новых конструктивных элементов ОЗП=1,15; ЭМ=1,25 к расх.; ЗПМ=1,25; ТЗ=1,15; ТЗМ=1,25 | [17 empty] | При применении сметных норм, включенных в сборники ГЭСН (ФЕР, ТЕР), аналогичных технологическим процессам в новом строительстве, в том числе по возведению новых конструктивных элементов ОЗП=1,15; ЭМ=1,25 к расх.; ЗПМ=1,25; ТЗ=1,15; ТЗМ=1,25
| 1 | ОТ |  |  | 8: 1345.96; 9: 1.2075; 10: 206.2; 11: 33.51; 12: 6910 | [7 empty] | ОТ
| 2 | ЭМ |  |  | 8: 117.43; 9: 1.3125; 10: 19.55 | [7 empty] | ЭМ
| 3 | в т.ч. ОТм |  |  | 8: 14.83; 9: 1.3125; 10: 2.47; 11: 33.51; 12: 83 | [7 empty] | в т.ч. ОТм
| 4 | М |  |  | 8: 434.65; 10: 55.14 | [7 empty] | М
П,Н | 08.1.02.17 | Сетки в рамках |  |  | 4: м2; 5: 0; 7: 0 | [14 empty] | Сетки в рамках
Н | 19.1.01.02 | Воздуховоды металлические |  |  | 4: м2; 5: 100; 7: 12.687 | [14 empty] | Воздуховоды металлические
П,Н | 19.1.01.11 | Заглушки питометражных лючков |  |  | 4: шт; 5: 0; 7: 0 | [14 empty] | Заглушки питометражных лючков
П,Н | 19.1.01.11 | Крепления |  |  | 4: кг; 5: 0; 7: 0 | [14 empty] | Крепления
П,Н | 19.3.01.01 | Дроссель-клапаны в патрубке |  |  | 4: шт; 5: 0; 7: 0 | [14 empty] | Дроссель-клапаны в патрубке
П,Н | 19.3.02.07 | Шиберы |  |  | 4: шт; 5: 0; 7: 0 | [14 empty] | Шиберы
|  | ЗТ |  |  | 4: чел.-ч; 5: 154; 6: 1.2075; 7: 23.5921 | [8 empty] | ЗТ
|  | ЗТм |  |  | 4: чел.-ч; 5: 1.2; 6: 1.3125; 7: 0.19982 | [8 empty] | ЗТм
|  | Итого по расценке |  |  | 8: 1898.04; 10: 280.89 | [9 empty] | Итого по расценке
|  | ФОТ |  |  | 10: 208.67; 12: 6993 | [8 empty] | ФОТ
| Приказ № 812/пр от 21.12.2020 Прил. п.16, Приказ № 812/пр от 21.12.2020 п.25 | НР Сантехнические работы - внутренние (трубопроводы, водопровод, канализация, отопление, газоснабжение, вентиляция и кондиционирование воздуха) |  |  | % | 121 | 0.9 | 108.9 |  |  | 227.24 |  | 7615 | [8 empty] | НР Сантехнические работы - внутренние (трубопроводы, водопровод, канализация, отопление, газоснабжение, вентиляция и кондиционирование воздуха)
| Приказ № 774/пр от 11.12.2020 Прил. п.16, Приказ № 774/пр от 11.12.2020 п.16 | СП Сантехнические работы - внутренние (трубопроводы, водопровод, канализация, отопление, газоснабжение, вентиляция и кондиционирование воздуха) |  |  | % | 72 | 0.85 | 61.2 |  |  | 127.71 |  | 4280 | [8 empty] | СП Сантехнические работы - внутренние (трубопроводы, водопровод, канализация, отопление, газоснабжение, вентиляция и кондиционирование воздуха)
|  | Всего по позиции |  |  | 10: 635.84 | [10 empty] | Всего по позиции
81 | ФССЦ-19.1.01.03-0012 | Воздуховоды из оцинкованной стали жесткие спирально-навивные, толщина 0,55 мм, диаметр 200 мм / воздуховоды и фасонные части / толщина 0,8мм |  |  | 4: м2; 7: 8.415; 8: 74.67; 10: 628.35 | [5 empty] | Воздуховоды из оцинкованной стали жесткие спирально-навивные, толщина 0,55 мм, диаметр 200 мм / воздуховоды и фасонные части / толщина 0,8мм
|  | (Сантехнические работы - внутренние (трубопроводы, водопровод, канализация, отопление, газоснабжение, вентиляция и кондиционирование воздуха)) | [22 empty] | (Сантехнические работы - внутренние (трубопроводы, водопровод, канализация, отопление, газоснабжение, вентиляция и кондиционирование воздуха))
|  | Объем=6,28+0,453+1,041+0,641 | [24 empty] | Объем=6,28+0,453+1,041+0,641
|  | Всего по позиции |  |  | 10: 628.35 | [10 empty] | Всего по позиции
82 | ФССЦ-19.1.01.03-0011 | Воздуховоды из оцинкованной стали жесткие спирально-навивные, толщина 0,55 мм, диаметр 160 мм / воздуховоды и фасонные части / толщина 0,8мм |  |  | 4: м2; 7: 2.689; 8: 75.03; 10: 201.76 | [5 empty] | Воздуховоды из оцинкованной стали жесткие спирально-навивные, толщина 0,55 мм, диаметр 160 мм / воздуховоды и фасонные части / толщина 0,8мм
|  | (Сантехнические работы - внутренние (трубопроводы, водопровод, канализация, отопление, газоснабжение, вентиляция и кондиционирование воздуха)) | [22 empty] | (Сантехнические работы - внутренние (трубопроводы, водопровод, канализация, отопление, газоснабжение, вентиляция и кондиционирование воздуха))
|  | Объем=2,51+0,179 | [24 empty] | Объем=2,51+0,179
|  | Всего по позиции |  |  | 10: 201.76 | [10 empty] | Всего по позиции
83 | ФССЦ-19.1.01.03-0009 | Воздуховоды из оцинкованной стали жесткие спирально-навивные, толщина 0,55 мм, диаметр 100 мм / воздуховоды и фасонные части / толщина 0,8мм |  |  | 4: м2; 7: 1.583; 8: 73.44; 10: 116.26 | [5 empty] | Воздуховоды из оцинкованной стали жесткие спирально-навивные, толщина 0,55 мм, диаметр 100 мм / воздуховоды и фасонные части / толщина 0,8мм
|  | (Сантехнические работы - внутренние (трубопроводы, водопровод, канализация, отопление, газоснабжение, вентиляция и кондиционирование воздуха)) | [22 empty] | (Сантехнические работы - внутренние (трубопроводы, водопровод, канализация, отопление, газоснабжение, вентиляция и кондиционирование воздуха))
|  | Объем=1,26+0,323 | [24 empty] | Объем=1,26+0,323
|  | Всего по позиции |  |  | 10: 116.26 | [10 empty] | Всего по позиции
84 | ФССЦ-19.3.01.01-0001 | Дроссель-клапаны в обечайке с сектором управления из тонколистовой оцинкованной и сортовой стали, круглые, диаметр до 280 мм |  |  | 4: шт; 7: 5; 8: 50.7; 10: 253.5 | [5 empty] | Дроссель-клапаны в обечайке с сектором управления из тонколистовой оцинкованной и сортовой стали, круглые, диаметр до 280 мм
|  | (Сантехнические работы - внутренние (трубопроводы, водопровод, канализация, отопление, газоснабжение, вентиляция и кондиционирование воздуха)) | [22 empty] | (Сантехнические работы - внутренние (трубопроводы, водопровод, канализация, отопление, газоснабжение, вентиляция и кондиционирование воздуха))
|  | Объем=1+4 | [24 empty] | Объем=1+4
|  | Всего по позиции |  |  | 10: 253.5 | [10 empty] | Всего по позиции
85 | ФЕР20-02-013-01 | Установка узлов прохода вытяжных вентиляционных шахт диаметром патрубка: до 250 мм |  |  | 4: 10 шт; 7: 0.1 | [5 empty] | Установка узлов прохода вытяжных вентиляционных шахт диаметром патрубка: до 250 мм
|  | Объем=1 / 10 | [24 empty] | Объем=1 / 10
| ОП п.1.20.19 | Индивидуальные испытания систем вентиляции и кондиционирования воздуха - 5% ОЗП=1,05; ЭМ=1,05 к расх.; ЗПМ=1,05; ТЗ=1,05; ТЗМ=1,05 | [17 empty] | Индивидуальные испытания систем вентиляции и кондиционирования воздуха - 5% ОЗП=1,05; ЭМ=1,05 к расх.; ЗПМ=1,05; ТЗ=1,05; ТЗМ=1,05
| Приказ от 04.08.2020 № 421/пр п.58б | При применении сметных норм, включенных в сборники ГЭСН (ФЕР, ТЕР), аналогичных технологическим процессам в новом строительстве, в том числе по возведению новых конструктивных элементов ОЗП=1,15; ЭМ=1,25 к расх.; ЗПМ=1,25; ТЗ=1,15; ТЗМ=1,25 | [17 empty] | При применении сметных норм, включенных в сборники ГЭСН (ФЕР, ТЕР), аналогичных технологическим процессам в новом строительстве, в том числе по возведению новых конструктивных элементов ОЗП=1,15; ЭМ=1,25 к расх.; ЗПМ=1,25; ТЗ=1,15; ТЗМ=1,25
| 1 | ОТ |  |  | 8: 220.07; 9: 1.2075; 10: 26.57; 11: 33.51; 12: 890 | [7 empty] | ОТ
| 2 | ЭМ |  |  | 8: 3.64; 9: 1.3125; 10: 0.48 | [7 empty] | ЭМ
| 3 | в т.ч. ОТм |  |  | 8: 0.23; 9: 1.3125; 10: 0.03; 11: 33.51; 12: 1 | [7 empty] | в т.ч. ОТм
| 4 | М |  |  | 8: 60.62; 10: 6.06 | [7 empty] | М
Н | 19.1.06.01 | Узлы прохода вытяжных вентиляционных шахт |  |  | 4: шт; 5: 10; 7: 1 | [14 empty] | Узлы прохода вытяжных вентиляционных шахт
|  | ЗТ |  |  | 4: чел.-ч; 5: 25.8; 6: 1.2075; 7: 3.1153 | [8 empty] | ЗТ
|  | ЗТм |  |  | 4: чел.-ч; 5: 0.02; 6: 1.3125; 7: 0.002625 | [8 empty] | ЗТм
|  | Итого по расценке |  |  | 8: 284.33; 10: 33.11 | [9 empty] | Итого по расценке
|  | ФОТ |  |  | 10: 26.6; 12: 891 | [8 empty] | ФОТ
| Приказ № 812/пр от 21.12.2020 Прил. п.16, Приказ № 812/пр от 21.12.2020 п.25 | НР Сантехнические работы - внутренние (трубопроводы, водопровод, канализация, отопление, газоснабжение, вентиляция и кондиционирование воздуха) |  |  | % | 121 | 0.9 | 108.9 |  |  | 28.97 |  | 970 | [8 empty] | НР Сантехнические работы - внутренние (трубопроводы, водопровод, канализация, отопление, газоснабжение, вентиляция и кондиционирование воздуха)
| Приказ № 774/пр от 11.12.2020 Прил. п.16, Приказ № 774/пр от 11.12.2020 п.16 | СП Сантехнические работы - внутренние (трубопроводы, водопровод, канализация, отопление, газоснабжение, вентиляция и кондиционирование воздуха) |  |  | % | 72 | 0.85 | 61.2 |  |  | 16.28 |  | 545 | [8 empty] | СП Сантехнические работы - внутренние (трубопроводы, водопровод, канализация, отопление, газоснабжение, вентиляция и кондиционирование воздуха)
|  | Всего по позиции |  |  | 10: 78.36 | [10 empty] | Всего по позиции
86 | ФССЦ-19.1.06.02-0042 | Узлы прохода вытяжных вентиляционных шахт с утепленным клапаном, с площадкой под исполнительный механизм и кольцом для сбора конденсата УП5-12, диаметр патрубка 250 мм |  |  | 4: шт; 7: 1; 8: 1485.26; 10: 1485.26 | [5 empty] | Узлы прохода вытяжных вентиляционных шахт с утепленным клапаном, с площадкой под исполнительный механизм и кольцом для сбора конденсата УП5-12, диаметр патрубка 250 мм
|  | (Теплоизоляционные работы) | [22 empty] | (Теплоизоляционные работы)
|  | Всего по позиции |  |  | 10: 1485.26 | [10 empty] | Всего по позиции
|  | Итоги по разделу 5 В4 : | [26 empty] | Итоги по разделу 5 В4 :
|  | Итого прямые затраты (справочно) |  |  | 10: 5267.72 | [16 empty] | Итого прямые затраты (справочно)
|  | в том числе: | [27 empty] | в том числе:
|  | Оплата труда рабочих |  |  | 10: 565.03 | [16 empty] | Оплата труда рабочих
|  | Эксплуатация машин |  |  | 10: 99.17 | [16 empty] | Эксплуатация машин
|  | в том числе оплата труда машинистов (Отм) |  |  | 10: 10.29 | [16 empty] | в том числе оплата труда машинистов (Отм)
|  | Материалы |  |  | 10: 4603.52 | [16 empty] | Материалы
|  | Строительные работы |  |  | 10: 6148.9 | [16 empty] | Строительные работы
|  | в том числе: | [27 empty] | в том числе:
|  | оплата труда |  |  | 10: 544.59 | [16 empty] | оплата труда
|  | эксплуатация машин и механизмов |  |  | 10: 65.7 | [16 empty] | эксплуатация машин и механизмов
|  | в том числе оплата труда машинистов (ОТм) |  |  | 10: 6.87 | [16 empty] | в том числе оплата труда машинистов (ОТм)
|  | материалы |  |  | 10: 4600.58 | [16 empty] | материалы
|  | накладные расходы |  |  | 10: 600.54 | [16 empty] | накладные расходы
|  | сметная прибыль |  |  | 10: 337.49 | [16 empty] | сметная прибыль
|  | Монтажные работы |  |  | 10: 92.16 | [16 empty] | Монтажные работы
|  | в том числе: | [27 empty] | в том числе:
|  | оплата труда |  |  | 10: 20.44 | [16 empty] | оплата труда
|  | эксплуатация машин и механизмов |  |  | 10: 33.47 | [16 empty] | эксплуатация машин и механизмов
|  | в том числе оплата труда машинистов (ОТм) |  |  | 10: 3.42 | [16 empty] | в том числе оплата труда машинистов (ОТм)
|  | материалы |  |  | 10: 2.94 | [16 empty] | материалы
|  | накладные расходы |  |  | 10: 23.14 | [16 empty] | накладные расходы
|  | сметная прибыль |  |  | 10: 12.17 | [16 empty] | сметная прибыль
|  | Оборудование |  |  | 10: 16548.1 | [16 empty] | Оборудование
|  | Итого ФОТ (справочно) |  |  | 10: 575.32 | [16 empty] | Итого ФОТ (справочно)
|  | Итого накладные расходы (справочно) |  |  | 10: 623.68 | [16 empty] | Итого накладные расходы (справочно)
|  | Итого сметная прибыль (справочно) |  |  | 10: 349.66 | [16 empty] | Итого сметная прибыль (справочно)
|  | Итого по разделу 5 В4 |  |  | 10: 22789.16 | [17 empty] | Итого по разделу 5 В4
|  | в том числе: | [27 empty] | в том числе:
|  | оборудование, отсутствующее в ФРСН |  |  | 10: 16548.1 | [16 empty] | оборудование, отсутствующее в ФРСН
Раздел 6. В5 | [17 empty] | Раздел 6. В5
87 | ФЕР20-03-002-01 | Установка вентиляторов осевых массой: до 0,025 тм/ вытяжной | [16 empty] | Установка вентиляторов осевых массой: до 0,025 тм/ вытяжной | bar: 4; 7
| ОП п.1.20.19 | Индивидуальные испытания систем вентиляции и кондиционирования воздуха - 5% ОЗП=1,05; ЭМ=1,05 к расх.; ЗПМ=1,05; ТЗ=1,05; ТЗМ=1,05 | [17 empty] | Индивидуальные испытания систем вентиляции и кондиционирования воздуха - 5% ОЗП=1,05; ЭМ=1,05 к расх.; ЗПМ=1,05; ТЗ=1,05; ТЗМ=1,05
| Приказ от 04.08.2020 № 421/пр п.58б | При применении сметных норм, включенных в сборники ГЭСН (ФЕР, ТЕР), аналогичных технологическим процессам в новом строительстве, в том числе по возведению новых конструктивных элементов ОЗП=1,15; ЭМ=1,25 к расх.; ЗПМ=1,25; ТЗ=1,15; ТЗМ=1,25 | [17 empty] | При применении сметных норм, включенных в сборники ГЭСН (ФЕР, ТЕР), аналогичных технологическим процессам в новом строительстве, в том числе по возведению новых конструктивных элементов ОЗП=1,15; ЭМ=1,25 к расх.; ЗПМ=1,25; ТЗ=1,15; ТЗМ=1,25
| 1 | ОТ |  |  | 8: 35.11; 9: 1.2075; 10: 42.4; 11: 33.51; 12: 1421 | [7 empty] | ОТ
| 2 | ЭМ |  |  | 8: 6.62; 9: 1.3125; 10: 8.69 | [7 empty] | ЭМ
| 3 | в т.ч. ОТм |  |  | 8: 0.6; 9: 1.3125; 10: 0.79; 11: 33.51; 12: 26 | [7 empty] | в т.ч. ОТм
| 4 | М |  |  | 8: 2.03; 10: 2.03 | [7 empty] | М
|  | ЗТ |  |  | 4: чел.-ч; 5: 3.65; 6: 1.2075; 7: 4.4074 | [8 empty] | ЗТ
|  | ЗТм |  |  | 4: чел.-ч; 5: 0.05; 6: 1.3125; 7: 0.065625 | [8 empty] | ЗТм
|  | Итого по расценке |  |  | 8: 43.76; 10: 53.12 | [9 empty] | Итого по расценке
|  | ФОТ |  |  | 10: 43.19; 12: 1447 | [8 empty] | ФОТ
| Приказ № 812/пр от 21.12.2020 Прил. п.16, Приказ № 812/пр от 21.12.2020 п.25 | НР Сантехнические работы - внутренние (трубопроводы, водопровод, канализация, отопление, газоснабжение, вентиляция и кондиционирование воздуха) |  |  | % | 121 | 0.9 | 108.9 |  |  | 47.03 |  | 1576 | [8 empty] | НР Сантехнические работы - внутренние (трубопроводы, водопровод, канализация, отопление, газоснабжение, вентиляция и кондиционирование воздуха)
| Приказ № 774/пр от 11.12.2020 Прил. п.16, Приказ № 774/пр от 11.12.2020 п.16 | СП Сантехнические работы - внутренние (трубопроводы, водопровод, канализация, отопление, газоснабжение, вентиляция и кондиционирование воздуха) |  |  | % | 72 | 0.85 | 61.2 |  |  | 26.43 |  | 886 | [8 empty] | СП Сантехнические работы - внутренние (трубопроводы, водопровод, канализация, отопление, газоснабжение, вентиляция и кондиционирование воздуха)
|  | Всего по позиции |  |  | 10: 126.58 | [10 empty] | Всего по позиции
88 | ФЕРм08-03-573-04 | Шкаф (пульт) управления навесной, высота, ширина и глубина: до 600х600х350 мм | [16 empty] | Шкаф (пульт) управления навесной, высота, ширина и глубина: до 600х600х350 мм | bar: 4; 7
| 1 | ОТ |  |  | 8: 20.44; 10: 20.44; 11: 33.51; 12: 685 | [7 empty] | ОТ
| 2 | ЭМ |  |  | 8: 33.47; 10: 33.47 | [7 empty] | ЭМ
| 3 | в т.ч. ОТм |  |  | 8: 3.42; 10: 3.42; 11: 33.51; 12: 115 | [7 empty] | в т.ч. ОТм
| 4 | М |  |  | 8: 2.94; 10: 2.94 | [7 empty] | М
|  | ЗТ |  |  | 4: чел.-ч; 5: 2.06; 7: 2.06 | [8 empty] | ЗТ
|  | ЗТм |  |  | 4: чел.-ч; 5: 0.31; 7: 0.31 | [8 empty] | ЗТм
|  | Итого по расценке |  |  | 8: 56.85; 10: 56.85 | [9 empty] | Итого по расценке
|  | ФОТ |  |  | 10: 23.86; 12: 800 | [8 empty] | ФОТ
| Приказ № 812/пр от 21.12.2020 Прил. п.49.3 | НР Электротехнические установки на других объектах |  |  | 4: %; 5: 97; 7: 97; 10: 23.14; 12: 776 | [8 empty] | НР Электротехнические установки на других объектах
| Приказ № 774/пр от 11.12.2020 Прил. п.49.3 | СП Электротехнические установки на других объектах |  |  | 4: %; 5: 51; 7: 51; 10: 12.17; 12: 408 | [8 empty] | СП Электротехнические установки на других объектах
|  | Всего по позиции |  |  | 10: 92.16 | [10 empty] | Всего по позиции
89 О | ТЦ_64.1.00.00_77_7719770160_02.11.2022_01 | 'Вытяжная установка Aerostar 200 c комплектом автоматики, L=100 м3/ч, Pc=400 Па с комплектом автоматики |  |  | компл. |  |  | 1 | 27978.47 |  | 5319.01 | 5.26 | 27978 | [5 empty] | 'Вытяжная установка Aerostar 200 c комплектом автоматики, L=100 м3/ч, Pc=400 Па с комплектом автоматики
|  | (Оборудование) | [22 empty] | (Оборудование)
|  | Цена=(31424,25+2149,91)/1,2 | [23 empty] | Цена=(31424,25+2149,91)/1,2
|  | Всего по позиции |  |  | 10: 5319.01; 12: 27978 | [10 empty] | Всего по позиции
90 | ФЕР20-02-009-01 | Установка зонтов над шахтами из листовой стали круглого сечения диаметром: 200 мм | [16 empty] | Установка зонтов над шахтами из листовой стали круглого сечения диаметром: 200 мм | bar: 4; 7
| ОП п.1.20.19 | Индивидуальные испытания систем вентиляции и кондиционирования воздуха - 5% ОЗП=1,05; ЭМ=1,05 к расх.; ЗПМ=1,05; ТЗ=1,05; ТЗМ=1,05 | [17 empty] | Индивидуальные испытания систем вентиляции и кондиционирования воздуха - 5% ОЗП=1,05; ЭМ=1,05 к расх.; ЗПМ=1,05; ТЗ=1,05; ТЗМ=1,05
| Приказ от 04.08.2020 № 421/пр п.58б | При применении сметных норм, включенных в сборники ГЭСН (ФЕР, ТЕР), аналогичных технологическим процессам в новом строительстве, в том числе по возведению новых конструктивных элементов ОЗП=1,15; ЭМ=1,25 к расх.; ЗПМ=1,25; ТЗ=1,15; ТЗМ=1,25 | [17 empty] | При применении сметных норм, включенных в сборники ГЭСН (ФЕР, ТЕР), аналогичных технологическим процессам в новом строительстве, в том числе по возведению новых конструктивных элементов ОЗП=1,15; ЭМ=1,25 к расх.; ЗПМ=1,25; ТЗ=1,15; ТЗМ=1,25
| 1 | ОТ |  |  | 8: 3.3; 9: 1.2075; 10: 3.98; 11: 33.51; 12: 133 | [7 empty] | ОТ
| 2 | ЭМ |  |  | 8: 1.35; 9: 1.3125; 10: 1.77 | [7 empty] | ЭМ
| 3 | в т.ч. ОТм |  |  | 8: 0.12; 9: 1.3125; 10: 0.16; 11: 33.51; 12: 5 | [7 empty] | в т.ч. ОТм
| 4 | М |  |  | 8: 2.04; 10: 2.04 | [7 empty] | М
П,Н | 19.1.01.11 | Крепления |  |  | 4: кг; 5: 0; 7: 0 | [14 empty] | Крепления
Н | 19.2.02.01 | Зонты стальные вентиляционных систем | [25 empty] | Зонты стальные вентиляционных систем | bar: 4 to 5; 7
|  | ЗТ |  |  | 4: чел.-ч; 5: 0.36; 6: 1.2075; 7: 0.4347 | [8 empty] | ЗТ
|  | ЗТм |  |  | 4: чел.-ч; 5: 0.01; 6: 1.3125; 7: 0.013125 | [8 empty] | ЗТм
|  | Итого по расценке |  |  | 8: 6.69; 10: 7.79 | [9 empty] | Итого по расценке
|  | ФОТ |  |  | 10: 4.14; 12: 138 | [8 empty] | ФОТ
| Приказ № 812/пр от 21.12.2020 Прил. п.16, Приказ № 812/пр от 21.12.2020 п.25 | НР Сантехнические работы - внутренние (трубопроводы, водопровод, канализация, отопление, газоснабжение, вентиляция и кондиционирование воздуха) |  |  | % | 121 | 0.9 | 108.9 |  |  | 4.51 |  | 150 | [8 empty] | НР Сантехнические работы - внутренние (трубопроводы, водопровод, канализация, отопление, газоснабжение, вентиляция и кондиционирование воздуха)
| Приказ № 774/пр от 11.12.2020 Прил. п.16, Приказ № 774/пр от 11.12.2020 п.16 | СП Сантехнические работы - внутренние (трубопроводы, водопровод, канализация, отопление, газоснабжение, вентиляция и кондиционирование воздуха) |  |  | % | 72 | 0.85 | 61.2 |  |  | 2.53 |  | 84 | [8 empty] | СП Сантехнические работы - внутренние (трубопроводы, водопровод, канализация, отопление, газоснабжение, вентиляция и кондиционирование воздуха)
|  | Всего по позиции |  |  | 10: 14.83 | [10 empty] | Всего по позиции
91 | ФССЦ-19.2.02.02-0011 | Зонт вентиляционных систем из листовой оцинкованной стали, круглый, диаметр шахты 200 мм / 100мм |  |  | 4: шт; 7: 1; 8: 45.4; 10: 45.4 | [5 empty] | Зонт вентиляционных систем из листовой оцинкованной стали, круглый, диаметр шахты 200 мм / 100мм
|  | (Сантехнические работы - внутренние (трубопроводы, водопровод, канализация, отопление, газоснабжение, вентиляция и кондиционирование воздуха)) | [22 empty] | (Сантехнические работы - внутренние (трубопроводы, водопровод, канализация, отопление, газоснабжение, вентиляция и кондиционирование воздуха))
|  | Всего по позиции |  |  | 10: 45.4 | [10 empty] | Всего по позиции
92 | ФЕР20-02-002-01 | Установка решеток жалюзийных площадью в свету: до 0,5 м2 / диффузор |  |  | 4: шт; 7: 2 | [5 empty] | Установка решеток жалюзийных площадью в свету: до 0,5 м2 / диффузор
| ОП п.1.20.19 | Индивидуальные испытания систем вентиляции и кондиционирования воздуха - 5% ОЗП=1,05; ЭМ=1,05 к расх.; ЗПМ=1,05; ТЗ=1,05; ТЗМ=1,05 | [17 empty] | Индивидуальные испытания систем вентиляции и кондиционирования воздуха - 5% ОЗП=1,05; ЭМ=1,05 к расх.; ЗПМ=1,05; ТЗ=1,05; ТЗМ=1,05
| Приказ от 04.08.2020 № 421/пр п.58б | При применении сметных норм, включенных в сборники ГЭСН (ФЕР, ТЕР), аналогичных технологическим процессам в новом строительстве, в том числе по возведению новых конструктивных элементов ОЗП=1,15; ЭМ=1,25 к расх.; ЗПМ=1,25; ТЗ=1,15; ТЗМ=1,25 | [17 empty] | При применении сметных норм, включенных в сборники ГЭСН (ФЕР, ТЕР), аналогичных технологическим процессам в новом строительстве, в том числе по возведению новых конструктивных элементов ОЗП=1,15; ЭМ=1,25 к расх.; ЗПМ=1,25; ТЗ=1,15; ТЗМ=1,25
| 1 | ОТ |  |  | 8: 9.6; 9: 1.2075; 10: 23.18; 11: 33.51; 12: 777 | [7 empty] | ОТ
| 2 | ЭМ |  |  | 8: 1.47; 9: 1.3125; 10: 3.86 | [7 empty] | ЭМ
| 3 | в т.ч. ОТм |  |  | 8: 0.12; 9: 1.3125; 10: 0.32; 11: 33.51; 12: 11 | [7 empty] | в т.ч. ОТм
| 4 | М |  |  | 8: 4.1; 10: 8.2 | [7 empty] | М
Н | 19.2.03.09 | Решетки жалюзийные |  |  | 4: шт; 5: 1; 7: 2 | [14 empty] | Решетки жалюзийные
|  | ЗТ |  |  | 4: чел.-ч; 5: 1.07; 6: 1.2075; 7: 2.584 | [8 empty] | ЗТ
|  | ЗТм |  |  | 4: чел.-ч; 5: 0.01; 6: 1.3125; 7: 0.02625 | [8 empty] | ЗТм
|  | Итого по расценке |  |  | 8: 15.17; 10: 35.24 | [9 empty] | Итого по расценке
|  | ФОТ |  |  | 10: 23.5; 12: 788 | [8 empty] | ФОТ
| Приказ № 812/пр от 21.12.2020 Прил. п.16, Приказ № 812/пр от 21.12.2020 п.25 | НР Сантехнические работы - внутренние (трубопроводы, водопровод, канализация, отопление, газоснабжение, вентиляция и кондиционирование воздуха) |  |  | % | 121 | 0.9 | 108.9 |  |  | 25.59 |  | 858 | [8 empty] | НР Сантехнические работы - внутренние (трубопроводы, водопровод, канализация, отопление, газоснабжение, вентиляция и кондиционирование воздуха)
| Приказ № 774/пр от 11.12.2020 Прил. п.16, Приказ № 774/пр от 11.12.2020 п.16 | СП Сантехнические работы - внутренние (трубопроводы, водопровод, канализация, отопление, газоснабжение, вентиляция и кондиционирование воздуха) |  |  | % | 72 | 0.85 | 61.2 |  |  | 14.38 |  | 482 | [8 empty] | СП Сантехнические работы - внутренние (трубопроводы, водопровод, канализация, отопление, газоснабжение, вентиляция и кондиционирование воздуха)
|  | Всего по позиции |  |  | 10: 75.21 | [10 empty] | Всего по позиции
93 | ФССЦ-19.1.05.04-0001 | Диффузоры потолочные пластиковые веерные, диаметр 100 мм |  |  | 4: шт; 7: 2; 8: 27.13; 10: 54.26 | [5 empty] | Диффузоры потолочные пластиковые веерные, диаметр 100 мм
|  | (Сантехнические работы - внутренние (трубопроводы, водопровод, канализация, отопление, газоснабжение, вентиляция и кондиционирование воздуха)) | [22 empty] | (Сантехнические работы - внутренние (трубопроводы, водопровод, канализация, отопление, газоснабжение, вентиляция и кондиционирование воздуха))
|  | Всего по позиции |  |  | 10: 54.26 | [10 empty] | Всего по позиции
94 | ФЕР20-01-001-01 | Прокладка воздуховодов из листовой, оцинкованной стали и алюминия класса Н (нормальные) толщиной: 0,5 мм, диаметром до 200 мм |  |  | 4: 100 м2; 7: 0.03187 | [5 empty] | Прокладка воздуховодов из листовой, оцинкованной стали и алюминия класса Н (нормальные) толщиной: 0,5 мм, диаметром до 200 мм
|  | Объем=(2,2+0,381+0,485+0,121) / 100 | [24 empty] | Объем=(2,2+0,381+0,485+0,121) / 100
| ОП п.1.20.19 | Индивидуальные испытания систем вентиляции и кондиционирования воздуха - 5% ОЗП=1,05; ЭМ=1,05 к расх.; ЗПМ=1,05; ТЗ=1,05; ТЗМ=1,05 | [17 empty] | Индивидуальные испытания систем вентиляции и кондиционирования воздуха - 5% ОЗП=1,05; ЭМ=1,05 к расх.; ЗПМ=1,05; ТЗ=1,05; ТЗМ=1,05
| Приказ от 04.08.2020 № 421/пр п.58б | При применении сметных норм, включенных в сборники ГЭСН (ФЕР, ТЕР), аналогичных технологическим процессам в новом строительстве, в том числе по возведению новых конструктивных элементов ОЗП=1,15; ЭМ=1,25 к расх.; ЗПМ=1,25; ТЗ=1,15; ТЗМ=1,25 | [17 empty] | При применении сметных норм, включенных в сборники ГЭСН (ФЕР, ТЕР), аналогичных технологическим процессам в новом строительстве, в том числе по возведению новых конструктивных элементов ОЗП=1,15; ЭМ=1,25 к расх.; ЗПМ=1,25; ТЗ=1,15; ТЗМ=1,25
| 1 | ОТ |  |  | 8: 1345.96; 9: 1.2075; 10: 51.8; 11: 33.51; 12: 1736 | [7 empty] | ОТ
| 2 | ЭМ |  |  | 8: 117.43; 9: 1.3125; 10: 4.91 | [7 empty] | ЭМ
| 3 | в т.ч. ОТм |  |  | 8: 14.83; 9: 1.3125; 10: 0.62; 11: 33.51; 12: 21 | [7 empty] | в т.ч. ОТм
| 4 | М |  |  | 8: 434.65; 10: 13.85 | [7 empty] | М
П,Н | 08.1.02.17 | Сетки в рамках |  |  | 4: м2; 5: 0; 7: 0 | [14 empty] | Сетки в рамках
Н | 19.1.01.02 | Воздуховоды металлические |  |  | 4: м2; 5: 100; 7: 3.187 | [14 empty] | Воздуховоды металлические
П,Н | 19.1.01.11 | Заглушки питометражных лючков |  |  | 4: шт; 5: 0; 7: 0 | [14 empty] | Заглушки питометражных лючков
П,Н | 19.1.01.11 | Крепления |  |  | 4: кг; 5: 0; 7: 0 | [14 empty] | Крепления
П,Н | 19.3.01.01 | Дроссель-клапаны в патрубке |  |  | 4: шт; 5: 0; 7: 0 | [14 empty] | Дроссель-клапаны в патрубке
П,Н | 19.3.02.07 | Шиберы |  |  | 4: шт; 5: 0; 7: 0 | [14 empty] | Шиберы
|  | ЗТ |  |  | 4: чел.-ч; 5: 154; 6: 1.2075; 7: 5.9264 | [8 empty] | ЗТ
|  | ЗТм |  |  | 4: чел.-ч; 5: 1.2; 6: 1.3125; 7: 0.050195 | [8 empty] | ЗТм
|  | Итого по расценке |  |  | 8: 1898.04; 10: 70.56 | [9 empty] | Итого по расценке
|  | ФОТ |  |  | 10: 52.42; 12: 1757 | [8 empty] | ФОТ
| Приказ № 812/пр от 21.12.2020 Прил. п.16, Приказ № 812/пр от 21.12.2020 п.25 | НР Сантехнические работы - внутренние (трубопроводы, водопровод, канализация, отопление, газоснабжение, вентиляция и кондиционирование воздуха) |  |  | % | 121 | 0.9 | 108.9 |  |  | 57.09 |  | 1913 | [8 empty] | НР Сантехнические работы - внутренние (трубопроводы, водопровод, канализация, отопление, газоснабжение, вентиляция и кондиционирование воздуха)
| Приказ № 774/пр от 11.12.2020 Прил. п.16, Приказ № 774/пр от 11.12.2020 п.16 | СП Сантехнические работы - внутренние (трубопроводы, водопровод, канализация, отопление, газоснабжение, вентиляция и кондиционирование воздуха) |  |  | % | 72 | 0.85 | 61.2 |  |  | 32.08 |  | 1075 | [8 empty] | СП Сантехнические работы - внутренние (трубопроводы, водопровод, канализация, отопление, газоснабжение, вентиляция и кондиционирование воздуха)
|  | Всего по позиции |  |  | 10: 159.73 | [10 empty] | Всего по позиции
95 | ФССЦ-19.1.01.03-0009 | Воздуховоды из оцинкованной стали жесткие спирально-навивные, толщина 0,55 мм, диаметр 100 мм / воздуховоды и фасонные части / толщина 0,8мм |  |  | 4: м2; 7: 2.806; 8: 73.44; 10: 206.07 | [5 empty] | Воздуховоды из оцинкованной стали жесткие спирально-навивные, толщина 0,55 мм, диаметр 100 мм / воздуховоды и фасонные части / толщина 0,8мм
|  | (Сантехнические работы - внутренние (трубопроводы, водопровод, канализация, отопление, газоснабжение, вентиляция и кондиционирование воздуха)) | [22 empty] | (Сантехнические работы - внутренние (трубопроводы, водопровод, канализация, отопление, газоснабжение, вентиляция и кондиционирование воздуха))
|  | Объем=2,2+0,485+0,121 | [24 empty] | Объем=2,2+0,485+0,121
|  | Всего по позиции |  |  | 10: 206.07 | [10 empty] | Всего по позиции
96 | ФССЦ-19.1.01.03-0012 | Воздуховоды из оцинкованной стали жесткие спирально-навивные, толщина 0,55 мм, диаметр 200 мм / воздуховоды и фасонные части / толщина 0,8мм |  |  | 4: м2; 7: 0.381; 8: 74.67; 10: 28.45 | [5 empty] | Воздуховоды из оцинкованной стали жесткие спирально-навивные, толщина 0,55 мм, диаметр 200 мм / воздуховоды и фасонные части / толщина 0,8мм
|  | (Сантехнические работы - внутренние (трубопроводы, водопровод, канализация, отопление, газоснабжение, вентиляция и кондиционирование воздуха)) | [22 empty] | (Сантехнические работы - внутренние (трубопроводы, водопровод, канализация, отопление, газоснабжение, вентиляция и кондиционирование воздуха))
|  | Всего по позиции |  |  | 10: 28.45 | [10 empty] | Всего по позиции
97 | ФССЦ-19.3.01.01-0001 | Дроссель-клапаны в обечайке с сектором управления из тонколистовой оцинкованной и сортовой стали, круглые, диаметр до 280 мм |  |  | 4: шт; 7: 2; 8: 50.7; 10: 101.4 | [5 empty] | Дроссель-клапаны в обечайке с сектором управления из тонколистовой оцинкованной и сортовой стали, круглые, диаметр до 280 мм
|  | (Сантехнические работы - внутренние (трубопроводы, водопровод, канализация, отопление, газоснабжение, вентиляция и кондиционирование воздуха)) | [22 empty] | (Сантехнические работы - внутренние (трубопроводы, водопровод, канализация, отопление, газоснабжение, вентиляция и кондиционирование воздуха))
|  | Всего по позиции |  |  | 10: 101.4 | [10 empty] | Всего по позиции
|  | Итоги по разделу 6 В5 : | [26 empty] | Итоги по разделу 6 В5 :
|  | Итого прямые затраты (справочно) |  |  | 10: 659.14 | [16 empty] | Итого прямые затраты (справочно)
|  | в том числе: | [27 empty] | в том числе:
|  | Оплата труда рабочих |  |  | 10: 141.8 | [16 empty] | Оплата труда рабочих
|  | Эксплуатация машин |  |  | 10: 52.7 | [16 empty] | Эксплуатация машин
|  | в том числе оплата труда машинистов (Отм) |  |  | 10: 5.31 | [16 empty] | в том числе оплата труда машинистов (Отм)
|  | Материалы |  |  | 10: 464.64 | [16 empty] | Материалы
|  | Строительные работы |  |  | 10: 811.93 | [16 empty] | Строительные работы
|  | в том числе: | [27 empty] | в том числе:
|  | оплата труда |  |  | 10: 121.36 | [16 empty] | оплата труда
|  | эксплуатация машин и механизмов |  |  | 10: 19.23 | [16 empty] | эксплуатация машин и механизмов
|  | в том числе оплата труда машинистов (ОТм) |  |  | 10: 1.89 | [16 empty] | в том числе оплата труда машинистов (ОТм)
|  | материалы |  |  | 10: 461.7 | [16 empty] | материалы
|  | накладные расходы |  |  | 10: 134.22 | [16 empty] | накладные расходы
|  | сметная прибыль |  |  | 10: 75.42 | [16 empty] | сметная прибыль
|  | Монтажные работы |  |  | 10: 92.16 | [16 empty] | Монтажные работы
|  | в том числе: | [27 empty] | в том числе:
|  | оплата труда |  |  | 10: 20.44 | [16 empty] | оплата труда
|  | эксплуатация машин и механизмов |  |  | 10: 33.47 | [16 empty] | эксплуатация машин и механизмов
|  | в том числе оплата труда машинистов (ОТм) |  |  | 10: 3.42 | [16 empty] | в том числе оплата труда машинистов (ОТм)
|  | материалы |  |  | 10: 2.94 | [16 empty] | материалы
|  | накладные расходы |  |  | 10: 23.14 | [16 empty] | накладные расходы
|  | сметная прибыль |  |  | 10: 12.17 | [16 empty] | сметная прибыль
|  | Оборудование |  |  | 10: 5319.01 | [16 empty] | Оборудование
|  | Итого ФОТ (справочно) |  |  | 10: 147.11 | [16 empty] | Итого ФОТ (справочно)
|  | Итого накладные расходы (справочно) |  |  | 10: 157.36 | [16 empty] | Итого накладные расходы (справочно)
|  | Итого сметная прибыль (справочно) |  |  | 10: 87.59 | [16 empty] | Итого сметная прибыль (справочно)
|  | Итого по разделу 6 В5 |  |  | 10: 6223.1 | [17 empty] | Итого по разделу 6 В5
|  | в том числе: | [27 empty] | в том числе:
|  | оборудование, отсутствующее в ФРСН |  |  | 10: 5319.01 | [16 empty] | оборудование, отсутствующее в ФРСН
|  | Итоги по смете: | [29 empty] | Итоги по смете:
|  | Итого прямые затраты (справочно) |  |  | 10: 22047.86; 12: 260797 | [19 empty] | Итого прямые затраты (справочно)
|  | в том числе: | [30 empty] | в том числе:
|  | Оплата труда рабочих |  |  | 10: 3388.46; 12: 113548 | [19 empty] | Оплата труда рабочих
|  | Эксплуатация машин |  |  | 10: 786.43; 12: 9091 | [19 empty] | Эксплуатация машин
|  | в том числе оплата труда машинистов (Отм) |  |  | 10: 76.73; 12: 2572 | [19 empty] | в том числе оплата труда машинистов (Отм)
|  | Материалы |  |  | 10: 17872.97; 12: 138158 | [19 empty] | Материалы
|  | Строительные работы |  |  | 10: 27289.2; 12: 441294 | [19 empty] | Строительные работы
|  | в том числе: | [30 empty] | в том числе:
|  | оплата труда |  |  | 10: 3265.82; 12: 109438 | [19 empty] | оплата труда
| (47), ФЕР, 3 кв 2022 (СМР), Письмо Минстроя России от 20.09.2022г. №48203-ИФ/09 прил.2 | эксплуатация машин и механизмов |  |  | 10: 585.61; 11: 11.56; 12: 6770 | [19 empty] | эксплуатация машин и механизмов
|  | в том числе оплата труда машинистов (ОТм) |  |  | 10: 56.21; 12: 1882 | [19 empty] | в том числе оплата труда машинистов (ОТм)
| (47), ФЕР, 3 кв 2022 (СМР), Письмо Минстроя России от 20.09.2022г. №48203-ИФ/09 прил.2 | материалы |  |  | 10: 17855.33; 11: 7.73; 12: 138022 | [19 empty] | материалы
|  | накладные расходы |  |  | 10: 3576.77; 12: 119853 | [19 empty] | накладные расходы
|  | сметная прибыль |  |  | 10: 2005.67; 12: 67211 | [19 empty] | сметная прибыль
|  | Монтажные работы |  |  | 10: 552.96; 12: 13671 | [19 empty] | Монтажные работы
|  | в том числе: | [30 empty] | в том числе:
|  | оплата труда |  |  | 10: 122.64; 12: 4110 | [19 empty] | оплата труда
| (47), ФЕР, 3 кв 2022 (СМР), Письмо Минстроя России от 20.09.2022г. №48203-ИФ/09 прил.2 | эксплуатация машин и механизмов |  |  | 10: 200.82; 11: 11.56; 12: 2321 | [19 empty] | эксплуатация машин и механизмов
|  | в том числе оплата труда машинистов (ОТм) |  |  | 10: 20.52; 12: 690 | [19 empty] | в том числе оплата труда машинистов (ОТм)
| (47), ФЕР, 3 кв 2022 (СМР), Письмо Минстроя России от 20.09.2022г. №48203-ИФ/09 прил.2 | материалы |  |  | 10: 17.64; 11: 7.73; 12: 136 | [19 empty] | материалы
|  | накладные расходы |  |  | 10: 138.84; 12: 4656 | [19 empty] | накладные расходы
|  | сметная прибыль |  |  | 10: 73.02; 12: 2448 | [19 empty] | сметная прибыль
| 3 кв 2022 (ОБ), Письмо Минстроя России от 23.08.2022 г. №42220-АЛ/09 прил.5 | Оборудование |  |  | 10: 138488.97; 11: 5.26; 12: 728452 | [19 empty] | Оборудование
|  | Итого ФОТ (справочно) |  |  | 10: 3465.19; 12: 116120 | [19 empty] | Итого ФОТ (справочно)
|  | Итого накладные расходы (справочно) |  |  | 10: 3715.61; 12: 124509 | [19 empty] | Итого накладные расходы (справочно)
|  | Итого сметная прибыль (справочно) |  |  | 10: 2078.69; 12: 69659 | [19 empty] | Итого сметная прибыль (справочно)
|  | ВСЕГО по смете |  |  | 10: 166331.13; 12: 1183417 | [20 empty] | ВСЕГО по смете
|  | в том числе: | [30 empty] | в том числе:
|  | оборудование, отсутствующее в ФРСН |  |  | 10: 138488.97; 12: 728452 | [19 empty] | оборудование, отсутствующее в ФРСН
| Составил: | сметчик В.С. Девятых
[должность, подпись (инициалы, фамилия)]
| Проверил: | И.В. Швецова
[должность, подпись (инициалы, фамилия)]

## ЛСР-02-01-06(ЭС)
Приложение № 2
Утверждено приказом № 421 от 4 августа 2020 г. Минстроя РФ
СОГЛАСОВАНО: | [9 empty] | УТВЕРЖДАЮ:
"____" ________________ 2022 года | [12 empty] | "____" ________________ 2022 года
Наименование редакции сметных нормативов |  |  | Изменения в сметные нормы, федеральные единичные расценки и отдельные составляющие к ним, включенные в федеральный реестр сметных нормативов приказами Минстроя России от 26 декабря 2019 г. № 871/пр, 872/пр, 873/пр, 874/пр, 875/пр, 876/пр (в ред. приказов от 30.03.2020 № 171/пр, 172/пр, от 01.06.2020 № 294/пр, 295/пр, от 30.06.2020 № 352/пр, 353/пр, от 20.10.2020 № 635/пр, 636/пр, от 09.02.2021 № 50/пр, 51/пр, от 24.05.2021 № 320/пр, 321/пр, от 24.06.2021 № 407/пр, 408/пр, от 14.10.2021 № 745/пр, 746/пр), от 20.12.2021 № 961/пр, 962/пр) | [10 empty] | Изменения в сметные нормы, федеральные единичные расценки и отдельные составляющие к ним, включенные в федеральный реестр сметных нормативов приказами Минстроя России от 26 декабря 2019 г. № 871/пр, 872/пр, 873/пр, 874/пр, 875/пр, 876/пр (в ред. приказов от 30.03.2020 № 171/пр, 172/пр, от 01.06.2020 № 294/пр, 295/пр, от 30.06.2020 № 352/пр, 353/пр, от 20.10.2020 № 635/пр, 636/пр, от 09.02.2021 № 50/пр, 51/пр, от 24.05.2021 № 320/пр, 321/пр, от 24.06.2021 № 407/пр, 408/пр, от 14.10.2021 № 745/пр, 746/пр), от 20.12.2021 № 961/пр, 962/пр)
Наименование программного продукта |  |  | ГРАНД-Смета, версия 2022.3
Капитальный ремонт главного корпуса по объекту: "Загородный стационарный оздоровительный лагерь "Салют", расположенном по адресу: Ленинградская область, Сланцевский район, Старопольское сельское поселение, вблизи д.Заручье | [14 empty] | Капитальный ремонт главного корпуса по объекту: "Загородный стационарный оздоровительный лагерь "Салют", расположенном по адресу: Ленинградская область, Сланцевский район, Старопольское сельское поселение, вблизи д.Заручье
(наименование стройки)
Капитальный ремонт главного корпуса по объекту: "Загородный стационарный оздоровительный лагерь "Салют", расположенном по адресу: Ленинградская область, Сланцевский район, Старопольское сельское поселение, вблизи д.Заручье | [15 empty] | Капитальный ремонт главного корпуса по объекту: "Загородный стационарный оздоровительный лагерь "Салют", расположенном по адресу: Ленинградская область, Сланцевский район, Старопольское сельское поселение, вблизи д.Заручье
(наименование объекта капитального строительства)
ЛОКАЛЬНЫЙ СМЕТНЫЙ РАСЧЕТ (СМЕТА) № 02-01-06
Капитальный ремонт главного корпуса по объекту: "Загородный стационарный оздоровительный лагерь "Салют", расположенном по адресу: Ленинградская область, Сланцевский район, Старопольское сельское поселение, вблизи д.Заручье. Электроснабжение | [16 empty] | Капитальный ремонт главного корпуса по объекту: "Загородный стационарный оздоровительный лагерь "Салют", расположенном по адресу: Ленинградская область, Сланцевский район, Старопольское сельское поселение, вблизи д.Заручье. Электроснабжение
(наименование конструктивного решения)
Составлен | базисно-индексным | методом
Основание | 05-11.04.2022-ЭС
(проектная и (или) иная техническая документация)
Составлен(а) в текущем (базисном) уровне цен |  |  | 01.11.2022 (01.01.2000)
Сметная стоимость |  | 2440.17 | (223,87) | тыс.руб.
в том числе:
| строительных работ | 0 | (0) | тыс.руб. |  | Средства на оплату труда рабочих |  |  |  |  | 389.12 | (11,61) | тыс.руб.
| монтажных работ | 2337.47 | (204,35) | тыс.руб. |  | Нормативные затраты труда рабочих |  |  |  |  | 1228.63 |  | чел.час.
| оборудования | 102.7 | (19,52) | тыс.руб. |  | Нормативные затраты труда машинистов |  |  |  |  | 19.29 |  | чел.час.
| прочих затрат | 0 | (0) | тыс.руб. |  | Расчетный измеритель конструктивного решения
№ п/п | Обоснование | Наименование работ и затрат |  |  | Единица измерения | Количество |  |  | Сметная стоимость в базисном уровне цен (в текущем уровне цен (гр. 8) для ресурсов, отсутствующих в СНБ), руб. |  |  | Индексы | Сметная стоимость в текущем уровне цен, руб.
[6 empty] | на единицу | коэффициенты | всего с учетом коэффициентов | на единицу | коэффициенты | всего
1 | 2 | 3 |  |  | 4 | 5 | 6 | 7 | 8 | 9 | 10 | 11 | 12
Раздел 1. Низковольтные электротехнические устройства | [17 empty] | Раздел 1. Низковольтные электротехнические устройства
1 | ФЕРм08-03-572-04 | Блок управления шкафного исполнения или распределительный пункт (шкаф), устанавливаемый: на стене, высота и ширина до 1200х1000 мм | [16 empty] | Блок управления шкафного исполнения или распределительный пункт (шкаф), устанавливаемый: на стене, высота и ширина до 1200х1000 мм | bar: 4; 7
| 1 | ОТ |  |  | 8: 30.65; 10: 30.65; 11: 33.51; 12: 1027 | [6 empty] | ОТ
| 2 | ЭМ |  |  | 8: 55.1; 10: 55.1 | [6 empty] | ЭМ
| 3 | в т.ч. ОТм |  |  | 8: 6.53; 10: 6.53; 11: 33.51; 12: 219 | [6 empty] | в т.ч. ОТм
| 4 | М |  |  | 8: 293.15; 10: 293.15 | [6 empty] | М
|  | ЗТ |  |  | 4: чел.-ч; 5: 3.09; 7: 3.09 | [7 empty] | ЗТ
|  | ЗТм |  |  | 4: чел.-ч; 5: 0.52; 7: 0.52 | [7 empty] | ЗТм
|  | Итого по расценке |  |  | 8: 378.9; 10: 378.9 | [8 empty] | Итого по расценке
|  | ФОТ |  |  | 10: 37.18; 12: 1246 | [7 empty] | ФОТ
| Приказ № 812/пр от 21.12.2020 Прил. п.49.3 | НР Электротехнические установки на других объектах |  |  | 4: %; 5: 97; 7: 97; 10: 36.06; 12: 1209 | [7 empty] | НР Электротехнические установки на других объектах
| Приказ № 774/пр от 11.12.2020 Прил. п.49.3 | СП Электротехнические установки на других объектах |  |  | 4: %; 5: 51; 7: 51; 10: 18.96; 12: 635 | [7 empty] | СП Электротехнические установки на других объектах
|  | Всего по позиции |  |  | 10: 433.92 | [9 empty] | Всего по позиции
2 | ФССЦ-20.4.04.03-0010 | Щиты с монтажной панелью ЩМП-5, размером 1000х650х300 мм, степень защиты IP54 / ЩМП-6-2 36 УХЛ3 IP31 PRO 1200х600х285 мм, IP31 |  |  | 4: шт; 7: 1; 8: 1294; 10: 1294 | [5 empty] | Щиты с монтажной панелью ЩМП-5, размером 1000х650х300 мм, степень защиты IP54 / ЩМП-6-2 36 УХЛ3 IP31 PRO 1200х600х285 мм, IP31
|  | (Электротехнические установки на других объектах) | [21 empty] | (Электротехнические установки на других объектах)
|  | Всего по позиции |  |  | 10: 1294 | [9 empty] | Всего по позиции
3 | ФЕРм08-03-526-04 | Автомат одно-, двух-, трехполюсный, устанавливаемый на конструкции: на стене или колонне, на ток до 400 А |  |  | 4: шт; 7: 3 | [5 empty] | Автомат одно-, двух-, трехполюсный, устанавливаемый на конструкции: на стене или колонне, на ток до 400 А
| 1 | ОТ |  |  | 8: 32.19; 10: 96.57; 11: 33.51; 12: 3236 | [6 empty] | ОТ
| 2 | ЭМ |  |  | 8: 2.99; 10: 8.97 | [6 empty] | ЭМ
| 3 | в т.ч. ОТм |  |  | 8: 0.26; 10: 0.78; 11: 33.51; 12: 26 | [6 empty] | в т.ч. ОТм
| 4 | М |  |  | 8: 52.44; 10: 157.32 | [6 empty] | М
|  | ЗТ |  |  | 4: чел.-ч; 5: 3.11; 7: 9.33 | [7 empty] | ЗТ
|  | ЗТм |  |  | 4: чел.-ч; 5: 0.02; 7: 0.06 | [7 empty] | ЗТм
|  | Итого по расценке |  |  | 8: 87.62; 10: 262.86 | [8 empty] | Итого по расценке
|  | ФОТ |  |  | 10: 97.35; 12: 3262 | [7 empty] | ФОТ
| Приказ № 812/пр от 21.12.2020 Прил. п.49.3 | НР Электротехнические установки на других объектах |  |  | 4: %; 5: 97; 7: 97; 10: 94.43; 12: 3164 | [7 empty] | НР Электротехнические установки на других объектах
| Приказ № 774/пр от 11.12.2020 Прил. п.49.3 | СП Электротехнические установки на других объектах |  |  | 4: %; 5: 51; 7: 51; 10: 49.65; 12: 1664 | [7 empty] | СП Электротехнические установки на других объектах
|  | Всего по позиции |  |  | 10: 406.94 | [9 empty] | Всего по позиции
4 О | ФССЦ-62.1.01.09-0046 | Выключатели автоматические: «IEK» ВА88-37 3Р 400А |  |  | 4: шт; 7: 3; 8: 1564.44; 10: 4693.32 | [5 empty] | Выключатели автоматические: «IEK» ВА88-37 3Р 400А
|  | (Инженерное оборудование) | [21 empty] | (Инженерное оборудование)
|  | Всего по позиции |  |  | 10: 4693.32 | [9 empty] | Всего по позиции
5 | ФЕРм08-03-600-02 | Счетчики, устанавливаемые на готовом основании: трехфазные |  |  | 4: шт; 7: 2 | [5 empty] | Счетчики, устанавливаемые на готовом основании: трехфазные
| 1 | ОТ |  |  | 8: 6.94; 10: 13.88; 11: 33.51; 12: 465 | [6 empty] | ОТ
| 2 | ЭМ |  |  | 8: 1.81; 10: 3.62 | [6 empty] | ЭМ
| 3 | в т.ч. ОТм |  |  | 8: 0.26; 10: 0.52; 11: 33.51; 12: 17 | [6 empty] | в т.ч. ОТм
| 4 | М |  |  | 8: 0.51; 10: 1.02 | [6 empty] | М
|  | ЗТ |  |  | 4: чел.-ч; 5: 0.7; 7: 1.4 | [7 empty] | ЗТ
|  | ЗТм |  |  | 4: чел.-ч; 5: 0.02; 7: 0.04 | [7 empty] | ЗТм
|  | Итого по расценке |  |  | 8: 9.26; 10: 18.52 | [8 empty] | Итого по расценке
|  | ФОТ |  |  | 10: 14.4; 12: 482 | [7 empty] | ФОТ
| Приказ № 812/пр от 21.12.2020 Прил. п.49.3 | НР Электротехнические установки на других объектах |  |  | 4: %; 5: 97; 7: 97; 10: 13.97; 12: 468 | [7 empty] | НР Электротехнические установки на других объектах
| Приказ № 774/пр от 11.12.2020 Прил. п.49.3 | СП Электротехнические установки на других объектах |  |  | 4: %; 5: 51; 7: 51; 10: 7.34; 12: 246 | [7 empty] | СП Электротехнические установки на других объектах
|  | Всего по позиции |  |  | 10: 39.83 | [9 empty] | Всего по позиции
6 О | ФССЦ-62.5.01.04-0037 | Счетчик электрической энергии электронный,: трехфазный Меркурий 230ART-01 С (R)N, 5(60)А (многотарифный) |  |  | 4: шт; 7: 2; 8: 414.53; 10: 829.06 | [5 empty] | Счетчик электрической энергии электронный,: трехфазный Меркурий 230ART-01 С (R)N, 5(60)А (многотарифный)
|  | (Инженерное оборудование) | [21 empty] | (Инженерное оборудование)
|  | Всего по позиции |  |  | 10: 829.06 | [9 empty] | Всего по позиции
7 | ФЕРм08-03-575-01 | Прибор или аппарат |  |  | 4: шт; 7: 20 | [5 empty] | Прибор или аппарат
|  | Объем=1+3+6+3+1+5+1 | [22 empty] | Объем=1+3+6+3+1+5+1
| 1 | ОТ |  |  | 8: 10.22; 10: 204.4; 11: 33.51; 12: 6849 | [6 empty] | ОТ
| 4 | М |  |  | 8: 0.38; 10: 7.6 | [6 empty] | М
|  | ЗТ |  |  | 4: чел.-ч; 5: 1.03; 7: 20.6 | [7 empty] | ЗТ
|  | Итого по расценке |  |  | 8: 10.6; 10: 212 | [8 empty] | Итого по расценке
|  | ФОТ |  |  | 10: 204.4; 12: 6849 | [7 empty] | ФОТ
| Приказ № 812/пр от 21.12.2020 Прил. п.49.3 | НР Электротехнические установки на других объектах |  |  | 4: %; 5: 97; 7: 97; 10: 198.27; 12: 6644 | [7 empty] | НР Электротехнические установки на других объектах
| Приказ № 774/пр от 11.12.2020 Прил. п.49.3 | СП Электротехнические установки на других объектах |  |  | 4: %; 5: 51; 7: 51; 10: 104.24; 12: 3493 | [7 empty] | СП Электротехнические установки на других объектах
|  | Всего по позиции |  |  | 10: 514.51 | [9 empty] | Всего по позиции
8 О | ФССЦ-62.1.01.09-0018 | Выключатели автоматические: «IEK» ВА47-29 3Р 25А, характеристика С / 32А |  |  | 4: шт; 7: 1; 8: 29.62; 10: 29.62 | [5 empty] | Выключатели автоматические: «IEK» ВА47-29 3Р 25А, характеристика С / 32А
|  | (Инженерное оборудование) | [21 empty] | (Инженерное оборудование)
|  | Всего по позиции |  |  | 10: 29.62 | [9 empty] | Всего по позиции
9 О | ФССЦ-62.1.01.09-0016 | Выключатели автоматические: «IEK» ВА47-29 3Р 10А, характеристика С |  |  | 4: шт; 7: 3; 8: 39.25; 10: 117.75 | [5 empty] | Выключатели автоматические: «IEK» ВА47-29 3Р 10А, характеристика С
|  | (Инженерное оборудование) | [21 empty] | (Инженерное оборудование)
|  | Всего по позиции |  |  | 10: 117.75 | [9 empty] | Всего по позиции
10 О | ФССЦ-62.1.01.09-0004 | Выключатели автоматические: «IEK» ВА47-29 1Р 10А, характеристика С |  |  | 4: шт; 7: 6; 8: 13.12; 10: 78.72 | [5 empty] | Выключатели автоматические: «IEK» ВА47-29 1Р 10А, характеристика С
|  | (Инженерное оборудование) | [21 empty] | (Инженерное оборудование)
|  | Всего по позиции |  |  | 10: 78.72 | [9 empty] | Всего по позиции
11 О | ФССЦ-62.1.01.09-0020 | Выключатели автоматические: «IEK» ВА47-29 3Р 50А, характеристика С |  |  | 4: шт; 7: 3; 8: 39.25; 10: 117.75 | [5 empty] | Выключатели автоматические: «IEK» ВА47-29 3Р 50А, характеристика С
|  | (Инженерное оборудование) | [21 empty] | (Инженерное оборудование)
|  | Всего по позиции |  |  | 10: 117.75 | [9 empty] | Всего по позиции
12 О | ФССЦ-62.1.01.09-0037 | Выключатели автоматические: «IEK» ВА47-100 3Р 80А, характеристика С / 100А |  |  | 4: шт; 7: 1; 8: 146.96; 10: 146.96 | [5 empty] | Выключатели автоматические: «IEK» ВА47-100 3Р 80А, характеристика С / 100А
|  | (Инженерное оборудование) | [21 empty] | (Инженерное оборудование)
|  | Всего по позиции |  |  | 10: 146.96 | [9 empty] | Всего по позиции
13 О | ТЦ_62.1.01.02_78_78045269500_04.11.2022_01 | Дифференциальный автоматический выключатель, 3Р+N, U=380 В, In=32 А, ток утечки – 30 мА, ток ПКС – 6 кА АВДТ32 С40 MAD22-5-040-C30 |  |  | шт |  |  | 5 | 953.31 |  | 906.27 | 5.26 | 4767 | [5 empty] | Дифференциальный автоматический выключатель, 3Р+N, U=380 В, In=32 А, ток утечки – 30 мА, ток ПКС – 6 кА АВДТ32 С40 MAD22-5-040-C30
|  | (Инженерное оборудование) | [21 empty] | (Инженерное оборудование)
|  | Цена=1143,97/1,2 | [23 empty] | Цена=1143,97/1,2
|  | Всего по позиции |  |  | 10: 906.27; 12: 4767 | [9 empty] | Всего по позиции
14 О | ТЦ_62.1.01.02_78_78045269500_04.11.2022_01 | Дифференциальный автоматический выключатель, 3Р+N, U=380 В, In=63 А, ток утечки – 100 мА, ток ПКС – 6 кА АВДТ32 С63 |  |  | шт |  |  | 1 | 1073.79 |  | 204.18 | 5.26 | 1074 | [5 empty] | Дифференциальный автоматический выключатель, 3Р+N, U=380 В, In=63 А, ток утечки – 100 мА, ток ПКС – 6 кА АВДТ32 С63
|  | (Инженерное оборудование) | [21 empty] | (Инженерное оборудование)
|  | Цена=1288,55/1,2 | [23 empty] | Цена=1288,55/1,2
|  | Всего по позиции |  |  | 10: 204.18; 12: 1074 | [9 empty] | Всего по позиции
15 О | ФССЦ-20.5.03.03-0009 | Шины ШММ сечением до 300 мм2, медные мягкие |  |  | 4: т; 7: 0.005; 8: 98950.6; 10: 494.75 | [5 empty] | Шины ШММ сечением до 300 мм2, медные мягкие
|  | (Инженерное оборудование) | [21 empty] | (Инженерное оборудование)
|  | Объем=(1,25*4)/1000 | [22 empty] | Объем=(1,25*4)/1000
|  | Всего по позиции |  |  | 10: 494.75 | [9 empty] | Всего по позиции
16 О | ФССЦ-20.2.08.01-0004 | DIN-рейка оцинкованная 600 мм |  |  | 4: 100 шт; 7: 0.04; 8: 325; 10: 13 | [5 empty] | DIN-рейка оцинкованная 600 мм
|  | (Инженерное оборудование) | [21 empty] | (Инженерное оборудование)
|  | Объем=4 / 100 | [22 empty] | Объем=4 / 100
|  | Всего по позиции |  |  | 10: 13 | [9 empty] | Всего по позиции
17 | ФЕРм08-03-572-03 | Блок управления шкафного исполнения или распределительный пункт (шкаф), устанавливаемый: на стене, высота и ширина до 600х600 мм | [16 empty] | Блок управления шкафного исполнения или распределительный пункт (шкаф), устанавливаемый: на стене, высота и ширина до 600х600 мм | bar: 4; 7
| 1 | ОТ |  |  | 8: 20.44; 10: 20.44; 11: 33.51; 12: 685 | [6 empty] | ОТ
| 2 | ЭМ |  |  | 8: 21.65; 10: 21.65 | [6 empty] | ЭМ
| 3 | в т.ч. ОТм |  |  | 8: 2.26; 10: 2.26; 11: 33.51; 12: 76 | [6 empty] | в т.ч. ОТм
| 4 | М |  |  | 8: 176.9; 10: 176.9 | [6 empty] | М
|  | ЗТ |  |  | 4: чел.-ч; 5: 2.06; 7: 2.06 | [7 empty] | ЗТ
|  | ЗТм |  |  | 4: чел.-ч; 5: 0.18; 7: 0.18 | [7 empty] | ЗТм
|  | Итого по расценке |  |  | 8: 218.99; 10: 218.99 | [8 empty] | Итого по расценке
|  | ФОТ |  |  | 10: 22.7; 12: 761 | [7 empty] | ФОТ
| Приказ № 812/пр от 21.12.2020 Прил. п.49.3 | НР Электротехнические установки на других объектах |  |  | 4: %; 5: 97; 7: 97; 10: 22.02; 12: 738 | [7 empty] | НР Электротехнические установки на других объектах
| Приказ № 774/пр от 11.12.2020 Прил. п.49.3 | СП Электротехнические установки на других объектах |  |  | 4: %; 5: 51; 7: 51; 10: 11.58; 12: 388 | [7 empty] | СП Электротехнические установки на других объектах
|  | Всего по позиции |  |  | 10: 252.59 | [9 empty] | Всего по позиции
18 | ФССЦ-20.4.04.02-0050 | Щиты распределительные наружной установки ЩРН-54з, с замком, размер 520х440х120 мм / 540х440х120 мм |  |  | 4: шт; 7: 1; 8: 311.78; 10: 311.78 | [5 empty] | Щиты распределительные наружной установки ЩРН-54з, с замком, размер 520х440х120 мм / 540х440х120 мм
|  | (Электротехнические установки на других объектах) | [21 empty] | (Электротехнические установки на других объектах)
|  | Всего по позиции |  |  | 10: 311.78 | [9 empty] | Всего по позиции
19 | ФЕРм08-03-575-01 | Прибор или аппарат |  |  | 4: шт; 7: 23 | [5 empty] | Прибор или аппарат
|  | Объем=1+17+2+3 | [22 empty] | Объем=1+17+2+3
| 1 | ОТ |  |  | 8: 10.22; 10: 235.06; 11: 33.51; 12: 7877 | [6 empty] | ОТ
| 4 | М |  |  | 8: 0.38; 10: 8.74 | [6 empty] | М
|  | ЗТ |  |  | 4: чел.-ч; 5: 1.03; 7: 23.69 | [7 empty] | ЗТ
|  | Итого по расценке |  |  | 8: 10.6; 10: 243.8 | [8 empty] | Итого по расценке
|  | ФОТ |  |  | 10: 235.06; 12: 7877 | [7 empty] | ФОТ
| Приказ № 812/пр от 21.12.2020 Прил. п.49.3 | НР Электротехнические установки на других объектах |  |  | 4: %; 5: 97; 7: 97; 10: 228.01; 12: 7641 | [7 empty] | НР Электротехнические установки на других объектах
| Приказ № 774/пр от 11.12.2020 Прил. п.49.3 | СП Электротехнические установки на других объектах |  |  | 4: %; 5: 51; 7: 51; 10: 119.88; 12: 4017 | [7 empty] | СП Электротехнические установки на других объектах
|  | Всего по позиции |  |  | 10: 591.69 | [9 empty] | Всего по позиции
20 О | ФССЦ-62.3.04.01-0030 | Выключатели нагрузки (разъединители), тип ВН-32, четырехполюсные, номинальный ток 63 А / 100А |  |  | 4: 10 шт; 7: 0.1; 8: 661.1; 10: 66.11 | [5 empty] | Выключатели нагрузки (разъединители), тип ВН-32, четырехполюсные, номинальный ток 63 А / 100А
|  | (Инженерное оборудование) | [21 empty] | (Инженерное оборудование)
|  | Объем=1 / 10 | [22 empty] | Объем=1 / 10
|  | Всего по позиции |  |  | 10: 66.11 | [9 empty] | Всего по позиции
21 О | ТЦ_62.1.01.02_78_78045269500_04.11.2022_01 | Дифференциальный автоматический выключатель, 1Р+N, U=380 В, In=25 А, ток утечки – 30 мА, ток ПКС – 6 кА АВДТ32 С25 MAD22-5-025-C030 |  |  | шт |  |  | 17 | 845.17 |  | 2731.56 | 5.26 | 14368 | [5 empty] | Дифференциальный автоматический выключатель, 1Р+N, U=380 В, In=25 А, ток утечки – 30 мА, ток ПКС – 6 кА АВДТ32 С25 MAD22-5-025-C030
|  | (Инженерное оборудование) | [21 empty] | (Инженерное оборудование)
|  | Цена=1014,2/1,2 | [23 empty] | Цена=1014,2/1,2
|  | Всего по позиции |  |  | 10: 2731.56; 12: 14368 | [9 empty] | Всего по позиции
22 О | ТЦ_62.1.01.02_78_78045269500_04.11.2022_01 | Дифференциальный автоматический выключатель, 1Р+N, U=380 В, In=32 А, ток утечки – 30 мА, ток ПКС – 6 кА АВДТ32 С32 MAD22-5-032-C030 |  |  | шт |  |  | 2 | 893.01 |  | 339.54 | 5.26 | 1786 | [5 empty] | Дифференциальный автоматический выключатель, 1Р+N, U=380 В, In=32 А, ток утечки – 30 мА, ток ПКС – 6 кА АВДТ32 С32 MAD22-5-032-C030
|  | (Инженерное оборудование) | [21 empty] | (Инженерное оборудование)
|  | Цена=1071,61/1,2 | [23 empty] | Цена=1071,61/1,2
|  | Всего по позиции |  |  | 10: 339.54; 12: 1786 | [9 empty] | Всего по позиции
23 О | ТЦ_62.1.01.02_78_78045269500_04.11.2022_01 | Дифференциальный автоматический выключатель, 1Р+N, U=380 В, In=10 А, ток утечки – 30 мА, ток ПКС – 6 кА АВДТ32 С10 MAD22-5-010-C030 |  |  | шт |  |  | 3 | 919.65 |  | 524.52 | 5.26 | 2759 | [5 empty] | Дифференциальный автоматический выключатель, 1Р+N, U=380 В, In=10 А, ток утечки – 30 мА, ток ПКС – 6 кА АВДТ32 С10 MAD22-5-010-C030
|  | (Инженерное оборудование) | [21 empty] | (Инженерное оборудование)
|  | Цена=1103,58/1,2 | [23 empty] | Цена=1103,58/1,2
|  | Всего по позиции |  |  | 10: 524.52; 12: 2759 | [9 empty] | Всего по позиции
24 О | ФССЦ-20.5.03.03-0009 | Шины ШММ сечением до 300 мм2, медные мягкие |  |  | 4: т; 7: 0.00125; 8: 98950.6; 10: 123.69 | [5 empty] | Шины ШММ сечением до 300 мм2, медные мягкие
|  | (Инженерное оборудование) | [21 empty] | (Инженерное оборудование)
|  | Объем=(1,25*1)/1000 | [22 empty] | Объем=(1,25*1)/1000
|  | Всего по позиции |  |  | 10: 123.69 | [9 empty] | Всего по позиции
25 О | ФССЦ-20.2.08.01-0004 | DIN-рейка оцинкованная 600 мм |  |  | 4: 100 шт; 7: 0.01; 8: 325; 10: 3.25 | [5 empty] | DIN-рейка оцинкованная 600 мм
|  | (Инженерное оборудование) | [21 empty] | (Инженерное оборудование)
|  | Объем=1 / 100 | [22 empty] | Объем=1 / 100
|  | Всего по позиции |  |  | 10: 3.25 | [9 empty] | Всего по позиции
26 | ФЕРм08-03-572-03 | Блок управления шкафного исполнения или распределительный пункт (шкаф), устанавливаемый: на стене, высота и ширина до 600х600 мм | [16 empty] | Блок управления шкафного исполнения или распределительный пункт (шкаф), устанавливаемый: на стене, высота и ширина до 600х600 мм | bar: 4; 7
| 1 | ОТ |  |  | 8: 20.44; 10: 20.44; 11: 33.51; 12: 685 | [6 empty] | ОТ
| 2 | ЭМ |  |  | 8: 21.65; 10: 21.65 | [6 empty] | ЭМ
| 3 | в т.ч. ОТм |  |  | 8: 2.26; 10: 2.26; 11: 33.51; 12: 76 | [6 empty] | в т.ч. ОТм
| 4 | М |  |  | 8: 176.9; 10: 176.9 | [6 empty] | М
|  | ЗТ |  |  | 4: чел.-ч; 5: 2.06; 7: 2.06 | [7 empty] | ЗТ
|  | ЗТм |  |  | 4: чел.-ч; 5: 0.18; 7: 0.18 | [7 empty] | ЗТм
|  | Итого по расценке |  |  | 8: 218.99; 10: 218.99 | [8 empty] | Итого по расценке
|  | ФОТ |  |  | 10: 22.7; 12: 761 | [7 empty] | ФОТ
| Приказ № 812/пр от 21.12.2020 Прил. п.49.3 | НР Электротехнические установки на других объектах |  |  | 4: %; 5: 97; 7: 97; 10: 22.02; 12: 738 | [7 empty] | НР Электротехнические установки на других объектах
| Приказ № 774/пр от 11.12.2020 Прил. п.49.3 | СП Электротехнические установки на других объектах |  |  | 4: %; 5: 51; 7: 51; 10: 11.58; 12: 388 | [7 empty] | СП Электротехнические установки на других объектах
|  | Всего по позиции |  |  | 10: 252.59 | [9 empty] | Всего по позиции
27 | ФССЦ-20.4.04.02-0045 | Щиты распределительные наружной установки ЩРН-24з, с замком, размер 395х310х120 мм |  |  | 4: шт; 7: 1; 8: 109.23; 10: 109.23 | [5 empty] | Щиты распределительные наружной установки ЩРН-24з, с замком, размер 395х310х120 мм
|  | (Электротехнические установки на других объектах) | [21 empty] | (Электротехнические установки на других объектах)
|  | Всего по позиции |  |  | 10: 109.23 | [9 empty] | Всего по позиции
28 | ФЕРм08-03-575-01 | Прибор или аппарат |  |  | 4: шт; 7: 10 | [5 empty] | Прибор или аппарат
|  | Объем=1+9 | [22 empty] | Объем=1+9
| 1 | ОТ |  |  | 8: 10.22; 10: 102.2; 11: 33.51; 12: 3425 | [6 empty] | ОТ
| 4 | М |  |  | 8: 0.38; 10: 3.8 | [6 empty] | М
|  | ЗТ |  |  | 4: чел.-ч; 5: 1.03; 7: 10.3 | [7 empty] | ЗТ
|  | Итого по расценке |  |  | 8: 10.6; 10: 106 | [8 empty] | Итого по расценке
|  | ФОТ |  |  | 10: 102.2; 12: 3425 | [7 empty] | ФОТ
| Приказ № 812/пр от 21.12.2020 Прил. п.49.3 | НР Электротехнические установки на других объектах |  |  | 4: %; 5: 97; 7: 97; 10: 99.13; 12: 3322 | [7 empty] | НР Электротехнические установки на других объектах
| Приказ № 774/пр от 11.12.2020 Прил. п.49.3 | СП Электротехнические установки на других объектах |  |  | 4: %; 5: 51; 7: 51; 10: 52.12; 12: 1747 | [7 empty] | СП Электротехнические установки на других объектах
|  | Всего по позиции |  |  | 10: 257.25 | [9 empty] | Всего по позиции
29 О | ФССЦ-62.3.04.01-0026 | Выключатели нагрузки (разъединители), тип ВН-32, трехполюсные, номинальный ток 40 А |  |  | 4: 10 шт; 7: 0.1; 8: 394.9; 10: 39.49 | [5 empty] | Выключатели нагрузки (разъединители), тип ВН-32, трехполюсные, номинальный ток 40 А
|  | (Инженерное оборудование) | [21 empty] | (Инженерное оборудование)
|  | Объем=1 / 10 | [22 empty] | Объем=1 / 10
|  | Всего по позиции |  |  | 10: 39.49 | [9 empty] | Всего по позиции
30 О | ТЦ_62.1.01.02_78_78045269500_04.11.2022_01 | Дифференциальный автоматический выключатель, 1Р+N, U=380 В, In=25 А, ток утечки – 30 мА, ток ПКС – 6 кА АВДТ32 С25 MAD22-5-025-C030 |  |  | шт |  |  | 9 | 845.17 |  | 1446.2 | 5.26 | 7607 | [5 empty] | Дифференциальный автоматический выключатель, 1Р+N, U=380 В, In=25 А, ток утечки – 30 мА, ток ПКС – 6 кА АВДТ32 С25 MAD22-5-025-C030
|  | (Инженерное оборудование) | [21 empty] | (Инженерное оборудование)
|  | Цена=1014,2/1,2 | [23 empty] | Цена=1014,2/1,2
|  | Всего по позиции |  |  | 10: 1446.2; 12: 7607 | [9 empty] | Всего по позиции
31 | ФЕРм08-03-572-03 | Блок управления шкафного исполнения или распределительный пункт (шкаф), устанавливаемый: на стене, высота и ширина до 600х600 мм |  |  | 4: шт; 7: 2 | [5 empty] | Блок управления шкафного исполнения или распределительный пункт (шкаф), устанавливаемый: на стене, высота и ширина до 600х600 мм
|  | Объем=1+1 | [22 empty] | Объем=1+1
| 1 | ОТ |  |  | 8: 20.44; 10: 40.88; 11: 33.51; 12: 1370 | [6 empty] | ОТ
| 2 | ЭМ |  |  | 8: 21.65; 10: 43.3 | [6 empty] | ЭМ
| 3 | в т.ч. ОТм |  |  | 8: 2.26; 10: 4.52; 11: 33.51; 12: 151 | [6 empty] | в т.ч. ОТм
| 4 | М |  |  | 8: 176.9; 10: 353.8 | [6 empty] | М
|  | ЗТ |  |  | 4: чел.-ч; 5: 2.06; 7: 4.12 | [7 empty] | ЗТ
|  | ЗТм |  |  | 4: чел.-ч; 5: 0.18; 7: 0.36 | [7 empty] | ЗТм
|  | Итого по расценке |  |  | 8: 218.99; 10: 437.98 | [8 empty] | Итого по расценке
|  | ФОТ |  |  | 10: 45.4; 12: 1521 | [7 empty] | ФОТ
| Приказ № 812/пр от 21.12.2020 Прил. п.49.3 | НР Электротехнические установки на других объектах |  |  | 4: %; 5: 97; 7: 97; 10: 44.04; 12: 1475 | [7 empty] | НР Электротехнические установки на других объектах
| Приказ № 774/пр от 11.12.2020 Прил. п.49.3 | СП Электротехнические установки на других объектах |  |  | 4: %; 5: 51; 7: 51; 10: 23.15; 12: 776 | [7 empty] | СП Электротехнические установки на других объектах
|  | Всего по позиции |  |  | 10: 505.17 | [9 empty] | Всего по позиции
32 | ФССЦ-20.4.04.02-0042 | Щиты распределительные наружной установки ЩРН-12, IP31, размер 265х310х120 мм |  |  | 4: шт; 7: 2; 8: 124.13; 10: 248.26 | [5 empty] | Щиты распределительные наружной установки ЩРН-12, IP31, размер 265х310х120 мм
|  | (Электротехнические установки на других объектах) | [21 empty] | (Электротехнические установки на других объектах)
|  | Объем=1+1 | [22 empty] | Объем=1+1
|  | Всего по позиции |  |  | 10: 248.26 | [9 empty] | Всего по позиции
33 | ФЕРм08-03-575-01 | Прибор или аппарат |  |  | 4: шт; 7: 18 | [5 empty] | Прибор или аппарат
|  | Объем=1+1+8+8 | [22 empty] | Объем=1+1+8+8
| 1 | ОТ |  |  | 8: 10.22; 10: 183.96; 11: 33.51; 12: 6164 | [6 empty] | ОТ
| 4 | М |  |  | 8: 0.38; 10: 6.84 | [6 empty] | М
|  | ЗТ |  |  | 4: чел.-ч; 5: 1.03; 7: 18.54 | [7 empty] | ЗТ
|  | Итого по расценке |  |  | 8: 10.6; 10: 190.8 | [8 empty] | Итого по расценке
|  | ФОТ |  |  | 10: 183.96; 12: 6164 | [7 empty] | ФОТ
| Приказ № 812/пр от 21.12.2020 Прил. п.49.3 | НР Электротехнические установки на других объектах |  |  | 4: %; 5: 97; 7: 97; 10: 178.44; 12: 5979 | [7 empty] | НР Электротехнические установки на других объектах
| Приказ № 774/пр от 11.12.2020 Прил. п.49.3 | СП Электротехнические установки на других объектах |  |  | 4: %; 5: 51; 7: 51; 10: 93.82; 12: 3144 | [7 empty] | СП Электротехнические установки на других объектах
|  | Всего по позиции |  |  | 10: 463.06 | [9 empty] | Всего по позиции
34 О | ФССЦ-62.3.04.01-0026 | Выключатели нагрузки (разъединители), тип ВН-32, трехполюсные, номинальный ток 40 А / 20А |  |  | 4: 10 шт; 7: 0.2; 8: 394.9; 10: 78.98 | [5 empty] | Выключатели нагрузки (разъединители), тип ВН-32, трехполюсные, номинальный ток 40 А / 20А
|  | (Инженерное оборудование) | [21 empty] | (Инженерное оборудование)
|  | Объем=(1+1) / 10 | [22 empty] | Объем=(1+1) / 10
|  | Всего по позиции |  |  | 10: 78.98 | [9 empty] | Всего по позиции
35 О | ФССЦ-62.1.01.09-0004 | Выключатели автоматические: «IEK» ВА47-29 1Р 10А, характеристика С / 6А |  |  | 4: шт; 7: 16; 8: 13.12; 10: 209.92 | [5 empty] | Выключатели автоматические: «IEK» ВА47-29 1Р 10А, характеристика С / 6А
|  | (Инженерное оборудование) | [21 empty] | (Инженерное оборудование)
|  | Объем=8+8 | [22 empty] | Объем=8+8
|  | Всего по позиции |  |  | 10: 209.92 | [9 empty] | Всего по позиции
36 | ФЕРм08-03-573-04 | Шкаф (пульт) управления навесной, высота, ширина и глубина: до 600х600х350 мм | [16 empty] | Шкаф (пульт) управления навесной, высота, ширина и глубина: до 600х600х350 мм | bar: 4; 7
| 1 | ОТ |  |  | 8: 20.44; 10: 20.44; 11: 33.51; 12: 685 | [6 empty] | ОТ
| 2 | ЭМ |  |  | 8: 33.47; 10: 33.47 | [6 empty] | ЭМ
| 3 | в т.ч. ОТм |  |  | 8: 3.42; 10: 3.42; 11: 33.51; 12: 115 | [6 empty] | в т.ч. ОТм
| 4 | М |  |  | 8: 2.94; 10: 2.94 | [6 empty] | М
|  | ЗТ |  |  | 4: чел.-ч; 5: 2.06; 7: 2.06 | [7 empty] | ЗТ
|  | ЗТм |  |  | 4: чел.-ч; 5: 0.31; 7: 0.31 | [7 empty] | ЗТм
|  | Итого по расценке |  |  | 8: 56.85; 10: 56.85 | [8 empty] | Итого по расценке
|  | ФОТ |  |  | 10: 23.86; 12: 800 | [7 empty] | ФОТ
| Приказ № 812/пр от 21.12.2020 Прил. п.49.3 | НР Электротехнические установки на других объектах |  |  | 4: %; 5: 97; 7: 97; 10: 23.14; 12: 776 | [7 empty] | НР Электротехнические установки на других объектах
| Приказ № 774/пр от 11.12.2020 Прил. п.49.3 | СП Электротехнические установки на других объектах |  |  | 4: %; 5: 51; 7: 51; 10: 12.17; 12: 408 | [7 empty] | СП Электротехнические установки на других объектах
|  | Всего по позиции |  |  | 10: 92.16 | [9 empty] | Всего по позиции
37 О | ТЦ_61.1.00.00_78_7801460387_19.12.2022_01 | Панель противопожарных устройств ППУ-1, цвет корпуса – красный, навесного исполнения ЩУ-П НИКОМ |  |  | компл. |  |  | 1 | 33294.17 |  | 6329.66 | 5.26 | 33294 | [5 empty] | Панель противопожарных устройств ППУ-1, цвет корпуса – красный, навесного исполнения ЩУ-П НИКОМ
|  | (Инженерное оборудование) | [21 empty] | (Инженерное оборудование)
|  | Цена=39953/1,2 | [23 empty] | Цена=39953/1,2
|  | Всего по позиции |  |  | 10: 6329.66; 12: 33294 | [9 empty] | Всего по позиции
|  | Итоги по разделу 1 Низковольтные электротехнические устройства : | [24 empty] | Итоги по разделу 1 Низковольтные электротехнические устройства :
|  | Итого прямые затраты (справочно) |  |  | 10: 4308.96 | [14 empty] | Итого прямые затраты (справочно)
|  | в том числе: | [25 empty] | в том числе:
|  | Оплата труда рабочих |  |  | 10: 968.92 | [14 empty] | Оплата труда рабочих
|  | Эксплуатация машин |  |  | 10: 187.76 | [14 empty] | Эксплуатация машин
|  | в том числе оплата труда машинистов (Отм) |  |  | 10: 20.29 | [14 empty] | в том числе оплата труда машинистов (Отм)
|  | Материалы |  |  | 10: 3152.28 | [14 empty] | Материалы
|  | Монтажные работы |  |  | 10: 5772.98 | [14 empty] | Монтажные работы
|  | в том числе: | [25 empty] | в том числе:
|  | оплата труда |  |  | 10: 968.92 | [14 empty] | оплата труда
|  | эксплуатация машин и механизмов |  |  | 10: 187.76 | [14 empty] | эксплуатация машин и механизмов
|  | в том числе оплата труда машинистов (ОТм) |  |  | 10: 20.29 | [14 empty] | в том числе оплата труда машинистов (ОТм)
|  | материалы |  |  | 10: 3152.28 | [14 empty] | материалы
|  | накладные расходы |  |  | 10: 959.53 | [14 empty] | накладные расходы
|  | сметная прибыль |  |  | 10: 504.49 | [14 empty] | сметная прибыль
|  | Оборудование |  |  | 10: 19524.3 | [14 empty] | Оборудование
|  | Инженерное оборудование |  |  | 10: 19524.3 | [14 empty] | Инженерное оборудование
|  | Итого ФОТ (справочно) |  |  | 10: 989.21 | [14 empty] | Итого ФОТ (справочно)
|  | Итого накладные расходы (справочно) |  |  | 10: 959.53 | [14 empty] | Итого накладные расходы (справочно)
|  | Итого сметная прибыль (справочно) |  |  | 10: 504.49 | [14 empty] | Итого сметная прибыль (справочно)
|  | Итого по разделу 1 Низковольтные электротехнические устройства |  |  | 10: 25297.28 | [15 empty] | Итого по разделу 1 Низковольтные электротехнические устройства
|  | в том числе: | [25 empty] | в том числе:
|  | оборудование, отсутствующее в ФРСН |  |  | 10: 12481.93 | [14 empty] | оборудование, отсутствующее в ФРСН
Раздел 2. Установочные изделия | [17 empty] | Раздел 2. Установочные изделия
38 | ФЕРм08-03-591-02 | Выключатель: одноклавишный утопленного типа при скрытой проводке |  |  | 4: 100 шт; 7: 0.61 | [5 empty] | Выключатель: одноклавишный утопленного типа при скрытой проводке
|  | Объем=61 / 100 | [22 empty] | Объем=61 / 100
| 1 | ОТ |  |  | 8: 255.54; 10: 155.88; 11: 33.51; 12: 5224 | [6 empty] | ОТ
| 2 | ЭМ |  |  | 8: 4.77; 10: 2.91 | [6 empty] | ЭМ
| 3 | в т.ч. ОТм |  |  | 8: 0.64; 10: 0.39; 11: 33.51; 12: 13 | [6 empty] | в т.ч. ОТм
| 4 | М |  |  | 8: 34.95; 10: 21.32 | [6 empty] | М
|  | ЗТ |  |  | 4: чел.-ч; 5: 25.76; 7: 15.7136 | [7 empty] | ЗТ
|  | ЗТм |  |  | 4: чел.-ч; 5: 0.05; 7: 0.0305 | [7 empty] | ЗТм
|  | Итого по расценке |  |  | 8: 295.26; 10: 180.11 | [8 empty] | Итого по расценке
|  | ФОТ |  |  | 10: 156.27; 12: 5237 | [7 empty] | ФОТ
| Приказ № 812/пр от 21.12.2020 Прил. п.49.3 | НР Электротехнические установки на других объектах |  |  | 4: %; 5: 97; 7: 97; 10: 151.58; 12: 5080 | [7 empty] | НР Электротехнические установки на других объектах
| Приказ № 774/пр от 11.12.2020 Прил. п.49.3 | СП Электротехнические установки на других объектах |  |  | 4: %; 5: 51; 7: 51; 10: 79.7; 12: 2671 | [7 empty] | СП Электротехнические установки на других объектах
|  | Всего по позиции |  |  | 10: 411.39 | [9 empty] | Всего по позиции
39 | ФССЦ-20.4.01.02-0021 | Выключатель одноклавишный для скрытой проводки |  |  | 4: 10 шт; 7: 6.1; 8: 62.2; 10: 379.42 | [5 empty] | Выключатель одноклавишный для скрытой проводки
|  | (Электротехнические установки на других объектах) | [21 empty] | (Электротехнические установки на других объектах)
|  | Объем=61 / 10 | [22 empty] | Объем=61 / 10
|  | Всего по позиции |  |  | 10: 379.42 | [9 empty] | Всего по позиции
40 | ФЕРм08-03-591-05 | Выключатель: двухклавишный утопленного типа при скрытой проводке |  |  | 4: 100 шт; 7: 0.02 | [5 empty] | Выключатель: двухклавишный утопленного типа при скрытой проводке
|  | Объем=2 / 100 | [22 empty] | Объем=2 / 100
| 1 | ОТ |  |  | 8: 260.3; 10: 5.21; 11: 33.51; 12: 175 | [6 empty] | ОТ
| 2 | ЭМ |  |  | 8: 4.77; 10: 0.1 | [6 empty] | ЭМ
| 3 | в т.ч. ОТм |  |  | 8: 0.64; 10: 0.01; 11: 33.51 | [6 empty] | в т.ч. ОТм
| 4 | М |  |  | 8: 35.05; 10: 0.7 | [6 empty] | М
|  | ЗТ |  |  | 4: чел.-ч; 5: 26.24; 7: 0.5248 | [7 empty] | ЗТ
|  | ЗТм |  |  | 4: чел.-ч; 5: 0.05; 7: 0.001 | [7 empty] | ЗТм
|  | Итого по расценке |  |  | 8: 300.12; 10: 6.01 | [8 empty] | Итого по расценке
|  | ФОТ |  |  | 10: 5.22; 12: 175 | [7 empty] | ФОТ
| Приказ № 812/пр от 21.12.2020 Прил. п.49.3 | НР Электротехнические установки на других объектах |  |  | 4: %; 5: 97; 7: 97; 10: 5.06; 12: 170 | [7 empty] | НР Электротехнические установки на других объектах
| Приказ № 774/пр от 11.12.2020 Прил. п.49.3 | СП Электротехнические установки на других объектах |  |  | 4: %; 5: 51; 7: 51; 10: 2.66; 12: 89 | [7 empty] | СП Электротехнические установки на других объектах
|  | Всего по позиции |  |  | 10: 13.73 | [9 empty] | Всего по позиции
41 | ФССЦ-20.4.01.02-0001 | Выключатель двухклавишный для скрытой проводки |  |  | 4: 10 шт; 7: 0.2; 8: 88.8; 10: 17.76 | [5 empty] | Выключатель двухклавишный для скрытой проводки
|  | (Электротехнические установки на других объектах) | [21 empty] | (Электротехнические установки на других объектах)
|  | Объем=2 / 10 | [22 empty] | Объем=2 / 10
|  | Всего по позиции |  |  | 10: 17.76 | [9 empty] | Всего по позиции
42 | ФЕРм08-03-591-07 | Переключатель: утопленного типа при скрытой проводке |  |  | 4: 100 шт; 7: 0.14 | [5 empty] | Переключатель: утопленного типа при скрытой проводке
|  | Объем=14 / 100 | [22 empty] | Объем=14 / 100
| 1 | ОТ |  |  | 8: 261.19; 10: 36.57; 11: 33.51; 12: 1225 | [6 empty] | ОТ
| 2 | ЭМ |  |  | 8: 4.77; 10: 0.67 | [6 empty] | ЭМ
| 3 | в т.ч. ОТм |  |  | 8: 0.64; 10: 0.09; 11: 33.51; 12: 3 | [6 empty] | в т.ч. ОТм
| 4 | М |  |  | 8: 35.06; 10: 4.91 | [6 empty] | М
|  | ЗТ |  |  | 4: чел.-ч; 5: 26.33; 7: 3.6862 | [7 empty] | ЗТ
|  | ЗТм |  |  | 4: чел.-ч; 5: 0.05; 7: 0.007 | [7 empty] | ЗТм
|  | Итого по расценке |  |  | 8: 301.02; 10: 42.15 | [8 empty] | Итого по расценке
|  | ФОТ |  |  | 10: 36.66; 12: 1228 | [7 empty] | ФОТ
| Приказ № 812/пр от 21.12.2020 Прил. п.49.3 | НР Электротехнические установки на других объектах |  |  | 4: %; 5: 97; 7: 97; 10: 35.56; 12: 1191 | [7 empty] | НР Электротехнические установки на других объектах
| Приказ № 774/пр от 11.12.2020 Прил. п.49.3 | СП Электротехнические установки на других объектах |  |  | 4: %; 5: 51; 7: 51; 10: 18.7; 12: 626 | [7 empty] | СП Электротехнические установки на других объектах
|  | Всего по позиции |  |  | 10: 96.41 | [9 empty] | Всего по позиции
43 | ФССЦ-20.4.01.02-0021 | Выключатель одноклавишный для скрытой проводки / Переключатель для скрытой проводки одноклавишный, белый IP20 |  |  | 4: 10 шт; 7: 1.4; 8: 62.2; 10: 87.08 | [5 empty] | Выключатель одноклавишный для скрытой проводки / Переключатель для скрытой проводки одноклавишный, белый IP20
|  | (Электротехнические установки на других объектах) | [21 empty] | (Электротехнические установки на других объектах)
|  | Объем=14 / 10 | [22 empty] | Объем=14 / 10
|  | Всего по позиции |  |  | 10: 87.08 | [9 empty] | Всего по позиции
44 | ФЕРм10-08-019-01 | Коробка ответвительная на стене |  |  | 4: шт; 7: 150 | [5 empty] | Коробка ответвительная на стене
| 1 | ОТ |  |  | 8: 4.88; 10: 732; 11: 33.51; 12: 24529 | [6 empty] | ОТ
| 4 | М |  |  | 8: 0.41; 10: 61.5 | [6 empty] | М
|  | ЗТ |  |  | 4: чел.-ч; 5: 0.5; 7: 75 | [7 empty] | ЗТ
|  | Итого по расценке |  |  | 8: 5.29; 10: 793.5 | [8 empty] | Итого по расценке
|  | ФОТ |  |  | 10: 732; 12: 24529 | [7 empty] | ФОТ
| Приказ № 812/пр от 21.12.2020 Прил. п.51.1 | НР Прокладка и монтаж сетей связи |  |  | 4: %; 5: 90; 7: 90; 10: 658.8; 12: 22076 | [7 empty] | НР Прокладка и монтаж сетей связи
| Приказ № 774/пр от 11.12.2020 Прил. п.51.1 | СП Прокладка и монтаж сетей связи |  |  | 4: %; 5: 46; 7: 46; 10: 336.72; 12: 11283 | [7 empty] | СП Прокладка и монтаж сетей связи
|  | Всего по позиции |  |  | 10: 1789.02 | [9 empty] | Всего по позиции
45 | ФССЦ-20.5.02.10-0011 | Коробка распределительная УК-2П / Коробка распределительная круглая для сплошных стен, 70х40 мм, IP30 |  |  | 4: шт; 7: 150; 8: 5.54; 10: 831 | [5 empty] | Коробка распределительная УК-2П / Коробка распределительная круглая для сплошных стен, 70х40 мм, IP30
|  | (Прокладка и монтаж сетей связи) | [21 empty] | (Прокладка и монтаж сетей связи)
|  | Всего по позиции |  |  | 10: 831 | [9 empty] | Всего по позиции
46 | ФЕРм08-03-591-09 | Розетка штепсельная: утопленного типа при скрытой проводке |  |  | 4: 100 шт; 7: 1.1 | [5 empty] | Розетка штепсельная: утопленного типа при скрытой проводке
|  | Объем=(55+52+3) / 100 | [22 empty] | Объем=(55+52+3) / 100
| 1 | ОТ |  |  | 8: 302.36; 10: 332.6; 11: 33.51; 12: 11145 | [6 empty] | ОТ
| 2 | ЭМ |  |  | 8: 4.77; 10: 5.25 | [6 empty] | ЭМ
| 3 | в т.ч. ОТм |  |  | 8: 0.64; 10: 0.7; 11: 33.51; 12: 23 | [6 empty] | в т.ч. ОТм
| 4 | М |  |  | 8: 62.22; 10: 68.44 | [6 empty] | М
|  | ЗТ |  |  | 4: чел.-ч; 5: 30.48; 7: 33.528 | [7 empty] | ЗТ
|  | ЗТм |  |  | 4: чел.-ч; 5: 0.05; 7: 0.055 | [7 empty] | ЗТм
|  | Итого по расценке |  |  | 8: 369.35; 10: 406.29 | [8 empty] | Итого по расценке
|  | ФОТ |  |  | 10: 333.3; 12: 11168 | [7 empty] | ФОТ
| Приказ № 812/пр от 21.12.2020 Прил. п.49.3 | НР Электротехнические установки на других объектах |  |  | 4: %; 5: 97; 7: 97; 10: 323.3; 12: 10833 | [7 empty] | НР Электротехнические установки на других объектах
| Приказ № 774/пр от 11.12.2020 Прил. п.49.3 | СП Электротехнические установки на других объектах |  |  | 4: %; 5: 51; 7: 51; 10: 169.98; 12: 5696 | [7 empty] | СП Электротехнические установки на других объектах
|  | Всего по позиции |  |  | 10: 899.57 | [9 empty] | Всего по позиции
47 | ФССЦ-20.4.03.06-0005 | Розетка скрытой проводки с заземлением |  |  | 4: 100 шт; 7: 0.55; 8: 973; 10: 535.15 | [5 empty] | Розетка скрытой проводки с заземлением
|  | (Прокладка и монтаж сетей связи) | [21 empty] | (Прокладка и монтаж сетей связи)
|  | Объем=55 / 100 | [22 empty] | Объем=55 / 100
|  | Всего по позиции |  |  | 10: 535.15 | [9 empty] | Всего по позиции
48 | ФССЦ-20.4.03.06-0001 | Розетка для скрытой проводки на 2 модуля 16А 250В с заземлением и крышкой / Розетка штепсельная сдвоенная для cкрытой проводки заземлением, белая, IP20 |  |  | 4: 100 шт; 7: 0.52; 8: 3803.54; 10: 1977.84 | [5 empty] | Розетка для скрытой проводки на 2 модуля 16А 250В с заземлением и крышкой / Розетка штепсельная сдвоенная для cкрытой проводки заземлением, белая, IP20
|  | (Прокладка и монтаж сетей связи) | [21 empty] | (Прокладка и монтаж сетей связи)
|  | Объем=52 / 100 | [22 empty] | Объем=52 / 100
|  | Всего по позиции |  |  | 10: 1977.84 | [9 empty] | Всего по позиции
49 | ФССЦ-20.4.03.04-0005 | Розетка кабельная трехфазная 3P+PE+N, 32А, 415В, IP44 / Розетка штепсельная трехфазная 32А, 380 В, 3Р+N |  |  | 4: 100 шт; 7: 0.03; 8: 7615; 10: 228.45 | [5 empty] | Розетка кабельная трехфазная 3P+PE+N, 32А, 415В, IP44 / Розетка штепсельная трехфазная 32А, 380 В, 3Р+N
|  | (Прокладка и монтаж сетей связи) | [21 empty] | (Прокладка и монтаж сетей связи)
|  | Объем=3 / 100 | [22 empty] | Объем=3 / 100
|  | Всего по позиции |  |  | 10: 228.45 | [9 empty] | Всего по позиции
|  | Итоги по разделу 2 Установочные изделия : | [24 empty] | Итоги по разделу 2 Установочные изделия :
|  | Итого прямые затраты (справочно) |  |  | 10: 5484.76 | [14 empty] | Итого прямые затраты (справочно)
|  | в том числе: | [25 empty] | в том числе:
|  | Оплата труда рабочих |  |  | 10: 1262.26 | [14 empty] | Оплата труда рабочих
|  | Эксплуатация машин |  |  | 10: 8.93 | [14 empty] | Эксплуатация машин
|  | в том числе оплата труда машинистов (Отм) |  |  | 10: 1.19 | [14 empty] | в том числе оплата труда машинистов (Отм)
|  | Материалы |  |  | 10: 4213.57 | [14 empty] | Материалы
|  | Монтажные работы |  |  | 10: 7266.82 | [14 empty] | Монтажные работы
|  | в том числе: | [25 empty] | в том числе:
|  | оплата труда |  |  | 10: 1262.26 | [14 empty] | оплата труда
|  | эксплуатация машин и механизмов |  |  | 10: 8.93 | [14 empty] | эксплуатация машин и механизмов
|  | в том числе оплата труда машинистов (ОТм) |  |  | 10: 1.19 | [14 empty] | в том числе оплата труда машинистов (ОТм)
|  | материалы |  |  | 10: 4213.57 | [14 empty] | материалы
|  | накладные расходы |  |  | 10: 1174.3 | [14 empty] | накладные расходы
|  | сметная прибыль |  |  | 10: 607.76 | [14 empty] | сметная прибыль
|  | Итого ФОТ (справочно) |  |  | 10: 1263.45 | [14 empty] | Итого ФОТ (справочно)
|  | Итого накладные расходы (справочно) |  |  | 10: 1174.3 | [14 empty] | Итого накладные расходы (справочно)
|  | Итого сметная прибыль (справочно) |  |  | 10: 607.76 | [14 empty] | Итого сметная прибыль (справочно)
|  | Итого по разделу 2 Установочные изделия |  |  | 10: 7266.82 | [15 empty] | Итого по разделу 2 Установочные изделия
Раздел 3. Осветительное оборудование | [17 empty] | Раздел 3. Осветительное оборудование
50 | ФЕРм08-03-593-06 | Светильник потолочный или настенный с креплением винтами или болтами для помещений: с нормальными условиями среды, одноламповый |  |  | 4: 100 шт; 7: 1.42 | [5 empty] | Светильник потолочный или настенный с креплением винтами или болтами для помещений: с нормальными условиями среды, одноламповый
|  | Объем=(111+7+4+8+12) / 100 | [22 empty] | Объем=(111+7+4+8+12) / 100
| 1 | ОТ |  |  | 8: 700.75; 10: 995.07; 11: 33.51; 12: 33345 | [6 empty] | ОТ
| 2 | ЭМ |  |  | 8: 158.72; 10: 225.38 | [6 empty] | ЭМ
| 3 | в т.ч. ОТм |  |  | 8: 21.97; 10: 31.2; 11: 33.51; 12: 1046 | [6 empty] | в т.ч. ОТм
| 4 | М |  |  | 8: 514.36; 10: 730.39 | [6 empty] | М
|  | ЗТ |  |  | 4: чел.-ч; 5: 70.64; 7: 100.3088 | [7 empty] | ЗТ
|  | ЗТм |  |  | 4: чел.-ч; 5: 1.75; 7: 2.485 | [7 empty] | ЗТм
|  | Итого по расценке |  |  | 8: 1373.83; 10: 1950.84 | [8 empty] | Итого по расценке
|  | ФОТ |  |  | 10: 1026.27; 12: 34391 | [7 empty] | ФОТ
| Приказ № 812/пр от 21.12.2020 Прил. п.49.3 | НР Электротехнические установки на других объектах |  |  | 4: %; 5: 97; 7: 97; 10: 995.48; 12: 33359 | [7 empty] | НР Электротехнические установки на других объектах
| Приказ № 774/пр от 11.12.2020 Прил. п.49.3 | СП Электротехнические установки на других объектах |  |  | 4: %; 5: 51; 7: 51; 10: 523.4; 12: 17539 | [7 empty] | СП Электротехнические установки на других объектах
|  | Всего по позиции |  |  | 10: 3469.72 | [9 empty] | Всего по позиции
51 | ТЦ_20.3.03.07_78_78045269500_04.11.2022_01 | Светильник светодиодный мощность 32 Вт, световой потом 3200 Лм, IP20 STANDART LED G2 1229000170 |  |  | шт |  |  | 87 | 4201.83 |  | 47290.94 | 7.73 | 365559 | [5 empty] | Светильник светодиодный мощность 32 Вт, световой потом 3200 Лм, IP20 STANDART LED G2 1229000170
|  | (Электротехнические установки на других объектах) | [21 empty] | (Электротехнические установки на других объектах)
|  | Цена=5042,2/1,2 | [23 empty] | Цена=5042,2/1,2
|  | Всего по позиции |  |  | 10: 47290.94; 12: 365559 | [9 empty] | Всего по позиции
52 | ТЦ_20.3.03.07_78_78045269500_04.11.2022_01 | Светильник светодиодный мощность 32 Вт, световой потом 3200 Лм, IP20 с блоком аварийного питания STANDART LED G2 1229000180 |  |  | шт |  |  | 31 | 7218.04 |  | 28946.83 | 7.73 | 223759 | [5 empty] | Светильник светодиодный мощность 32 Вт, световой потом 3200 Лм, IP20 с блоком аварийного питания STANDART LED G2 1229000180
|  | (Электротехнические установки на других объектах) | [21 empty] | (Электротехнические установки на других объектах)
|  | Цена=8661,65/1,2 | [23 empty] | Цена=8661,65/1,2
|  | Всего по позиции |  |  | 10: 28946.83; 12: 223759 | [9 empty] | Всего по позиции
53 | ТЦ_20.3.03.07_78_78045269500_04.11.2022_01 | Светильник светодиодный мощностью 17 Вт, световой поток 2500 Лм, IP65 GRANDA NBT LED 18 ЕМ 1441000020 |  |  | шт |  |  | 4 | 11941 |  | 6179.04 | 7.73 | 47764 | [5 empty] | Светильник светодиодный мощностью 17 Вт, световой поток 2500 Лм, IP65 GRANDA NBT LED 18 ЕМ 1441000020
|  | (Электротехнические установки на других объектах) | [21 empty] | (Электротехнические установки на других объектах)
|  | Цена=14329,20/1,2 | [23 empty] | Цена=14329,20/1,2
|  | Всего по позиции |  |  | 10: 6179.04; 12: 47764 | [9 empty] | Всего по позиции
54 | ТЦ_20.3.03.07_78_78045269500_04.11.2022_01 | Светильник светодиодный мощностью 21 Вт, световой поток – 2400 Лм, IP40 RKL LED 29 1144000020 |  |  | шт |  |  | 8 | 9358.76 |  | 9685.64 | 7.73 | 74870 | [5 empty] | Светильник светодиодный мощностью 21 Вт, световой поток – 2400 Лм, IP40 RKL LED 29 1144000020
|  | (Электротехнические установки на других объектах) | [21 empty] | (Электротехнические установки на других объектах)
|  | Цена=11230,51/1,2 | [23 empty] | Цена=11230,51/1,2
|  | Всего по позиции |  |  | 10: 9685.64; 12: 74870 | [9 empty] | Всего по позиции
55 | ТЦ_20.3.03.07_78_78045269500_04.11.2022_01 | Светильник светодиодный мощностью 10 Вт, световой поток – 900 Лм, IP44 SAFARI LED 10 1170000850 |  |  | шт |  |  | 12 | 4234.84 |  | 6574.13 | 7.73 | 50818 | [5 empty] | Светильник светодиодный мощностью 10 Вт, световой поток – 900 Лм, IP44 SAFARI LED 10 1170000850
|  | (Электротехнические установки на других объектах) | [21 empty] | (Электротехнические установки на других объектах)
|  | Цена=5081,81/1,2 | [23 empty] | Цена=5081,81/1,2
|  | Всего по позиции |  |  | 10: 6574.13; 12: 50818 | [9 empty] | Всего по позиции
|  | Итоги по разделу 3 Осветительное оборудование : | [24 empty] | Итоги по разделу 3 Осветительное оборудование :
|  | Итого прямые затраты (справочно) |  |  | 10: 100627.42 | [14 empty] | Итого прямые затраты (справочно)
|  | в том числе: | [25 empty] | в том числе:
|  | Оплата труда рабочих |  |  | 10: 995.07 | [14 empty] | Оплата труда рабочих
|  | Эксплуатация машин |  |  | 10: 225.38 | [14 empty] | Эксплуатация машин
|  | в том числе оплата труда машинистов (Отм) |  |  | 10: 31.2 | [14 empty] | в том числе оплата труда машинистов (Отм)
|  | Материалы |  |  | 10: 99406.97 | [14 empty] | Материалы
|  | Монтажные работы |  |  | 10: 102146.3 | [14 empty] | Монтажные работы
|  | в том числе: | [25 empty] | в том числе:
|  | оплата труда |  |  | 10: 995.07 | [14 empty] | оплата труда
|  | эксплуатация машин и механизмов |  |  | 10: 225.38 | [14 empty] | эксплуатация машин и механизмов
|  | в том числе оплата труда машинистов (ОТм) |  |  | 10: 31.2 | [14 empty] | в том числе оплата труда машинистов (ОТм)
|  | материалы |  |  | 10: 99406.97 | [14 empty] | материалы
|  | накладные расходы |  |  | 10: 995.48 | [14 empty] | накладные расходы
|  | сметная прибыль |  |  | 10: 523.4 | [14 empty] | сметная прибыль
|  | Итого ФОТ (справочно) |  |  | 10: 1026.27 | [14 empty] | Итого ФОТ (справочно)
|  | Итого накладные расходы (справочно) |  |  | 10: 995.48 | [14 empty] | Итого накладные расходы (справочно)
|  | Итого сметная прибыль (справочно) |  |  | 10: 523.4 | [14 empty] | Итого сметная прибыль (справочно)
|  | Итого по разделу 3 Осветительное оборудование |  |  | 10: 102146.3 | [15 empty] | Итого по разделу 3 Осветительное оборудование
|  | в том числе: | [25 empty] | в том числе:
|  | материальные ресурсы, отсутствующие в ФРСН |  |  | 10: 98676.58 | [14 empty] | материальные ресурсы, отсутствующие в ФРСН
Раздел 4. Прокладка кабеля | [17 empty] | Раздел 4. Прокладка кабеля
56 | ФЕРм08-02-148-01 | Кабель до 35 кВ в проложенных трубах, блоках и коробах, масса 1 м кабеля: до 1 кг |  |  | 4: 100 м; 7: 35.72 | [5 empty] | Кабель до 35 кВ в проложенных трубах, блоках и коробах, масса 1 м кабеля: до 1 кг
|  | Объем=(2824+66+682) / 100 | [22 empty] | Объем=(2824+66+682) / 100
| 1 | ОТ |  |  | 8: 93.25; 10: 3330.89; 11: 33.51; 12: 111618 | [6 empty] | ОТ
| 2 | ЭМ |  |  | 8: 46.25; 10: 1652.05 | [6 empty] | ЭМ
| 3 | в т.ч. ОТм |  |  | 8: 5.02; 10: 179.31; 11: 33.51; 12: 6009 | [6 empty] | в т.ч. ОТм
| 4 | М |  |  | 8: 37.03; 10: 1322.71 | [6 empty] | М
|  | ЗТ |  |  | 4: чел.-ч; 5: 9.92; 7: 354.3424 | [7 empty] | ЗТ
|  | ЗТм |  |  | 4: чел.-ч; 5: 0.4; 7: 14.288 | [7 empty] | ЗТм
|  | Итого по расценке |  |  | 8: 176.53; 10: 6305.65 | [8 empty] | Итого по расценке
|  | ФОТ |  |  | 10: 3510.2; 12: 117627 | [7 empty] | ФОТ
| Приказ № 812/пр от 21.12.2020 Прил. п.49.3 | НР Электротехнические установки на других объектах |  |  | 4: %; 5: 97; 7: 97; 10: 3404.89; 12: 114098 | [7 empty] | НР Электротехнические установки на других объектах
| Приказ № 774/пр от 11.12.2020 Прил. п.49.3 | СП Электротехнические установки на других объектах |  |  | 4: %; 5: 51; 7: 51; 10: 1790.2; 12: 59990 | [7 empty] | СП Электротехнические установки на других объектах
|  | Всего по позиции |  |  | 10: 11500.74 | [9 empty] | Всего по позиции
57 | ФССЦ-21.1.06.09-0181 | Кабель силовой с медными жилами ВВГнг(A)-LS 5х25-660 / ВВГнг(А)-LSLTxLT |  |  | 4: 1000 м; 7: 0.009; 8: 109675.42; 10: 987.08 | [5 empty] | Кабель силовой с медными жилами ВВГнг(A)-LS 5х25-660 / ВВГнг(А)-LSLTxLT
|  | (Электротехнические установки на других объектах) | [21 empty] | (Электротехнические установки на других объектах)
|  | Объем=9 / 1000 | [22 empty] | Объем=9 / 1000
|  | Всего по позиции |  |  | 10: 987.08 | [9 empty] | Всего по позиции
58 | ФССЦ-21.1.06.09-0180 | Кабель силовой с медными жилами ВВГнг(A)-LS 5х16-660 / ВВГнг(А)-LSLTxLT |  |  | 4: 1000 м; 7: 0.192; 8: 69309.47; 10: 13307.42 | [5 empty] | Кабель силовой с медными жилами ВВГнг(A)-LS 5х16-660 / ВВГнг(А)-LSLTxLT
|  | (Электротехнические установки на других объектах) | [21 empty] | (Электротехнические установки на других объектах)
|  | Объем=192 / 1000 | [22 empty] | Объем=192 / 1000
|  | Всего по позиции |  |  | 10: 13307.42 | [9 empty] | Всего по позиции
59 | ФССЦ-21.1.06.09-0178 | Кабель силовой с медными жилами ВВГнг(A)-LS 5х6-660 / ВВГнг(А)-LSLTxLT |  |  | 4: 1000 м; 7: 0.113; 8: 25431.81; 10: 2873.79 | [5 empty] | Кабель силовой с медными жилами ВВГнг(A)-LS 5х6-660 / ВВГнг(А)-LSLTxLT
|  | (Электротехнические установки на других объектах) | [21 empty] | (Электротехнические установки на других объектах)
|  | Объем=113 / 1000 | [22 empty] | Объем=113 / 1000
|  | Всего по позиции |  |  | 10: 2873.79 | [9 empty] | Всего по позиции
60 | ФССЦ-21.1.06.09-0175 | Кабель силовой с медными жилами ВВГнг(A)-LS 5х1,5-660 / ВВГнг(А)-LSLTxLT |  |  | 4: 1000 м; 7: 0.084; 8: 7950.51; 10: 667.84 | [5 empty] | Кабель силовой с медными жилами ВВГнг(A)-LS 5х1,5-660 / ВВГнг(А)-LSLTxLT
|  | (Электротехнические установки на других объектах) | [21 empty] | (Электротехнические установки на других объектах)
|  | Объем=84 / 1000 | [22 empty] | Объем=84 / 1000
|  | Всего по позиции |  |  | 10: 667.84 | [9 empty] | Всего по позиции
61 | ФССЦ-21.1.06.09-0176 | Кабель силовой с медными жилами ВВГнг(A)-LS 5х2,5-660 / ВВГнг(А)-LSLTxLT |  |  | 4: 1000 м; 7: 0.057; 8: 11836.8; 10: 674.7 | [5 empty] | Кабель силовой с медными жилами ВВГнг(A)-LS 5х2,5-660 / ВВГнг(А)-LSLTxLT
|  | (Электротехнические установки на других объектах) | [21 empty] | (Электротехнические установки на других объектах)
|  | Объем=57 / 1000 | [22 empty] | Объем=57 / 1000
|  | Всего по позиции |  |  | 10: 674.7 | [9 empty] | Всего по позиции
62 | ФССЦ-21.1.06.09-0154 | Кабель силовой с медными жилами ВВГнг(A)-LS 3х6-660 / ВВГнг(А)-LSLTxLT |  |  | 4: 1000 м; 7: 0.057; 8: 15727.78; 10: 896.48 | [5 empty] | Кабель силовой с медными жилами ВВГнг(A)-LS 3х6-660 / ВВГнг(А)-LSLTxLT
|  | (Электротехнические установки на других объектах) | [21 empty] | (Электротехнические установки на других объектах)
|  | Объем=57 / 1000 | [22 empty] | Объем=57 / 1000
|  | Всего по позиции |  |  | 10: 896.48 | [9 empty] | Всего по позиции
63 | ФССЦ-21.1.06.09-0153 | Кабель силовой с медными жилами ВВГнг(A)-LS 3х4-660 / ВВГнг(А)-LSLTxLT |  |  | 4: 1000 м; 7: 0.335; 8: 10296.33; 10: 3449.27 | [5 empty] | Кабель силовой с медными жилами ВВГнг(A)-LS 3х4-660 / ВВГнг(А)-LSLTxLT
|  | (Электротехнические установки на других объектах) | [21 empty] | (Электротехнические установки на других объектах)
|  | Объем=335 / 1000 | [22 empty] | Объем=335 / 1000
|  | Всего по позиции |  |  | 10: 3449.27 | [9 empty] | Всего по позиции
64 | ФССЦ-21.1.06.09-0152 | Кабель силовой с медными жилами ВВГнг(A)-LS 3х2,5-660 / ВВГнг(А)-LSLTxLT |  |  | 4: 1000 м; 7: 0.982; 8: 6920.41; 10: 6795.84 | [5 empty] | Кабель силовой с медными жилами ВВГнг(A)-LS 3х2,5-660 / ВВГнг(А)-LSLTxLT
|  | (Электротехнические установки на других объектах) | [21 empty] | (Электротехнические установки на других объектах)
|  | Объем=982 / 1000 | [22 empty] | Объем=982 / 1000
|  | Всего по позиции |  |  | 10: 6795.84 | [9 empty] | Всего по позиции
65 | ФССЦ-21.1.06.09-0151 | Кабель силовой с медными жилами ВВГнг(A)-LS 3х1,5-660 / ВВГнг(А)-LSLTxLT |  |  | 4: 1000 м; 7: 1.097; 8: 4832.12; 10: 5300.84 | [5 empty] | Кабель силовой с медными жилами ВВГнг(A)-LS 3х1,5-660 / ВВГнг(А)-LSLTxLT
|  | (Электротехнические установки на других объектах) | [21 empty] | (Электротехнические установки на других объектах)
|  | Объем=1097 / 1000 | [22 empty] | Объем=1097 / 1000
|  | Всего по позиции |  |  | 10: 5300.84 | [9 empty] | Всего по позиции
66 | ФССЦ-21.1.06.10-0167 | Кабель силовой с медными жилами ВВГнг(A)-FRLS 3х1,5ок-1000 |  |  | 4: 1000 м; 7: 0.127; 8: 19862.94; 10: 2522.59 | [5 empty] | Кабель силовой с медными жилами ВВГнг(A)-FRLS 3х1,5ок-1000
|  | (Электротехнические установки на других объектах) | [21 empty] | (Электротехнические установки на других объектах)
|  | Объем=127 / 1000 | [22 empty] | Объем=127 / 1000
|  | Всего по позиции |  |  | 10: 2522.59 | [9 empty] | Всего по позиции
67 | ФССЦ-21.1.06.10-0167 | Кабель силовой с медными жилами ВВГнг(A)-FRLS 3х1,5ок-1000 / ВВГнг(А)-FRLSLTx 3х1,5 |  |  | 4: 1000 м; 7: 0.519; 8: 19862.94; 10: 10308.87 | [5 empty] | Кабель силовой с медными жилами ВВГнг(A)-FRLS 3х1,5ок-1000 / ВВГнг(А)-FRLSLTx 3х1,5
|  | (Электротехнические установки на других объектах) | [21 empty] | (Электротехнические установки на других объектах)
|  | Объем=519 / 1000 | [22 empty] | Объем=519 / 1000
|  | Всего по позиции |  |  | 10: 10308.87 | [9 empty] | Всего по позиции
68 | ФЕРм08-02-409-09 | Труба гофрированная ПВХ для защиты проводов и кабелей по установленным конструкциям, по стенам, колоннам, потолкам, основанию пола |  |  | 4: 100 м; 7: 29.92 | [5 empty] | Труба гофрированная ПВХ для защиты проводов и кабелей по установленным конструкциям, по стенам, колоннам, потолкам, основанию пола
|  | Объем=(2824+168) / 100 | [22 empty] | Объем=(2824+168) / 100
| 1 | ОТ |  |  | 8: 139.54; 10: 4175.04; 11: 33.51; 12: 139906 | [6 empty] | ОТ
| 4 | М |  |  | 8: 16.79; 10: 502.36 | [6 empty] | М
|  | ЗТ |  |  | 4: чел.-ч; 5: 15.2; 7: 454.784 | [7 empty] | ЗТ
|  | Итого по расценке |  |  | 8: 156.33; 10: 4677.4 | [8 empty] | Итого по расценке
|  | ФОТ |  |  | 10: 4175.04; 12: 139906 | [7 empty] | ФОТ
| Приказ № 812/пр от 21.12.2020 Прил. п.49.3 | НР Электротехнические установки на других объектах |  |  | 4: %; 5: 97; 7: 97; 10: 4049.79; 12: 135709 | [7 empty] | НР Электротехнические установки на других объектах
| Приказ № 774/пр от 11.12.2020 Прил. п.49.3 | СП Электротехнические установки на других объектах |  |  | 4: %; 5: 51; 7: 51; 10: 2129.27; 12: 71352 | [7 empty] | СП Электротехнические установки на других объектах
|  | Всего по позиции |  |  | 10: 10856.46 | [9 empty] | Всего по позиции
69 | ФССЦ-24.3.01.02-0023 | Трубы гибкие гофрированные легкие из самозатухающего ПВХ (IP55) серии FL, с зондом, диаметром: 25 мм |  |  | 4: 10 м; 7: 282.4; 8: 37.3; 10: 10533.52 | [5 empty] | Трубы гибкие гофрированные легкие из самозатухающего ПВХ (IP55) серии FL, с зондом, диаметром: 25 мм
|  | (Электротехнические установки на других объектах) | [21 empty] | (Электротехнические установки на других объектах)
|  | Объем=2824 / 10 | [22 empty] | Объем=2824 / 10
|  | Всего по позиции |  |  | 10: 10533.52 | [9 empty] | Всего по позиции
70 | ФССЦ-24.3.01.02-0025 | Трубы из самозатухающего ПВХ гибкие гофрированные, легкие, с зондом, номинальный внутренний диаметр 40 мм |  |  | 4: м; 7: 168; 8: 7.38; 10: 1239.84 | [5 empty] | Трубы из самозатухающего ПВХ гибкие гофрированные, легкие, с зондом, номинальный внутренний диаметр 40 мм
|  | (Электротехнические установки на других объектах) | [21 empty] | (Электротехнические установки на других объектах)
|  | Всего по позиции |  |  | 10: 1239.84 | [9 empty] | Всего по позиции
71 | ФССЦ-23.8.03.02-0002 | Клипса для крепежа гофротрубы, номинальный диаметр 20 мм / 25мм |  |  | 4: 10 шт; 7: 282.4; 8: 2.9; 10: 818.96 | [5 empty] | Клипса для крепежа гофротрубы, номинальный диаметр 20 мм / 25мм
|  | (Электротехнические установки на других объектах) | [21 empty] | (Электротехнические установки на других объектах)
|  | Объем=2824 / 10 | [22 empty] | Объем=2824 / 10
|  | Всего по позиции |  |  | 10: 818.96 | [9 empty] | Всего по позиции
72 | ФССЦ-23.8.03.02-0004 | Клипса для крепежа гофротрубы, номинальный диаметр 40 мм |  |  | 4: 10 шт; 7: 16.8; 8: 13.1; 10: 220.08 | [5 empty] | Клипса для крепежа гофротрубы, номинальный диаметр 40 мм
|  | (Электротехнические установки на других объектах) | [21 empty] | (Электротехнические установки на других объектах)
|  | Объем=168 / 10 | [22 empty] | Объем=168 / 10
|  | Всего по позиции |  |  | 10: 220.08 | [9 empty] | Всего по позиции
73 | ФЕРм08-02-390-01 | Короба пластмассовые: шириной до 40 мм |  |  | 4: 100 м; 7: 0.66 | [5 empty] | Короба пластмассовые: шириной до 40 мм
|  | Объем=(33*2) / 100 | [22 empty] | Объем=(33*2) / 100
| 1 | ОТ |  |  | 8: 154.92; 10: 102.25; 11: 33.51; 12: 3426 | [6 empty] | ОТ
| 2 | ЭМ |  |  | 8: 0.31; 10: 0.2 | [6 empty] | ЭМ
| 3 | в т.ч. ОТм |  |  | 8: 0.14; 10: 0.09; 11: 33.51; 12: 3 | [6 empty] | в т.ч. ОТм
| 4 | М |  |  | 8: 51.53; 10: 34.01 | [6 empty] | М
|  | ЗТ |  |  | 4: чел.-ч; 5: 16.29; 7: 10.7514 | [7 empty] | ЗТ
|  | ЗТм |  |  | 4: чел.-ч; 5: 0.01; 7: 0.0066 | [7 empty] | ЗТм
|  | Итого по расценке |  |  | 8: 206.76; 10: 136.46 | [8 empty] | Итого по расценке
|  | ФОТ |  |  | 10: 102.34; 12: 3429 | [7 empty] | ФОТ
| Приказ № 812/пр от 21.12.2020 Прил. п.49.3 | НР Электротехнические установки на других объектах |  |  | 4: %; 5: 97; 7: 97; 10: 99.27; 12: 3326 | [7 empty] | НР Электротехнические установки на других объектах
| Приказ № 774/пр от 11.12.2020 Прил. п.49.3 | СП Электротехнические установки на других объектах |  |  | 4: %; 5: 51; 7: 51; 10: 52.19; 12: 1749 | [7 empty] | СП Электротехнические установки на других объектах
|  | Всего по позиции |  |  | 10: 287.92 | [9 empty] | Всего по позиции
74 | ФССЦ-20.2.05.04-0026 | Кабель-канал (короб) 25х25 мм / 25х30мм |  |  | 4: м; 7: 66; 8: 2.48; 10: 163.68 | [5 empty] | Кабель-канал (короб) 25х25 мм / 25х30мм
|  | (Электротехнические установки на других объектах) | [21 empty] | (Электротехнические установки на других объектах)
|  | Объем=33*2 | [22 empty] | Объем=33*2
|  | Всего по позиции |  |  | 10: 163.68 | [9 empty] | Всего по позиции
|  | Итоги по разделу 4 Прокладка кабеля : | [24 empty] | Итоги по разделу 4 Прокладка кабеля :
|  | Итого прямые затраты (справочно) |  |  | 10: 71880.31 | [14 empty] | Итого прямые затраты (справочно)
|  | в том числе: | [25 empty] | в том числе:
|  | Оплата труда рабочих |  |  | 10: 7608.18 | [14 empty] | Оплата труда рабочих
|  | Эксплуатация машин |  |  | 10: 1652.25 | [14 empty] | Эксплуатация машин
|  | в том числе оплата труда машинистов (Отм) |  |  | 10: 179.4 | [14 empty] | в том числе оплата труда машинистов (Отм)
|  | Материалы |  |  | 10: 62619.88 | [14 empty] | Материалы
|  | Монтажные работы |  |  | 10: 83405.92 | [14 empty] | Монтажные работы
|  | в том числе: | [25 empty] | в том числе:
|  | оплата труда |  |  | 10: 7608.18 | [14 empty] | оплата труда
|  | эксплуатация машин и механизмов |  |  | 10: 1652.25 | [14 empty] | эксплуатация машин и механизмов
|  | в том числе оплата труда машинистов (ОТм) |  |  | 10: 179.4 | [14 empty] | в том числе оплата труда машинистов (ОТм)
|  | материалы |  |  | 10: 62619.88 | [14 empty] | материалы
|  | накладные расходы |  |  | 10: 7553.95 | [14 empty] | накладные расходы
|  | сметная прибыль |  |  | 10: 3971.66 | [14 empty] | сметная прибыль
|  | Итого ФОТ (справочно) |  |  | 10: 7787.58 | [14 empty] | Итого ФОТ (справочно)
|  | Итого накладные расходы (справочно) |  |  | 10: 7553.95 | [14 empty] | Итого накладные расходы (справочно)
|  | Итого сметная прибыль (справочно) |  |  | 10: 3971.66 | [14 empty] | Итого сметная прибыль (справочно)
|  | Итого по разделу 4 Прокладка кабеля |  |  | 10: 83405.92 | [15 empty] | Итого по разделу 4 Прокладка кабеля
Раздел 5. Заземление | [17 empty] | Раздел 5. Заземление
75 | ФЕРм08-02-472-08 | Проводник заземляющий открыто по строительным основаниям: из круглой стали диаметром 8 мм |  |  | 4: 100 м; 7: 2.5 | [5 empty] | Проводник заземляющий открыто по строительным основаниям: из круглой стали диаметром 8 мм
|  | Объем=250 / 100 | [22 empty] | Объем=250 / 100
| 1 | ОТ |  |  | 8: 164.5; 10: 411.25; 11: 33.51; 12: 13781 | [6 empty] | ОТ
| 2 | ЭМ |  |  | 8: 41.6; 10: 104 | [6 empty] | ЭМ
| 3 | в т.ч. ОТм |  |  | 8: 2.51; 10: 6.28; 11: 33.51; 12: 210 | [6 empty] | в т.ч. ОТм
| 4 | М |  |  | 8: 512.81; 10: 1282.03 | [6 empty] | М
|  | ЗТ |  |  | 4: чел.-ч; 5: 17.5; 7: 43.75 | [7 empty] | ЗТ
|  | ЗТм |  |  | 4: чел.-ч; 5: 0.2; 7: 0.5 | [7 empty] | ЗТм
|  | Итого по расценке |  |  | 8: 718.91; 10: 1797.28 | [8 empty] | Итого по расценке
|  | ФОТ |  |  | 10: 417.53; 12: 13991 | [7 empty] | ФОТ
| Приказ № 812/пр от 21.12.2020 Прил. п.49.3 | НР Электротехнические установки на других объектах |  |  | 4: %; 5: 97; 7: 97; 10: 405; 12: 13571 | [7 empty] | НР Электротехнические установки на других объектах
| Приказ № 774/пр от 11.12.2020 Прил. п.49.3 | СП Электротехнические установки на других объектах |  |  | 4: %; 5: 51; 7: 51; 10: 212.94; 12: 7135 | [7 empty] | СП Электротехнические установки на других объектах
|  | Всего по позиции |  |  | 10: 2415.22 | [9 empty] | Всего по позиции
76 | ФССЦ-08.3.04.02-0053 | Сталь круглая (катанка), диаметром 8 мм |  |  | 4: т; 7: 0.09875; 8: 7135.98; 10: 704.68 | [5 empty] | Сталь круглая (катанка), диаметром 8 мм
|  | (Электротехнические установки на других объектах) | [21 empty] | (Электротехнические установки на других объектах)
|  | Объем=(0,395*250)/1000 | [22 empty] | Объем=(0,395*250)/1000
|  | Всего по позиции |  |  | 10: 704.68 | [9 empty] | Всего по позиции
77 | ФЕРм08-02-472-09 | Проводник заземляющий открыто по строительным основаниям: из круглой стали диаметром 12 мм / 10мм |  |  | 4: 100 м; 7: 0.63 | [5 empty] | Проводник заземляющий открыто по строительным основаниям: из круглой стали диаметром 12 мм / 10мм
|  | Объем=63 / 100 | [22 empty] | Объем=63 / 100
| 1 | ОТ |  |  | 8: 173.9; 10: 109.56; 11: 33.51; 12: 3671 | [6 empty] | ОТ
| 2 | ЭМ |  |  | 8: 54.28; 10: 34.2 | [6 empty] | ЭМ
| 3 | в т.ч. ОТм |  |  | 8: 4.27; 10: 2.69; 11: 33.51; 12: 90 | [6 empty] | в т.ч. ОТм
| 4 | М |  |  | 8: 608.39; 10: 383.29 | [6 empty] | М
|  | ЗТ |  |  | 4: чел.-ч; 5: 18.5; 7: 11.655 | [7 empty] | ЗТ
|  | ЗТм |  |  | 4: чел.-ч; 5: 0.34; 7: 0.2142 | [7 empty] | ЗТм
|  | Итого по расценке |  |  | 8: 836.57; 10: 527.05 | [8 empty] | Итого по расценке
|  | ФОТ |  |  | 10: 112.25; 12: 3761 | [7 empty] | ФОТ
| Приказ № 812/пр от 21.12.2020 Прил. п.49.3 | НР Электротехнические установки на других объектах |  |  | 4: %; 5: 97; 7: 97; 10: 108.88; 12: 3648 | [7 empty] | НР Электротехнические установки на других объектах
| Приказ № 774/пр от 11.12.2020 Прил. п.49.3 | СП Электротехнические установки на других объектах |  |  | 4: %; 5: 51; 7: 51; 10: 57.25; 12: 1918 | [7 empty] | СП Электротехнические установки на других объектах
|  | Всего по позиции |  |  | 10: 693.18 | [9 empty] | Всего по позиции
78 | ФССЦ-08.3.04.02-0061 | Сталь круглая и квадратная, марки Ст0, размер 5-12 мм / 10мм |  |  | 4: т; 7: 0.038871; 8: 6936.4; 10: 269.62 | [5 empty] | Сталь круглая и квадратная, марки Ст0, размер 5-12 мм / 10мм
|  | (Электротехнические установки на других объектах) | [21 empty] | (Электротехнические установки на других объектах)
|  | Объем=(0,617*63)/1000 | [22 empty] | Объем=(0,617*63)/1000
|  | Всего по позиции |  |  | 10: 269.62 | [9 empty] | Всего по позиции
79 | ФЕРм08-02-472-10 | Проводник заземляющий из медного изолированного провода сечением 25 мм2 открыто по строительным основаниям |  |  | 4: 100 м; 7: 0.85 | [5 empty] | Проводник заземляющий из медного изолированного провода сечением 25 мм2 открыто по строительным основаниям
|  | Объем=85 / 100 | [22 empty] | Объем=85 / 100
| 1 | ОТ |  |  | 8: 302.3; 10: 256.96; 11: 33.51; 12: 8611 | [6 empty] | ОТ
| 2 | ЭМ |  |  | 8: 5.43; 10: 4.62 | [6 empty] | ЭМ
| 3 | в т.ч. ОТм |  |  | 8: 0.76; 10: 0.65; 11: 33.51; 12: 22 | [6 empty] | в т.ч. ОТм
| 4 | М |  |  | 8: 185.57; 10: 157.73 | [6 empty] | М
|  | ЗТ |  |  | 4: чел.-ч; 5: 32.16; 7: 27.336 | [7 empty] | ЗТ
|  | ЗТм |  |  | 4: чел.-ч; 5: 0.06; 7: 0.051 | [7 empty] | ЗТм
|  | Итого по расценке |  |  | 8: 493.3; 10: 419.31 | [8 empty] | Итого по расценке
|  | ФОТ |  |  | 10: 257.61; 12: 8633 | [7 empty] | ФОТ
| Приказ № 812/пр от 21.12.2020 Прил. п.49.3 | НР Электротехнические установки на других объектах |  |  | 4: %; 5: 97; 7: 97; 10: 249.88; 12: 8374 | [7 empty] | НР Электротехнические установки на других объектах
| Приказ № 774/пр от 11.12.2020 Прил. п.49.3 | СП Электротехнические установки на других объектах |  |  | 4: %; 5: 51; 7: 51; 10: 131.38; 12: 4403 | [7 empty] | СП Электротехнические установки на других объектах
|  | Всего по позиции |  |  | 10: 800.57 | [9 empty] | Всего по позиции
80 | ФССЦ-21.2.03.05-0053 | Провода силовые для электрических установок на напряжение до 450 В с медной жилой марки: ПВ1, сечением 10 мм2 |  |  | 4: 1000 м; 7: 0.085; 8: 8454.87; 10: 718.66 | [5 empty] | Провода силовые для электрических установок на напряжение до 450 В с медной жилой марки: ПВ1, сечением 10 мм2
|  | (Электротехнические установки на других объектах) | [21 empty] | (Электротехнические установки на других объектах)
|  | Объем=85 / 1000 | [22 empty] | Объем=85 / 1000
|  | Всего по позиции |  |  | 10: 718.66 | [9 empty] | Всего по позиции
81 | ФССЦ-20.5.02.06-0004 | Коробка разветвительная для открытой проводки РЕ120105, IP55 / Короб установочный с шиной дополнительного уравнивания потенциалов ШПУД |  |  | 4: шт; 7: 15; 8: 10.21; 10: 153.15 | [5 empty] | Коробка разветвительная для открытой проводки РЕ120105, IP55 / Короб установочный с шиной дополнительного уравнивания потенциалов ШПУД
|  | (Электротехнические установки на других объектах) | [21 empty] | (Электротехнические установки на других объектах)
|  | Всего по позиции |  |  | 10: 153.15 | [9 empty] | Всего по позиции
|  | Итоги по разделу 5 Заземление : | [24 empty] | Итоги по разделу 5 Заземление :
|  | Итого прямые затраты (справочно) |  |  | 10: 4589.75 | [14 empty] | Итого прямые затраты (справочно)
|  | в том числе: | [25 empty] | в том числе:
|  | Оплата труда рабочих |  |  | 10: 777.77 | [14 empty] | Оплата труда рабочих
|  | Эксплуатация машин |  |  | 10: 142.82 | [14 empty] | Эксплуатация машин
|  | в том числе оплата труда машинистов (Отм) |  |  | 10: 9.62 | [14 empty] | в том числе оплата труда машинистов (Отм)
|  | Материалы |  |  | 10: 3669.16 | [14 empty] | Материалы
|  | Монтажные работы |  |  | 10: 5755.08 | [14 empty] | Монтажные работы
|  | в том числе: | [25 empty] | в том числе:
|  | оплата труда |  |  | 10: 777.77 | [14 empty] | оплата труда
|  | эксплуатация машин и механизмов |  |  | 10: 142.82 | [14 empty] | эксплуатация машин и механизмов
|  | в том числе оплата труда машинистов (ОТм) |  |  | 10: 9.62 | [14 empty] | в том числе оплата труда машинистов (ОТм)
|  | материалы |  |  | 10: 3669.16 | [14 empty] | материалы
|  | накладные расходы |  |  | 10: 763.76 | [14 empty] | накладные расходы
|  | сметная прибыль |  |  | 10: 401.57 | [14 empty] | сметная прибыль
|  | Итого ФОТ (справочно) |  |  | 10: 787.39 | [14 empty] | Итого ФОТ (справочно)
|  | Итого накладные расходы (справочно) |  |  | 10: 763.76 | [14 empty] | Итого накладные расходы (справочно)
|  | Итого сметная прибыль (справочно) |  |  | 10: 401.57 | [14 empty] | Итого сметная прибыль (справочно)
|  | Итого по разделу 5 Заземление |  |  | 10: 5755.08 | [15 empty] | Итого по разделу 5 Заземление
|  | Итоги по смете: | [27 empty] | Итоги по смете:
|  | Итого прямые затраты (справочно) |  |  | 10: 186891.2; 12: 1752522 | [17 empty] | Итого прямые затраты (справочно)
|  | в том числе: | [28 empty] | в том числе:
|  | Оплата труда рабочих |  |  | 10: 11612.2; 12: 389124 | [17 empty] | Оплата труда рабочих
|  | Эксплуатация машин |  |  | 10: 2217.14; 12: 25630 | [17 empty] | Эксплуатация машин
|  | в том числе оплата труда машинистов (Отм) |  |  | 10: 241.7; 12: 8099 | [17 empty] | в том числе оплата труда машинистов (Отм)
|  | Материалы |  |  | 10: 173061.86; 12: 1337768 | [17 empty] | Материалы
|  | Монтажные работы |  |  | 10: 204347.1; 12: 2337468 | [17 empty] | Монтажные работы
|  | в том числе: | [28 empty] | в том числе:
|  | оплата труда |  |  | 10: 11612.2; 12: 389124 | [17 empty] | оплата труда
| (47), ФЕР, 3 кв 2022 (СМР), Письмо Минстроя России от 20.09.2022г. №48203-ИФ/09 прил.2 | эксплуатация машин и механизмов |  |  | 10: 2217.14; 11: 11.56; 12: 25630 | [17 empty] | эксплуатация машин и механизмов
|  | в том числе оплата труда машинистов (ОТм) |  |  | 10: 241.7; 12: 8099 | [17 empty] | в том числе оплата труда машинистов (ОТм)
| (47), ФЕР, 3 кв 2022 (СМР), Письмо Минстроя России от 20.09.2022г. №48203-ИФ/09 прил.2 | материалы |  |  | 10: 173061.86; 11: 7.73; 12: 1337768 | [17 empty] | материалы
|  | накладные расходы |  |  | 10: 11447.02; 12: 383589 | [17 empty] | накладные расходы
|  | сметная прибыль |  |  | 10: 6008.88; 12: 201357 | [17 empty] | сметная прибыль
|  | Оборудование |  |  | 10: 19524.3; 12: 102698 | [17 empty] | Оборудование
| 3 кв 2022 (ОБ), Письмо Минстроя России от 23.08.2022 г. №42220-АЛ/09 прил.5 | Инженерное оборудование |  |  | 10: 19524.3; 11: 5.26; 12: 102698 | [17 empty] | Инженерное оборудование
|  | Итого ФОТ (справочно) |  |  | 10: 11853.9; 12: 397223 | [17 empty] | Итого ФОТ (справочно)
|  | Итого накладные расходы (справочно) |  |  | 10: 11447.02; 12: 383589 | [17 empty] | Итого накладные расходы (справочно)
|  | Итого сметная прибыль (справочно) |  |  | 10: 6008.88; 12: 201357 | [17 empty] | Итого сметная прибыль (справочно)
|  | ВСЕГО по смете |  |  | 10: 223871.4; 12: 2440166 | [18 empty] | ВСЕГО по смете
|  | в том числе: | [28 empty] | в том числе:
|  | материальные ресурсы, отсутствующие в ФРСН |  |  | 10: 98676.58; 12: 762770 | [17 empty] | материальные ресурсы, отсутствующие в ФРСН
|  | оборудование, отсутствующее в ФРСН |  |  | 10: 12481.93; 12: 65655 | [17 empty] | оборудование, отсутствующее в ФРСН
| Составил: | сметчик В.С. Девятых
[должность, подпись (инициалы, фамилия)]
| Проверил: | И.В. Швецова
[должность, подпись (инициалы, фамилия)]

## ЛСР-02-01-07(ВК)
Приложение № 2
Утверждено приказом № 421 от 4 августа 2020 г. Минстроя РФ
СОГЛАСОВАНО: | [9 empty] | УТВЕРЖДАЮ:
"____" ________________ 2022 года | [12 empty] | "____" ________________ 2022 года
Наименование редакции сметных нормативов |  |  | Изменения в сметные нормы, федеральные единичные расценки и отдельные составляющие к ним, включенные в федеральный реестр сметных нормативов приказами Минстроя России от 26 декабря 2019 г. № 871/пр, 872/пр, 873/пр, 874/пр, 875/пр, 876/пр (в ред. приказов от 30.03.2020 № 171/пр, 172/пр, от 01.06.2020 № 294/пр, 295/пр, от 30.06.2020 № 352/пр, 353/пр, от 20.10.2020 № 635/пр, 636/пр, от 09.02.2021 № 50/пр, 51/пр, от 24.05.2021 № 320/пр, 321/пр, от 24.06.2021 № 407/пр, 408/пр, от 14.10.2021 № 745/пр, 746/пр), от 20.12.2021 № 961/пр, 962/пр) | [10 empty] | Изменения в сметные нормы, федеральные единичные расценки и отдельные составляющие к ним, включенные в федеральный реестр сметных нормативов приказами Минстроя России от 26 декабря 2019 г. № 871/пр, 872/пр, 873/пр, 874/пр, 875/пр, 876/пр (в ред. приказов от 30.03.2020 № 171/пр, 172/пр, от 01.06.2020 № 294/пр, 295/пр, от 30.06.2020 № 352/пр, 353/пр, от 20.10.2020 № 635/пр, 636/пр, от 09.02.2021 № 50/пр, 51/пр, от 24.05.2021 № 320/пр, 321/пр, от 24.06.2021 № 407/пр, 408/пр, от 14.10.2021 № 745/пр, 746/пр), от 20.12.2021 № 961/пр, 962/пр)
Наименование программного продукта |  |  | ГРАНД-Смета, версия 2022.3
Капитальный ремонт главного корпуса по объекту: "Загородный стационарный оздоровительный лагерь "Салют", расположенном по адресу: Ленинградская область, Сланцевский район, Старопольское сельское поселение, вблизи д.Заручье | [14 empty] | Капитальный ремонт главного корпуса по объекту: "Загородный стационарный оздоровительный лагерь "Салют", расположенном по адресу: Ленинградская область, Сланцевский район, Старопольское сельское поселение, вблизи д.Заручье
(наименование стройки)
Капитальный ремонт главного корпуса по объекту: "Загородный стационарный оздоровительный лагерь "Салют", расположенном по адресу: Ленинградская область, Сланцевский район, Старопольское сельское поселение, вблизи д.Заручье | [15 empty] | Капитальный ремонт главного корпуса по объекту: "Загородный стационарный оздоровительный лагерь "Салют", расположенном по адресу: Ленинградская область, Сланцевский район, Старопольское сельское поселение, вблизи д.Заручье
(наименование объекта капитального строительства)
ЛОКАЛЬНЫЙ СМЕТНЫЙ РАСЧЕТ (СМЕТА) № 02-01-07
Капитальный ремонт главного корпуса по объекту: "Загородный стационарный оздоровительный лагерь "Салют", расположенном по адресу: Ленинградская область, Сланцевский район, Старопольское сельское поселение, вблизи д.Заручье. Водопровод и канализация | [16 empty] | Капитальный ремонт главного корпуса по объекту: "Загородный стационарный оздоровительный лагерь "Салют", расположенном по адресу: Ленинградская область, Сланцевский район, Старопольское сельское поселение, вблизи д.Заручье. Водопровод и канализация
(наименование конструктивного решения)
Составлен | базисно-индексным | методом
Основание | 05-11.04.2022-ВК
(проектная и (или) иная техническая документация)
Составлен(а) в текущем (базисном) уровне цен |  |  | 01.11.2022 (01.01.2000)
Сметная стоимость |  | 1031.4 | (81,42) | тыс.руб.
в том числе:
| строительных работ | 887.03 | (53,97) | тыс.руб. |  | Средства на оплату труда рабочих |  |  |  |  | 220.82 | (6,59) | тыс.руб.
| монтажных работ | 0 | (0) | тыс.руб. |  | Нормативные затраты труда рабочих |  |  |  |  | 699.01 |  | чел.час.
| оборудования | 144.37 | (27,45) | тыс.руб. |  | Нормативные затраты труда машинистов |  |  |  |  | 14.53 |  | чел.час.
| прочих затрат | 0 | (0) | тыс.руб. |  | Расчетный измеритель конструктивного решения
№ п/п | Обоснование | Наименование работ и затрат |  |  | Единица измерения | Количество |  |  | Сметная стоимость в базисном уровне цен (в текущем уровне цен (гр. 8) для ресурсов, отсутствующих в СНБ), руб. |  |  | Индексы | Сметная стоимость в текущем уровне цен, руб.
[6 empty] | на единицу | коэффициенты | всего с учетом коэффициентов | на единицу | коэффициенты | всего
1 | 2 | 3 |  |  | 4 | 5 | 6 | 7 | 8 | 9 | 10 | 11 | 12
Раздел 1. В1 | [17 empty] | Раздел 1. В1
1 | ФЕР16-04-005-03 | Прокладка внутренних трубопроводов водоснабжения и отопления из многослойных полипропиленовых труб, из заранее собранных узлов, наружным диаметром: 32 мм |  |  | 4: 100 м; 7: 0.07 | [5 empty] | Прокладка внутренних трубопроводов водоснабжения и отопления из многослойных полипропиленовых труб, из заранее собранных узлов, наружным диаметром: 32 мм
|  | Объем=7 / 100 | [17 empty] | Объем=7 / 100
| Приказ от 04.08.2020 № 421/пр п.58б | При применении сметных норм, включенных в сборники ГЭСН (ФЕР, ТЕР), аналогичных технологическим процессам в новом строительстве, в том числе по возведению новых конструктивных элементов ОЗП=1,15; ЭМ=1,25 к расх.; ЗПМ=1,25; ТЗ=1,15; ТЗМ=1,25 | [18 empty] | При применении сметных норм, включенных в сборники ГЭСН (ФЕР, ТЕР), аналогичных технологическим процессам в новом строительстве, в том числе по возведению новых конструктивных элементов ОЗП=1,15; ЭМ=1,25 к расх.; ЗПМ=1,25; ТЗ=1,15; ТЗМ=1,25
| 1 | ОТ |  |  | 8: 120.32; 9: 1.15; 10: 9.69; 11: 33.51; 12: 325 | [8 empty] | ОТ
| 2 | ЭМ |  |  | 8: 41.17; 9: 1.25; 10: 3.6 | [8 empty] | ЭМ
| 3 | в т.ч. ОТм |  |  | 8: 0.6; 9: 1.25; 10: 0.05; 11: 33.51; 12: 2 | [8 empty] | в т.ч. ОТм
| 4 | М |  |  | 8: 68.93; 10: 4.83 | [8 empty] | М
П,Н | 01.7.17.09 | Буры |  |  | 4: шт; 5: 0; 7: 0 | [9 empty] | Буры
П,Н | 18.1.09.06 | Арматура муфтовая |  |  | 4: т; 5: 0; 7: 0 | [9 empty] | Арматура муфтовая
Н | 24.1.02.01 | Хомуты для крепления труб |  |  | 4: 10 шт; 5: 12.5; 7: 0.875 | [9 empty] | Хомуты для крепления труб
Н | 24.3.02.05 | Трубы напорные из полипропилена |  |  | 4: м; 5: 102.5; 7: 7.175 | [9 empty] | Трубы напорные из полипропилена
П,Н | 24.3.05.19 | Фасонные и соединительные части |  |  | 4: шт; 5: 0; 7: 0 | [9 empty] | Фасонные и соединительные части
|  | ЗТ |  |  | 4: чел.-ч; 5: 12.8; 6: 1.15; 7: 1.0304 | [10 empty] | ЗТ
|  | ЗТм |  |  | 4: чел.-ч; 5: 0.05; 6: 1.25; 7: 0.004375 | [10 empty] | ЗТм
|  | Итого по расценке |  |  | 8: 230.42; 10: 18.12 | [11 empty] | Итого по расценке
|  | ФОТ |  |  | 10: 9.74; 12: 327 | [10 empty] | ФОТ
| Приказ № 812/пр от 21.12.2020 Прил. п.16, Приказ № 812/пр от 21.12.2020 п.25 | НР Сантехнические работы - внутренние (трубопроводы, водопровод, канализация, отопление, газоснабжение, вентиляция и кондиционирование воздуха) |  |  | % | 121 | 0.9 | 108.9 |  |  | 10.61 |  | 356 | [10 empty] | НР Сантехнические работы - внутренние (трубопроводы, водопровод, канализация, отопление, газоснабжение, вентиляция и кондиционирование воздуха)
| Приказ № 774/пр от 11.12.2020 Прил. п.16, Приказ № 774/пр от 11.12.2020 п.16 | СП Сантехнические работы - внутренние (трубопроводы, водопровод, канализация, отопление, газоснабжение, вентиляция и кондиционирование воздуха) |  |  | % | 72 | 0.85 | 61.2 |  |  | 5.96 |  | 200 | [10 empty] | СП Сантехнические работы - внутренние (трубопроводы, водопровод, канализация, отопление, газоснабжение, вентиляция и кондиционирование воздуха)
|  | Всего по позиции |  |  | 10: 34.69 | [12 empty] | Всего по позиции
2 | ФССЦ-24.3.02.05-0023 | Трубы полипропиленовые ПП-Р, номинальное давление 2,0 МПа, номинальный наружный диаметр 32 мм |  |  | 4: м; 7: 7.175; 8: 11.91; 10: 85.45 | [5 empty] | Трубы полипропиленовые ПП-Р, номинальное давление 2,0 МПа, номинальный наружный диаметр 32 мм
|  | (Сантехнические работы - внутренние (трубопроводы, водопровод, канализация, отопление, газоснабжение, вентиляция и кондиционирование воздуха)) | [24 empty] | (Сантехнические работы - внутренние (трубопроводы, водопровод, канализация, отопление, газоснабжение, вентиляция и кондиционирование воздуха))
|  | Объем=7*1,025 | [17 empty] | Объем=7*1,025
|  | Всего по позиции |  |  | 10: 85.45 | [12 empty] | Всего по позиции
3 | ФЕР16-04-005-02 | Прокладка внутренних трубопроводов водоснабжения и отопления из многослойных полипропиленовых труб, из заранее собранных узлов, наружным диаметром: 25 мм |  |  | 4: 100 м; 7: 0.2 | [5 empty] | Прокладка внутренних трубопроводов водоснабжения и отопления из многослойных полипропиленовых труб, из заранее собранных узлов, наружным диаметром: 25 мм
|  | Объем=20 / 100 | [17 empty] | Объем=20 / 100
| Приказ от 04.08.2020 № 421/пр п.58б | При применении сметных норм, включенных в сборники ГЭСН (ФЕР, ТЕР), аналогичных технологическим процессам в новом строительстве, в том числе по возведению новых конструктивных элементов ОЗП=1,15; ЭМ=1,25 к расх.; ЗПМ=1,25; ТЗ=1,15; ТЗМ=1,25 | [18 empty] | При применении сметных норм, включенных в сборники ГЭСН (ФЕР, ТЕР), аналогичных технологическим процессам в новом строительстве, в том числе по возведению новых конструктивных элементов ОЗП=1,15; ЭМ=1,25 к расх.; ЗПМ=1,25; ТЗ=1,15; ТЗМ=1,25
| 1 | ОТ |  |  | 8: 123.89; 9: 1.15; 10: 28.49; 11: 33.51; 12: 955 | [8 empty] | ОТ
| 2 | ЭМ |  |  | 8: 40.51; 9: 1.25; 10: 10.13 | [8 empty] | ЭМ
| 3 | в т.ч. ОТм |  |  | 8: 0.49; 9: 1.25; 10: 0.12; 11: 33.51; 12: 4 | [8 empty] | в т.ч. ОТм
| 4 | М |  |  | 8: 77.51; 10: 15.5 | [8 empty] | М
П,Н | 01.7.17.09 | Буры |  |  | 4: шт; 5: 0; 7: 0 | [9 empty] | Буры
П,Н | 18.1.09.06 | Арматура муфтовая |  |  | 4: т; 5: 0; 7: 0 | [9 empty] | Арматура муфтовая
Н | 24.1.02.01 | Хомуты для крепления труб |  |  | 4: 10 шт; 5: 14.3; 7: 2.86 | [9 empty] | Хомуты для крепления труб
Н | 24.3.02.05 | Трубы напорные из полипропилена |  |  | 4: м; 5: 102.5; 7: 20.5 | [9 empty] | Трубы напорные из полипропилена
П,Н | 24.3.05.19 | Фасонные и соединительные части |  |  | 4: шт; 5: 0; 7: 0 | [9 empty] | Фасонные и соединительные части
|  | ЗТ |  |  | 4: чел.-ч; 5: 13.18; 6: 1.15; 7: 3.0314 | [10 empty] | ЗТ
|  | ЗТм |  |  | 4: чел.-ч; 5: 0.04; 6: 1.25; 7: 0.01 | [10 empty] | ЗТм
|  | Итого по расценке |  |  | 8: 241.91; 10: 54.12 | [11 empty] | Итого по расценке
|  | ФОТ |  |  | 10: 28.61; 12: 959 | [10 empty] | ФОТ
| Приказ № 812/пр от 21.12.2020 Прил. п.16, Приказ № 812/пр от 21.12.2020 п.25 | НР Сантехнические работы - внутренние (трубопроводы, водопровод, канализация, отопление, газоснабжение, вентиляция и кондиционирование воздуха) |  |  | % | 121 | 0.9 | 108.9 |  |  | 31.16 |  | 1044 | [10 empty] | НР Сантехнические работы - внутренние (трубопроводы, водопровод, канализация, отопление, газоснабжение, вентиляция и кондиционирование воздуха)
| Приказ № 774/пр от 11.12.2020 Прил. п.16, Приказ № 774/пр от 11.12.2020 п.16 | СП Сантехнические работы - внутренние (трубопроводы, водопровод, канализация, отопление, газоснабжение, вентиляция и кондиционирование воздуха) |  |  | % | 72 | 0.85 | 61.2 |  |  | 17.51 |  | 587 | [10 empty] | СП Сантехнические работы - внутренние (трубопроводы, водопровод, канализация, отопление, газоснабжение, вентиляция и кондиционирование воздуха)
|  | Всего по позиции |  |  | 10: 102.79 | [12 empty] | Всего по позиции
4 | ФССЦ-24.3.02.05-0022 | Трубы полипропиленовые ПП-Р, номинальное давление 2,0 МПа, номинальный наружный диаметр 25 мм |  |  | 4: м; 7: 20.5; 8: 7.36; 10: 150.88 | [5 empty] | Трубы полипропиленовые ПП-Р, номинальное давление 2,0 МПа, номинальный наружный диаметр 25 мм
|  | (Сантехнические работы - внутренние (трубопроводы, водопровод, канализация, отопление, газоснабжение, вентиляция и кондиционирование воздуха)) | [24 empty] | (Сантехнические работы - внутренние (трубопроводы, водопровод, канализация, отопление, газоснабжение, вентиляция и кондиционирование воздуха))
|  | Объем=20*1,025 | [17 empty] | Объем=20*1,025
|  | Всего по позиции |  |  | 10: 150.88 | [12 empty] | Всего по позиции
5 | ФЕР16-04-005-01 | Прокладка внутренних трубопроводов водоснабжения и отопления из многослойных полипропиленовых труб, из заранее собранных узлов, наружным диаметром: 20 мм |  |  | 4: 100 м; 7: 0.89 | [5 empty] | Прокладка внутренних трубопроводов водоснабжения и отопления из многослойных полипропиленовых труб, из заранее собранных узлов, наружным диаметром: 20 мм
|  | Объем=89 / 100 | [17 empty] | Объем=89 / 100
| Приказ от 04.08.2020 № 421/пр п.58б | При применении сметных норм, включенных в сборники ГЭСН (ФЕР, ТЕР), аналогичных технологическим процессам в новом строительстве, в том числе по возведению новых конструктивных элементов ОЗП=1,15; ЭМ=1,25 к расх.; ЗПМ=1,25; ТЗ=1,15; ТЗМ=1,25 | [18 empty] | При применении сметных норм, включенных в сборники ГЭСН (ФЕР, ТЕР), аналогичных технологическим процессам в новом строительстве, в том числе по возведению новых конструктивных элементов ОЗП=1,15; ЭМ=1,25 к расх.; ЗПМ=1,25; ТЗ=1,15; ТЗМ=1,25
| 1 | ОТ |  |  | 8: 128.87; 9: 1.15; 10: 131.9; 11: 33.51; 12: 4420 | [8 empty] | ОТ
| 2 | ЭМ |  |  | 8: 38.99; 9: 1.25; 10: 43.38 | [8 empty] | ЭМ
| 3 | в т.ч. ОТм |  |  | 8: 0.23; 9: 1.25; 10: 0.26; 11: 33.51; 12: 9 | [8 empty] | в т.ч. ОТм
| 4 | М |  |  | 8: 89.83; 10: 79.95 | [8 empty] | М
П,Н | 01.7.17.09 | Буры |  |  | 4: шт; 5: 0; 7: 0 | [9 empty] | Буры
П,Н | 18.1.09.06 | Арматура муфтовая |  |  | 4: т; 5: 0; 7: 0 | [9 empty] | Арматура муфтовая
Н | 24.1.02.01 | Хомуты для крепления труб |  |  | 4: 10 шт; 5: 16.7; 7: 14.863 | [9 empty] | Хомуты для крепления труб
Н | 24.3.02.05 | Трубы напорные из полипропилена |  |  | 4: м; 5: 102.5; 7: 91.225 | [9 empty] | Трубы напорные из полипропилена
П,Н | 24.3.05.19 | Фасонные и соединительные части |  |  | 4: шт; 5: 0; 7: 0 | [9 empty] | Фасонные и соединительные части
|  | ЗТ |  |  | 4: чел.-ч; 5: 13.71; 6: 1.15; 7: 14.0322 | [10 empty] | ЗТ
|  | ЗТм |  |  | 4: чел.-ч; 5: 0.02; 6: 1.25; 7: 0.02225 | [10 empty] | ЗТм
|  | Итого по расценке |  |  | 8: 257.69; 10: 255.23 | [11 empty] | Итого по расценке
|  | ФОТ |  |  | 10: 132.16; 12: 4429 | [10 empty] | ФОТ
| Приказ № 812/пр от 21.12.2020 Прил. п.16, Приказ № 812/пр от 21.12.2020 п.25 | НР Сантехнические работы - внутренние (трубопроводы, водопровод, канализация, отопление, газоснабжение, вентиляция и кондиционирование воздуха) |  |  | % | 121 | 0.9 | 108.9 |  |  | 143.92 |  | 4823 | [10 empty] | НР Сантехнические работы - внутренние (трубопроводы, водопровод, канализация, отопление, газоснабжение, вентиляция и кондиционирование воздуха)
| Приказ № 774/пр от 11.12.2020 Прил. п.16, Приказ № 774/пр от 11.12.2020 п.16 | СП Сантехнические работы - внутренние (трубопроводы, водопровод, канализация, отопление, газоснабжение, вентиляция и кондиционирование воздуха) |  |  | % | 72 | 0.85 | 61.2 |  |  | 80.88 |  | 2711 | [10 empty] | СП Сантехнические работы - внутренние (трубопроводы, водопровод, канализация, отопление, газоснабжение, вентиляция и кондиционирование воздуха)
|  | Всего по позиции |  |  | 10: 480.03 | [12 empty] | Всего по позиции
6 | ФССЦ-24.3.02.05-0021 | Трубы полипропиленовые ПП-Р, номинальное давление 2,0 МПа, номинальный наружный диаметр 20 мм |  |  | 4: м; 7: 91.225; 8: 4.71; 10: 429.67 | [5 empty] | Трубы полипропиленовые ПП-Р, номинальное давление 2,0 МПа, номинальный наружный диаметр 20 мм
|  | (Сантехнические работы - внутренние (трубопроводы, водопровод, канализация, отопление, газоснабжение, вентиляция и кондиционирование воздуха)) | [24 empty] | (Сантехнические работы - внутренние (трубопроводы, водопровод, канализация, отопление, газоснабжение, вентиляция и кондиционирование воздуха))
|  | Объем=89*1,025 | [17 empty] | Объем=89*1,025
|  | Всего по позиции |  |  | 10: 429.67 | [12 empty] | Всего по позиции
7 | ФССЦ-23.1.02.06-0011 | Хомут металлический с шурупом для крепления трубопроводов диаметром: 20-25 мм |  |  | 4: 10 шт; 7: 7; 8: 24.5; 10: 171.5 | [5 empty] | Хомут металлический с шурупом для крепления трубопроводов диаметром: 20-25 мм
|  | (Сантехнические работы - внутренние (трубопроводы, водопровод, канализация, отопление, газоснабжение, вентиляция и кондиционирование воздуха)) | [24 empty] | (Сантехнические работы - внутренние (трубопроводы, водопровод, канализация, отопление, газоснабжение, вентиляция и кондиционирование воздуха))
|  | Объем=70 / 10 | [17 empty] | Объем=70 / 10
|  | Всего по позиции |  |  | 10: 171.5 | [12 empty] | Всего по позиции
8 | ФССЦ-23.1.02.06-0012 | Хомут металлический с шурупом для крепления трубопроводов диаметром: 25-30 мм |  |  | 4: 10 шт; 7: 1.5; 8: 28.07; 10: 42.11 | [5 empty] | Хомут металлический с шурупом для крепления трубопроводов диаметром: 25-30 мм
|  | (Сантехнические работы - внутренние (трубопроводы, водопровод, канализация, отопление, газоснабжение, вентиляция и кондиционирование воздуха)) | [24 empty] | (Сантехнические работы - внутренние (трубопроводы, водопровод, канализация, отопление, газоснабжение, вентиляция и кондиционирование воздуха))
|  | Объем=15 / 10 | [17 empty] | Объем=15 / 10
|  | Всего по позиции |  |  | 10: 42.11 | [12 empty] | Всего по позиции
9 | ФССЦ-23.1.02.06-0013 | Хомут металлический с шурупом для крепления трубопроводов диаметром: 31-38 мм |  |  | 4: 10 шт; 7: 0.5; 8: 30.9; 10: 15.45 | [5 empty] | Хомут металлический с шурупом для крепления трубопроводов диаметром: 31-38 мм
|  | (Сантехнические работы - внутренние (трубопроводы, водопровод, канализация, отопление, газоснабжение, вентиляция и кондиционирование воздуха)) | [24 empty] | (Сантехнические работы - внутренние (трубопроводы, водопровод, канализация, отопление, газоснабжение, вентиляция и кондиционирование воздуха))
|  | Объем=5 / 10 | [17 empty] | Объем=5 / 10
|  | Всего по позиции |  |  | 10: 15.45 | [12 empty] | Всего по позиции
10 | ФССЦ-18.1.09.06-0021 | Кран шаровой 11Б27п1, номинальное давление 1,0 МПа (10 кгс/см2), номинальный диаметр 15 мм, присоединение к трубопроводу муфтовое |  |  | 4: шт; 7: 46; 8: 15.71; 10: 722.66 | [5 empty] | Кран шаровой 11Б27п1, номинальное давление 1,0 МПа (10 кгс/см2), номинальный диаметр 15 мм, присоединение к трубопроводу муфтовое
|  | (Сантехнические работы - внутренние (трубопроводы, водопровод, канализация, отопление, газоснабжение, вентиляция и кондиционирование воздуха)) | [24 empty] | (Сантехнические работы - внутренние (трубопроводы, водопровод, канализация, отопление, газоснабжение, вентиляция и кондиционирование воздуха))
|  | Всего по позиции |  |  | 10: 722.66 | [12 empty] | Всего по позиции
11 | ФССЦ-18.1.09.06-0023 | Кран шаровой 11Б27п1, номинальное давление 1,0 МПа (10 кгс/см2), номинальный диаметр 25 мм, присоединение к трубопроводу муфтовое |  |  | 4: шт; 7: 5; 8: 33.28; 10: 166.4 | [5 empty] | Кран шаровой 11Б27п1, номинальное давление 1,0 МПа (10 кгс/см2), номинальный диаметр 25 мм, присоединение к трубопроводу муфтовое
|  | (Сантехнические работы - внутренние (трубопроводы, водопровод, канализация, отопление, газоснабжение, вентиляция и кондиционирование воздуха)) | [24 empty] | (Сантехнические работы - внутренние (трубопроводы, водопровод, канализация, отопление, газоснабжение, вентиляция и кондиционирование воздуха))
|  | Всего по позиции |  |  | 10: 166.4 | [12 empty] | Всего по позиции
12 | ФССЦ-24.2.04.01-1012 | Подводки гибкие армированные для воды, антивибрационные в комплекте с прокладками, диаметр 15 мм, длина 500 мм |  |  | 4: компл; 7: 6; 8: 13.53; 10: 81.18 | [5 empty] | Подводки гибкие армированные для воды, антивибрационные в комплекте с прокладками, диаметр 15 мм, длина 500 мм
|  | (Сантехнические работы - внутренние (трубопроводы, водопровод, канализация, отопление, газоснабжение, вентиляция и кондиционирование воздуха)) | [24 empty] | (Сантехнические работы - внутренние (трубопроводы, водопровод, канализация, отопление, газоснабжение, вентиляция и кондиционирование воздуха))
|  | Всего по позиции |  |  | 10: 81.18 | [12 empty] | Всего по позиции
13 | ФЕР16-06-005-01 | Установка счетчиков (водомеров) диаметром: до 40 мм | [16 empty] | Установка счетчиков (водомеров) диаметром: до 40 мм | bar: 4; 7
| Приказ от 04.08.2020 № 421/пр п.58б | При применении сметных норм, включенных в сборники ГЭСН (ФЕР, ТЕР), аналогичных технологическим процессам в новом строительстве, в том числе по возведению новых конструктивных элементов ОЗП=1,15; ЭМ=1,25 к расх.; ЗПМ=1,25; ТЗ=1,15; ТЗМ=1,25 | [18 empty] | При применении сметных норм, включенных в сборники ГЭСН (ФЕР, ТЕР), аналогичных технологическим процессам в новом строительстве, в том числе по возведению новых конструктивных элементов ОЗП=1,15; ЭМ=1,25 к расх.; ЗПМ=1,25; ТЗ=1,15; ТЗМ=1,25
| 1 | ОТ |  |  | 8: 3.85; 9: 1.15; 10: 4.43; 11: 33.51; 12: 148 | [8 empty] | ОТ
| 2 | ЭМ |  |  | 8: 0.66; 9: 1.25; 10: 0.83 | [8 empty] | ЭМ
| 3 | в т.ч. ОТм |  |  | 8: 0.12; 9: 1.25; 10: 0.15; 11: 33.51; 12: 5 | [8 empty] | в т.ч. ОТм
| 4 | М |  |  | 8: 0.84; 10: 0.84 | [8 empty] | М
|  | ЗТ |  |  | 4: чел.-ч; 5: 0.41; 6: 1.15; 7: 0.4715 | [10 empty] | ЗТ
|  | ЗТм |  |  | 4: чел.-ч; 5: 0.01; 6: 1.25; 7: 0.0125 | [10 empty] | ЗТм
|  | Итого по расценке |  |  | 8: 5.35; 10: 6.1 | [11 empty] | Итого по расценке
|  | ФОТ |  |  | 10: 4.58; 12: 153 | [10 empty] | ФОТ
| Приказ № 812/пр от 21.12.2020 Прил. п.16, Приказ № 812/пр от 21.12.2020 п.25 | НР Сантехнические работы - внутренние (трубопроводы, водопровод, канализация, отопление, газоснабжение, вентиляция и кондиционирование воздуха) |  |  | % | 121 | 0.9 | 108.9 |  |  | 4.99 |  | 167 | [10 empty] | НР Сантехнические работы - внутренние (трубопроводы, водопровод, канализация, отопление, газоснабжение, вентиляция и кондиционирование воздуха)
| Приказ № 774/пр от 11.12.2020 Прил. п.16, Приказ № 774/пр от 11.12.2020 п.16 | СП Сантехнические работы - внутренние (трубопроводы, водопровод, канализация, отопление, газоснабжение, вентиляция и кондиционирование воздуха) |  |  | % | 72 | 0.85 | 61.2 |  |  | 2.8 |  | 94 | [10 empty] | СП Сантехнические работы - внутренние (трубопроводы, водопровод, канализация, отопление, газоснабжение, вентиляция и кондиционирование воздуха)
|  | Всего по позиции |  |  | 10: 13.89 | [12 empty] | Всего по позиции
14 О | ФССЦ-65.1.04.03-0032 | Счетчики холодной воды ВСХ, диаметр 15 мм |  |  | 4: шт; 7: 1; 8: 221.48; 10: 221.48 | [5 empty] | Счетчики холодной воды ВСХ, диаметр 15 мм
|  | (Инженерное оборудование) | [24 empty] | (Инженерное оборудование)
|  | Всего по позиции |  |  | 10: 221.48 | [12 empty] | Всего по позиции
15 | ФЕР26-01-017-01 | Изоляция изделиями из вспененного каучука, вспененного полиэтилена трубопроводов |  |  | 4: 10 м; 7: 3.9 | [5 empty] | Изоляция изделиями из вспененного каучука, вспененного полиэтилена трубопроводов
|  | Объем=39 / 10 | [17 empty] | Объем=39 / 10
| 1 | ОТ |  |  | 8: 21.82; 10: 85.1; 11: 33.51; 12: 2852 | [8 empty] | ОТ
| 2 | ЭМ |  |  | 8: 17.27; 10: 67.35 | [8 empty] | ЭМ
| 3 | в т.ч. ОТм |  |  | 8: 2.9; 10: 11.31; 11: 33.51; 12: 379 | [8 empty] | в т.ч. ОТм
| 4 | М |  |  | 8: 89.78; 10: 350.14 | [8 empty] | М
Н | 12.2.07.04 | Трубки из вспененного каучука, полиэтилена |  |  | 4: м; 5: 11; 7: 42.9 | [9 empty] | Трубки из вспененного каучука, полиэтилена
П,Н | 14.3.02.06-0001 | Краска на водной основе со специальными добавками, для защиты теплоизоляционных материалов |  |  | 4: л; 5: 0; 7: 0 | [9 empty] | Краска на водной основе со специальными добавками, для защиты теплоизоляционных материалов
|  | ЗТ |  |  | 4: чел.-ч; 5: 2.2; 7: 8.58 | [10 empty] | ЗТ
|  | ЗТм |  |  | 4: чел.-ч; 5: 0.25; 7: 0.975 | [10 empty] | ЗТм
|  | Итого по расценке |  |  | 8: 128.87; 10: 502.59 | [11 empty] | Итого по расценке
|  | ФОТ |  |  | 10: 96.41; 12: 3231 | [10 empty] | ФОТ
| Приказ № 812/пр от 21.12.2020 Прил. п.20, Приказ № 812/пр от 21.12.2020 п.25 | НР Теплоизоляционные работы |  |  | % | 97 | 0.9 | 87.3 |  |  | 84.17 |  | 2821 | [10 empty] | НР Теплоизоляционные работы
| Приказ № 774/пр от 11.12.2020 Прил. п.20, Приказ № 774/пр от 11.12.2020 п.16 | СП Теплоизоляционные работы |  |  | % | 55 | 0.85 | 46.75 |  |  | 45.07 |  | 1510 | [10 empty] | СП Теплоизоляционные работы
|  | Всего по позиции |  |  | 10: 631.83 | [12 empty] | Всего по позиции
16 | ФССЦ-12.2.07.05-0037 | Трубки теплоизоляционные из пенополиэтилена, диаметр 25 мм, толщина 13 мм |  |  | 4: 100 м; 7: 0.429; 8: 454.49; 10: 194.98 | [5 empty] | Трубки теплоизоляционные из пенополиэтилена, диаметр 25 мм, толщина 13 мм
|  | (Теплоизоляционные работы) | [24 empty] | (Теплоизоляционные работы)
|  | Объем=(39*1,1) / 100 | [17 empty] | Объем=(39*1,1) / 100
|  | Всего по позиции |  |  | 10: 194.98 | [12 empty] | Всего по позиции
17 | ФССЦ-23.5.02.02-0023 | Трубы стальные электросварные прямошовные со снятой фаской из стали марок БСт2кп-БСт4кп и БСт2пс-БСт4пс, наружный диаметр 20 мм, толщина стенки 2 мм / 25мм (Гильза) |  |  | 4: м; 7: 3; 8: 6.34; 10: 19.02 | [5 empty] | Трубы стальные электросварные прямошовные со снятой фаской из стали марок БСт2кп-БСт4кп и БСт2пс-БСт4пс, наружный диаметр 20 мм, толщина стенки 2 мм / 25мм (Гильза)
|  | (Теплоизоляционные работы) | [24 empty] | (Теплоизоляционные работы)
|  | Всего по позиции |  |  | 10: 19.02 | [12 empty] | Всего по позиции
18 | ФССЦ-23.5.02.02-0025 | Трубы стальные электросварные прямошовные со снятой фаской из стали марок БСт2кп-БСт4кп и БСт2пс-БСт4пс, наружный диаметр 32 мм, толщина стенки 2,2 мм (Гильза) |  |  | 4: м; 7: 2; 8: 11.15; 10: 22.3 | [5 empty] | Трубы стальные электросварные прямошовные со снятой фаской из стали марок БСт2кп-БСт4кп и БСт2пс-БСт4пс, наружный диаметр 32 мм, толщина стенки 2,2 мм (Гильза)
|  | (Теплоизоляционные работы) | [24 empty] | (Теплоизоляционные работы)
|  | Всего по позиции |  |  | 10: 22.3 | [12 empty] | Всего по позиции
19 | ФССЦ-23.5.02.02-0028 | Трубы стальные электросварные прямошовные со снятой фаской из стали марок БСт2кп-БСт4кп и БСт2пс-БСт4пс, наружный диаметр 40 мм, толщина стенки 2,5 мм (Гильза) |  |  | 4: м; 7: 0.7; 8: 16.09; 10: 11.26 | [5 empty] | Трубы стальные электросварные прямошовные со снятой фаской из стали марок БСт2кп-БСт4кп и БСт2пс-БСт4пс, наружный диаметр 40 мм, толщина стенки 2,5 мм (Гильза)
|  | (Теплоизоляционные работы) | [24 empty] | (Теплоизоляционные работы)
|  | Всего по позиции |  |  | 10: 11.26 | [12 empty] | Всего по позиции
|  | Итоги по разделу 1 В1 : | [25 empty] | Итоги по разделу 1 В1 :
|  | Итого прямые затраты (справочно) |  |  | 10: 2949.02 | [15 empty] | Итого прямые затраты (справочно)
|  | в том числе: | [26 empty] | в том числе:
|  | Оплата труда рабочих |  |  | 10: 259.61 | [15 empty] | Оплата труда рабочих
|  | Эксплуатация машин |  |  | 10: 125.29 | [15 empty] | Эксплуатация машин
|  | в том числе оплата труда машинистов (Отм) |  |  | 10: 11.89 | [15 empty] | в том числе оплата труда машинистов (Отм)
|  | Материалы |  |  | 10: 2564.12 | [15 empty] | Материалы
|  | Строительные работы |  |  | 10: 3376.09 | [15 empty] | Строительные работы
|  | в том числе: | [26 empty] | в том числе:
|  | оплата труда |  |  | 10: 259.61 | [15 empty] | оплата труда
|  | эксплуатация машин и механизмов |  |  | 10: 125.29 | [15 empty] | эксплуатация машин и механизмов
|  | в том числе оплата труда машинистов (ОТм) |  |  | 10: 11.89 | [15 empty] | в том числе оплата труда машинистов (ОТм)
|  | материалы |  |  | 10: 2564.12 | [15 empty] | материалы
|  | накладные расходы |  |  | 10: 274.85 | [15 empty] | накладные расходы
|  | сметная прибыль |  |  | 10: 152.22 | [15 empty] | сметная прибыль
|  | Оборудование |  |  | 10: 221.48 | [15 empty] | Оборудование
|  | Инженерное оборудование |  |  | 10: 221.48 | [15 empty] | Инженерное оборудование
|  | Итого ФОТ (справочно) |  |  | 10: 271.5 | [15 empty] | Итого ФОТ (справочно)
|  | Итого накладные расходы (справочно) |  |  | 10: 274.85 | [15 empty] | Итого накладные расходы (справочно)
|  | Итого сметная прибыль (справочно) |  |  | 10: 152.22 | [15 empty] | Итого сметная прибыль (справочно)
|  | Итого по разделу 1 В1 |  |  | 10: 3597.57 | [16 empty] | Итого по разделу 1 В1
Раздел 2. Т3 | [17 empty] | Раздел 2. Т3
20 | ФЕР16-04-005-02 | Прокладка внутренних трубопроводов водоснабжения и отопления из многослойных полипропиленовых труб, из заранее собранных узлов, наружным диаметром: 25 мм |  |  | 4: 100 м; 7: 0.543 | [5 empty] | Прокладка внутренних трубопроводов водоснабжения и отопления из многослойных полипропиленовых труб, из заранее собранных узлов, наружным диаметром: 25 мм
|  | Объем=54,3 / 100 | [17 empty] | Объем=54,3 / 100
| Приказ от 04.08.2020 № 421/пр п.58б | При применении сметных норм, включенных в сборники ГЭСН (ФЕР, ТЕР), аналогичных технологическим процессам в новом строительстве, в том числе по возведению новых конструктивных элементов ОЗП=1,15; ЭМ=1,25 к расх.; ЗПМ=1,25; ТЗ=1,15; ТЗМ=1,25 | [18 empty] | При применении сметных норм, включенных в сборники ГЭСН (ФЕР, ТЕР), аналогичных технологическим процессам в новом строительстве, в том числе по возведению новых конструктивных элементов ОЗП=1,15; ЭМ=1,25 к расх.; ЗПМ=1,25; ТЗ=1,15; ТЗМ=1,25
| 1 | ОТ |  |  | 8: 123.89; 9: 1.15; 10: 77.36; 11: 33.51; 12: 2592 | [8 empty] | ОТ
| 2 | ЭМ |  |  | 8: 40.51; 9: 1.25; 10: 27.5 | [8 empty] | ЭМ
| 3 | в т.ч. ОТм |  |  | 8: 0.49; 9: 1.25; 10: 0.33; 11: 33.51; 12: 11 | [8 empty] | в т.ч. ОТм
| 4 | М |  |  | 8: 77.51; 10: 42.09 | [8 empty] | М
П,Н | 01.7.17.09 | Буры |  |  | 4: шт; 5: 0; 7: 0 | [9 empty] | Буры
П,Н | 18.1.09.06 | Арматура муфтовая |  |  | 4: т; 5: 0; 7: 0 | [9 empty] | Арматура муфтовая
Н | 24.1.02.01 | Хомуты для крепления труб |  |  | 4: 10 шт; 5: 14.3; 7: 7.7649 | [9 empty] | Хомуты для крепления труб
Н | 24.3.02.05 | Трубы напорные из полипропилена |  |  | 4: м; 5: 102.5; 7: 55.6575 | [9 empty] | Трубы напорные из полипропилена
П,Н | 24.3.05.19 | Фасонные и соединительные части |  |  | 4: шт; 5: 0; 7: 0 | [9 empty] | Фасонные и соединительные части
|  | ЗТ |  |  | 4: чел.-ч; 5: 13.18; 6: 1.15; 7: 8.2303 | [10 empty] | ЗТ
|  | ЗТм |  |  | 4: чел.-ч; 5: 0.04; 6: 1.25; 7: 0.02715 | [10 empty] | ЗТм
|  | Итого по расценке |  |  | 8: 241.91; 10: 146.95 | [11 empty] | Итого по расценке
|  | ФОТ |  |  | 10: 77.69; 12: 2603 | [10 empty] | ФОТ
| Приказ № 812/пр от 21.12.2020 Прил. п.16, Приказ № 812/пр от 21.12.2020 п.25 | НР Сантехнические работы - внутренние (трубопроводы, водопровод, канализация, отопление, газоснабжение, вентиляция и кондиционирование воздуха) |  |  | % | 121 | 0.9 | 108.9 |  |  | 84.6 |  | 2835 | [10 empty] | НР Сантехнические работы - внутренние (трубопроводы, водопровод, канализация, отопление, газоснабжение, вентиляция и кондиционирование воздуха)
| Приказ № 774/пр от 11.12.2020 Прил. п.16, Приказ № 774/пр от 11.12.2020 п.16 | СП Сантехнические работы - внутренние (трубопроводы, водопровод, канализация, отопление, газоснабжение, вентиляция и кондиционирование воздуха) |  |  | % | 72 | 0.85 | 61.2 |  |  | 47.55 |  | 1593 | [10 empty] | СП Сантехнические работы - внутренние (трубопроводы, водопровод, канализация, отопление, газоснабжение, вентиляция и кондиционирование воздуха)
|  | Всего по позиции |  |  | 10: 279.1 | [12 empty] | Всего по позиции
21 | ФССЦ-24.3.02.05-0022 | Трубы полипропиленовые ПП-Р, номинальное давление 2,0 МПа, номинальный наружный диаметр 25 мм |  |  | 4: м; 7: 55.6575; 8: 7.36; 10: 409.64 | [5 empty] | Трубы полипропиленовые ПП-Р, номинальное давление 2,0 МПа, номинальный наружный диаметр 25 мм
|  | (Сантехнические работы - внутренние (трубопроводы, водопровод, канализация, отопление, газоснабжение, вентиляция и кондиционирование воздуха)) | [24 empty] | (Сантехнические работы - внутренние (трубопроводы, водопровод, канализация, отопление, газоснабжение, вентиляция и кондиционирование воздуха))
|  | Объем=54,3*1,025 | [17 empty] | Объем=54,3*1,025
|  | Всего по позиции |  |  | 10: 409.64 | [12 empty] | Всего по позиции
22 | ФССЦ-18.1.09.06-0021 | Кран шаровой 11Б27п1, номинальное давление 1,0 МПа (10 кгс/см2), номинальный диаметр 15 мм, присоединение к трубопроводу муфтовое |  |  | 4: шт; 7: 40; 8: 15.71; 10: 628.4 | [5 empty] | Кран шаровой 11Б27п1, номинальное давление 1,0 МПа (10 кгс/см2), номинальный диаметр 15 мм, присоединение к трубопроводу муфтовое
|  | (Сантехнические работы - внутренние (трубопроводы, водопровод, канализация, отопление, газоснабжение, вентиляция и кондиционирование воздуха)) | [24 empty] | (Сантехнические работы - внутренние (трубопроводы, водопровод, канализация, отопление, газоснабжение, вентиляция и кондиционирование воздуха))
|  | Всего по позиции |  |  | 10: 628.4 | [12 empty] | Всего по позиции
23 | ФССЦ-23.1.02.06-0011 | Хомут металлический с шурупом для крепления трубопроводов диаметром: 20-25 мм |  |  | 4: 10 шт; 7: 3.5; 8: 24.5; 10: 85.75 | [5 empty] | Хомут металлический с шурупом для крепления трубопроводов диаметром: 20-25 мм
|  | (Сантехнические работы - внутренние (трубопроводы, водопровод, канализация, отопление, газоснабжение, вентиляция и кондиционирование воздуха)) | [24 empty] | (Сантехнические работы - внутренние (трубопроводы, водопровод, канализация, отопление, газоснабжение, вентиляция и кондиционирование воздуха))
|  | Объем=35 / 10 | [17 empty] | Объем=35 / 10
|  | Всего по позиции |  |  | 10: 85.75 | [12 empty] | Всего по позиции
24 | ФЕР17-01-008-01 | Установка нагревателей индивидуальных: водоводяных |  |  | 4: 10 компл; 7: 6 | [5 empty] | Установка нагревателей индивидуальных: водоводяных
|  | Объем=2+1+1+1+1 | [17 empty] | Объем=2+1+1+1+1
| Приказ от 04.08.2020 № 421/пр п.58б | При применении сметных норм, включенных в сборники ГЭСН (ФЕР, ТЕР), аналогичных технологическим процессам в новом строительстве, в том числе по возведению новых конструктивных элементов ОЗП=1,15; ЭМ=1,25 к расх.; ЗПМ=1,25; ТЗ=1,15; ТЗМ=1,25 | [18 empty] | При применении сметных норм, включенных в сборники ГЭСН (ФЕР, ТЕР), аналогичных технологическим процессам в новом строительстве, в том числе по возведению новых конструктивных элементов ОЗП=1,15; ЭМ=1,25 к расх.; ЗПМ=1,25; ТЗ=1,15; ТЗМ=1,25
| 1 | ОТ |  |  | 8: 739.78; 9: 1.15; 10: 5104.48; 11: 33.51; 12: 171051 | [8 empty] | ОТ
| 2 | ЭМ |  |  | 8: 95.23; 9: 1.25; 10: 714.23 | [8 empty] | ЭМ
| 3 | в т.ч. ОТм |  |  | 8: 19.52; 9: 1.25; 10: 146.4; 11: 33.51; 12: 4906 | [8 empty] | в т.ч. ОТм
| 4 | М |  |  | 8: 19.79; 10: 118.74 | [8 empty] | М
|  | ЗТ |  |  | 4: чел.-ч; 5: 78.7; 6: 1.15; 7: 543.03 | [10 empty] | ЗТ
|  | ЗТм |  |  | 4: чел.-ч; 5: 1.52; 6: 1.25; 7: 11.4 | [10 empty] | ЗТм
|  | Итого по расценке |  |  | 8: 854.8; 10: 5937.45 | [11 empty] | Итого по расценке
|  | ФОТ |  |  | 10: 5250.88; 12: 175957 | [10 empty] | ФОТ
| Приказ № 812/пр от 21.12.2020 Прил. п.16, Приказ № 812/пр от 21.12.2020 п.25 | НР Сантехнические работы - внутренние (трубопроводы, водопровод, канализация, отопление, газоснабжение, вентиляция и кондиционирование воздуха) |  |  | % | 121 | 0.9 | 108.9 |  |  | 5718.21 |  | 191617 | [10 empty] | НР Сантехнические работы - внутренние (трубопроводы, водопровод, канализация, отопление, газоснабжение, вентиляция и кондиционирование воздуха)
| Приказ № 774/пр от 11.12.2020 Прил. п.16, Приказ № 774/пр от 11.12.2020 п.16 | СП Сантехнические работы - внутренние (трубопроводы, водопровод, канализация, отопление, газоснабжение, вентиляция и кондиционирование воздуха) |  |  | % | 72 | 0.85 | 61.2 |  |  | 3213.54 |  | 107686 | [10 empty] | СП Сантехнические работы - внутренние (трубопроводы, водопровод, канализация, отопление, газоснабжение, вентиляция и кондиционирование воздуха)
|  | Всего по позиции |  |  | 10: 14869.2 | [12 empty] | Всего по позиции
25 О | ФССЦ-63.1.01.06-0116 | Электроводонагреватели накопительные вертикальные, объем 30 л, мощность 1,5 кВт, размер 520х368х390 мм / 2,5кВт |  |  | 4: шт; 7: 2; 8: 1382.78; 10: 2765.56 | [5 empty] | Электроводонагреватели накопительные вертикальные, объем 30 л, мощность 1,5 кВт, размер 520х368х390 мм / 2,5кВт
|  | (Инженерное оборудование) | [24 empty] | (Инженерное оборудование)
|  | Всего по позиции |  |  | 10: 2765.56 | [12 empty] | Всего по позиции
26 О | ФССЦ-63.1.01.06-0120 | Электроводонагреватели накопительные вертикальные, объем 50 л, мощность 2,0 кВт, размер 380х850х345 мм / 2,5кВт |  |  | 4: шт; 7: 1; 8: 3604.35; 10: 3604.35 | [5 empty] | Электроводонагреватели накопительные вертикальные, объем 50 л, мощность 2,0 кВт, размер 380х850х345 мм / 2,5кВт
|  | (Инженерное оборудование) | [24 empty] | (Инженерное оборудование)
|  | Всего по позиции |  |  | 10: 3604.35 | [12 empty] | Всего по позиции
27 О | ФССЦ-63.1.01.06-0124 | Электроводонагреватели накопительные вертикальные, объем 80 л, мощность 2,00 кВт, размер 460х900х440 мм / 2,5кВт |  |  | 4: шт; 7: 1; 8: 4318.87; 10: 4318.87 | [5 empty] | Электроводонагреватели накопительные вертикальные, объем 80 л, мощность 2,00 кВт, размер 460х900х440 мм / 2,5кВт
|  | (Инженерное оборудование) | [24 empty] | (Инженерное оборудование)
|  | Всего по позиции |  |  | 10: 4318.87 | [12 empty] | Всего по позиции
28 О | ФССЦ-63.1.01.06-0135 | Электроводонагреватели накопительные вертикальные, объем 130 л, мощность 2,00 кВт, размер 460х1320х440 мм / 120л, 2,5кВт |  |  | 4: шт; 7: 1; 8: 5970.2; 10: 5970.2 | [5 empty] | Электроводонагреватели накопительные вертикальные, объем 130 л, мощность 2,00 кВт, размер 460х1320х440 мм / 120л, 2,5кВт
|  | (Инженерное оборудование) | [24 empty] | (Инженерное оборудование)
|  | Всего по позиции |  |  | 10: 5970.2 | [12 empty] | Всего по позиции
29 О | ФССЦ-63.1.01.06-0025 | Электроводонагреватели накопительные вертикальные напольные, объем 200 л, мощность 3,25 кВт / 2,5кВт |  |  | 4: шт; 7: 1; 8: 10566.96; 10: 10566.96 | [5 empty] | Электроводонагреватели накопительные вертикальные напольные, объем 200 л, мощность 3,25 кВт / 2,5кВт
|  | (Инженерное оборудование) | [24 empty] | (Инженерное оборудование)
|  | Всего по позиции |  |  | 10: 10566.96 | [12 empty] | Всего по позиции
30 | ФССЦ-23.5.02.02-0023 | Трубы стальные электросварные прямошовные со снятой фаской из стали марок БСт2кп-БСт4кп и БСт2пс-БСт4пс, наружный диаметр 20 мм, толщина стенки 2 мм / 25мм (Гильза) |  |  | 4: м; 7: 3; 8: 6.34; 10: 19.02 | [5 empty] | Трубы стальные электросварные прямошовные со снятой фаской из стали марок БСт2кп-БСт4кп и БСт2пс-БСт4пс, наружный диаметр 20 мм, толщина стенки 2 мм / 25мм (Гильза)
|  | (Теплоизоляционные работы) | [24 empty] | (Теплоизоляционные работы)
|  | Всего по позиции |  |  | 10: 19.02 | [12 empty] | Всего по позиции
|  | Итоги по разделу 2 Т3 : | [25 empty] | Итоги по разделу 2 Т3 :
|  | Итого прямые затраты (справочно) |  |  | 10: 7227.21 | [15 empty] | Итого прямые затраты (справочно)
|  | в том числе: | [26 empty] | в том числе:
|  | Оплата труда рабочих |  |  | 10: 5181.84 | [15 empty] | Оплата труда рабочих
|  | Эксплуатация машин |  |  | 10: 741.73 | [15 empty] | Эксплуатация машин
|  | в том числе оплата труда машинистов (Отм) |  |  | 10: 146.73 | [15 empty] | в том числе оплата труда машинистов (Отм)
|  | Материалы |  |  | 10: 1303.64 | [15 empty] | Материалы
|  | Строительные работы |  |  | 10: 16291.11 | [15 empty] | Строительные работы
|  | в том числе: | [26 empty] | в том числе:
|  | оплата труда |  |  | 10: 5181.84 | [15 empty] | оплата труда
|  | эксплуатация машин и механизмов |  |  | 10: 741.73 | [15 empty] | эксплуатация машин и механизмов
|  | в том числе оплата труда машинистов (ОТм) |  |  | 10: 146.73 | [15 empty] | в том числе оплата труда машинистов (ОТм)
|  | материалы |  |  | 10: 1303.64 | [15 empty] | материалы
|  | накладные расходы |  |  | 10: 5802.81 | [15 empty] | накладные расходы
|  | сметная прибыль |  |  | 10: 3261.09 | [15 empty] | сметная прибыль
|  | Оборудование |  |  | 10: 27225.94 | [15 empty] | Оборудование
|  | Инженерное оборудование |  |  | 10: 27225.94 | [15 empty] | Инженерное оборудование
|  | Итого ФОТ (справочно) |  |  | 10: 5328.57 | [15 empty] | Итого ФОТ (справочно)
|  | Итого накладные расходы (справочно) |  |  | 10: 5802.81 | [15 empty] | Итого накладные расходы (справочно)
|  | Итого сметная прибыль (справочно) |  |  | 10: 3261.09 | [15 empty] | Итого сметная прибыль (справочно)
|  | Итого по разделу 2 Т3 |  |  | 10: 43517.05 | [16 empty] | Итого по разделу 2 Т3
Раздел 3. К1 | [17 empty] | Раздел 3. К1
31 | ФЕР16-04-004-02 | Прокладка внутренних трубопроводов канализации из полипропиленовых труб диаметром: 110 мм |  |  | 4: 100 м; 7: 0.5 | [5 empty] | Прокладка внутренних трубопроводов канализации из полипропиленовых труб диаметром: 110 мм
|  | Объем=50 / 100 | [17 empty] | Объем=50 / 100
| Приказ от 04.08.2020 № 421/пр п.58б | При применении сметных норм, включенных в сборники ГЭСН (ФЕР, ТЕР), аналогичных технологическим процессам в новом строительстве, в том числе по возведению новых конструктивных элементов ОЗП=1,15; ЭМ=1,25 к расх.; ЗПМ=1,25; ТЗ=1,15; ТЗМ=1,25 | [18 empty] | При применении сметных норм, включенных в сборники ГЭСН (ФЕР, ТЕР), аналогичных технологическим процессам в новом строительстве, в том числе по возведению новых конструктивных элементов ОЗП=1,15; ЭМ=1,25 к расх.; ЗПМ=1,25; ТЗ=1,15; ТЗМ=1,25
| 1 | ОТ |  |  | 8: 524.8; 9: 1.15; 10: 301.76; 11: 33.51; 12: 10112 | [8 empty] | ОТ
| 2 | ЭМ |  |  | 8: 41.24; 9: 1.25; 10: 25.78 | [8 empty] | ЭМ
| 3 | в т.ч. ОТм |  |  | 8: 5.87; 9: 1.25; 10: 3.67; 11: 33.51; 12: 123 | [8 empty] | в т.ч. ОТм
| 4 | М |  |  | 8: 58.29; 10: 29.15 | [8 empty] | М
П,Н | 18.1.02.01 | Задвижки |  |  | 4: шт; 5: 0; 7: 0 | [9 empty] | Задвижки
П,Н | 23.1.02.07 | Крепления |  |  | 4: кг; 5: 0; 7: 0 | [9 empty] | Крепления
Н | 24.3.02.02 | Трубы безнапорные канализационные из полипропилена |  |  | 4: м; 5: 99.8; 7: 49.9 | [9 empty] | Трубы безнапорные канализационные из полипропилена
П,Н | 24.3.05.19 | Фасонные и соединительные части к полипропиленовым трубам |  |  | 4: шт; 5: 0; 7: 0 | [9 empty] | Фасонные и соединительные части к полипропиленовым трубам
|  | ЗТ |  |  | 4: чел.-ч; 5: 55.83; 6: 1.15; 7: 32.1022 | [10 empty] | ЗТ
|  | ЗТм |  |  | 4: чел.-ч; 5: 0.46; 6: 1.25; 7: 0.2875 | [10 empty] | ЗТм
|  | Итого по расценке |  |  | 8: 624.33; 10: 356.69 | [11 empty] | Итого по расценке
|  | ФОТ |  |  | 10: 305.43; 12: 10235 | [10 empty] | ФОТ
| Приказ № 812/пр от 21.12.2020 Прил. п.16, Приказ № 812/пр от 21.12.2020 п.25 | НР Сантехнические работы - внутренние (трубопроводы, водопровод, канализация, отопление, газоснабжение, вентиляция и кондиционирование воздуха) |  |  | % | 121 | 0.9 | 108.9 |  |  | 332.61 |  | 11146 | [10 empty] | НР Сантехнические работы - внутренние (трубопроводы, водопровод, канализация, отопление, газоснабжение, вентиляция и кондиционирование воздуха)
| Приказ № 774/пр от 11.12.2020 Прил. п.16, Приказ № 774/пр от 11.12.2020 п.16 | СП Сантехнические работы - внутренние (трубопроводы, водопровод, канализация, отопление, газоснабжение, вентиляция и кондиционирование воздуха) |  |  | % | 72 | 0.85 | 61.2 |  |  | 186.92 |  | 6264 | [10 empty] | СП Сантехнические работы - внутренние (трубопроводы, водопровод, канализация, отопление, газоснабжение, вентиляция и кондиционирование воздуха)
|  | Всего по позиции |  |  | 10: 876.22 | [12 empty] | Всего по позиции
32 | ФССЦ-24.3.03.15-0101 | Трубопроводы для внутренней канализации из полиэтиленовых труб, номинальный наружный диаметр 100 мм |  |  | 4: м; 7: 49.9; 8: 53.2; 10: 2654.68 | [5 empty] | Трубопроводы для внутренней канализации из полиэтиленовых труб, номинальный наружный диаметр 100 мм
|  | (Сантехнические работы - внутренние (трубопроводы, водопровод, канализация, отопление, газоснабжение, вентиляция и кондиционирование воздуха)) | [24 empty] | (Сантехнические работы - внутренние (трубопроводы, водопровод, канализация, отопление, газоснабжение, вентиляция и кондиционирование воздуха))
|  | Всего по позиции |  |  | 10: 2654.68 | [12 empty] | Всего по позиции
33 | ФЕР16-04-004-01 | Прокладка внутренних трубопроводов канализации из полипропиленовых труб диаметром: 50 мм |  |  | 4: 100 м; 7: 0.3 | [5 empty] | Прокладка внутренних трубопроводов канализации из полипропиленовых труб диаметром: 50 мм
|  | Объем=30 / 100 | [17 empty] | Объем=30 / 100
| Приказ от 04.08.2020 № 421/пр п.58б | При применении сметных норм, включенных в сборники ГЭСН (ФЕР, ТЕР), аналогичных технологическим процессам в новом строительстве, в том числе по возведению новых конструктивных элементов ОЗП=1,15; ЭМ=1,25 к расх.; ЗПМ=1,25; ТЗ=1,15; ТЗМ=1,25 | [18 empty] | При применении сметных норм, включенных в сборники ГЭСН (ФЕР, ТЕР), аналогичных технологическим процессам в новом строительстве, в том числе по возведению новых конструктивных элементов ОЗП=1,15; ЭМ=1,25 к расх.; ЗПМ=1,25; ТЗ=1,15; ТЗМ=1,25
| 1 | ОТ |  |  | 8: 563.25; 9: 1.15; 10: 194.32; 11: 33.51; 12: 6512 | [8 empty] | ОТ
| 2 | ЭМ |  |  | 8: 8.98; 9: 1.25; 10: 3.37 | [8 empty] | ЭМ
| 3 | в т.ч. ОТм |  |  | 8: 1.27; 9: 1.25; 10: 0.48; 11: 33.51; 12: 16 | [8 empty] | в т.ч. ОТм
| 4 | М |  |  | 8: 27.16; 10: 8.15 | [8 empty] | М
П,Н | 18.1.02.01 | Задвижки |  |  | 4: шт; 5: 0; 7: 0 | [9 empty] | Задвижки
П,Н | 23.1.02.07 | Крепления |  |  | 4: кг; 5: 0; 7: 0 | [9 empty] | Крепления
Н | 24.3.02.02 | Трубы безнапорные канализационные из полипропилена |  |  | 4: м; 5: 99.8; 7: 29.94 | [9 empty] | Трубы безнапорные канализационные из полипропилена
П,Н | 24.3.05.19 | Фасонные и соединительные части к полипропиленовым трубам |  |  | 4: шт; 5: 0; 7: 0 | [9 empty] | Фасонные и соединительные части к полипропиленовым трубам
|  | ЗТ |  |  | 4: чел.-ч; 5: 59.92; 6: 1.15; 7: 20.6724 | [10 empty] | ЗТ
|  | ЗТм |  |  | 4: чел.-ч; 5: 0.1; 6: 1.25; 7: 0.0375 | [10 empty] | ЗТм
|  | Итого по расценке |  |  | 8: 599.39; 10: 205.84 | [11 empty] | Итого по расценке
|  | ФОТ |  |  | 10: 194.8; 12: 6528 | [10 empty] | ФОТ
| Приказ № 812/пр от 21.12.2020 Прил. п.16, Приказ № 812/пр от 21.12.2020 п.25 | НР Сантехнические работы - внутренние (трубопроводы, водопровод, канализация, отопление, газоснабжение, вентиляция и кондиционирование воздуха) |  |  | % | 121 | 0.9 | 108.9 |  |  | 212.14 |  | 7109 | [10 empty] | НР Сантехнические работы - внутренние (трубопроводы, водопровод, канализация, отопление, газоснабжение, вентиляция и кондиционирование воздуха)
| Приказ № 774/пр от 11.12.2020 Прил. п.16, Приказ № 774/пр от 11.12.2020 п.16 | СП Сантехнические работы - внутренние (трубопроводы, водопровод, канализация, отопление, газоснабжение, вентиляция и кондиционирование воздуха) |  |  | % | 72 | 0.85 | 61.2 |  |  | 119.22 |  | 3995 | [10 empty] | СП Сантехнические работы - внутренние (трубопроводы, водопровод, канализация, отопление, газоснабжение, вентиляция и кондиционирование воздуха)
|  | Всего по позиции |  |  | 10: 537.2 | [12 empty] | Всего по позиции
34 | ФССЦ-24.3.02.02-0003 | Трубы полипропиленовые для систем водоотведения, диаметр 50 мм / полиэтиленовых труб, номинальный наружный диаметр 50 мм |  |  | 4: м; 7: 29.94; 8: 10.38; 10: 310.78 | [5 empty] | Трубы полипропиленовые для систем водоотведения, диаметр 50 мм / полиэтиленовых труб, номинальный наружный диаметр 50 мм
|  | (Сантехнические работы - внутренние (трубопроводы, водопровод, канализация, отопление, газоснабжение, вентиляция и кондиционирование воздуха)) | [24 empty] | (Сантехнические работы - внутренние (трубопроводы, водопровод, канализация, отопление, газоснабжение, вентиляция и кондиционирование воздуха))
|  | Всего по позиции |  |  | 10: 310.78 | [12 empty] | Всего по позиции
35 | ФССЦ-24.3.05.15-0201 | Тройник полиэтиленовый для систем водоотведения, диаметр 50 мм/ Тройник ∅ 90 |  |  | 4: шт; 7: 15; 8: 1.16; 10: 17.4 | [5 empty] | Тройник полиэтиленовый для систем водоотведения, диаметр 50 мм/ Тройник ∅ 90
|  | (Сантехнические работы - внутренние (трубопроводы, водопровод, канализация, отопление, газоснабжение, вентиляция и кондиционирование воздуха)) | [24 empty] | (Сантехнические работы - внутренние (трубопроводы, водопровод, канализация, отопление, газоснабжение, вентиляция и кондиционирование воздуха))
|  | Всего по позиции |  |  | 10: 17.4 | [12 empty] | Всего по позиции
36 | ФССЦ-24.3.05.15-0201 | Тройник полиэтиленовый для систем водоотведения, диаметр 50 мм / Тройник ∅110 45° |  |  | 4: шт; 7: 7; 8: 1.16; 10: 8.12 | [5 empty] | Тройник полиэтиленовый для систем водоотведения, диаметр 50 мм / Тройник ∅110 45°
|  | (Сантехнические работы - внутренние (трубопроводы, водопровод, канализация, отопление, газоснабжение, вентиляция и кондиционирование воздуха)) | [24 empty] | (Сантехнические работы - внутренние (трубопроводы, водопровод, канализация, отопление, газоснабжение, вентиляция и кондиционирование воздуха))
|  | Всего по позиции |  |  | 10: 8.12 | [12 empty] | Всего по позиции
37 | ФССЦ-24.3.05.15-0201 | Тройник полиэтиленовый для систем водоотведения, диаметр 50 мм / Тройник ∅110 90° |  |  | 4: шт; 7: 10; 8: 1.16; 10: 11.6 | [5 empty] | Тройник полиэтиленовый для систем водоотведения, диаметр 50 мм / Тройник ∅110 90°
|  | (Сантехнические работы - внутренние (трубопроводы, водопровод, канализация, отопление, газоснабжение, вентиляция и кондиционирование воздуха)) | [24 empty] | (Сантехнические работы - внутренние (трубопроводы, водопровод, канализация, отопление, газоснабжение, вентиляция и кондиционирование воздуха))
|  | Всего по позиции |  |  | 10: 11.6 | [12 empty] | Всего по позиции
38 | ФССЦ-24.3.05.08-0202 | Отвод полипропиленовый 45°, для систем водоотведения, диаметр 110 мм / Колено ∅110 |  |  | 4: шт; 7: 10; 8: 7.1; 10: 71 | [5 empty] | Отвод полипропиленовый 45°, для систем водоотведения, диаметр 110 мм / Колено ∅110
|  | (Сантехнические работы - внутренние (трубопроводы, водопровод, канализация, отопление, газоснабжение, вентиляция и кондиционирование воздуха)) | [24 empty] | (Сантехнические работы - внутренние (трубопроводы, водопровод, канализация, отопление, газоснабжение, вентиляция и кондиционирование воздуха))
|  | Всего по позиции |  |  | 10: 71 | [12 empty] | Всего по позиции
39 | ФССЦ-24.3.05.08-0201 | Отвод полипропиленовый 45°, для систем водоотведения, 50 мм / Колено ∅50 |  |  | 4: шт; 7: 25; 8: 2.87; 10: 71.75 | [5 empty] | Отвод полипропиленовый 45°, для систем водоотведения, 50 мм / Колено ∅50
|  | (Сантехнические работы - внутренние (трубопроводы, водопровод, канализация, отопление, газоснабжение, вентиляция и кондиционирование воздуха)) | [24 empty] | (Сантехнические работы - внутренние (трубопроводы, водопровод, канализация, отопление, газоснабжение, вентиляция и кондиционирование воздуха))
|  | Всего по позиции |  |  | 10: 71.75 | [12 empty] | Всего по позиции
40 | ФССЦ-24.3.05.08-0202 | Отвод полипропиленовый 45°, для систем водоотведения, диаметр 110 мм |  |  | 4: шт; 7: 7; 8: 7.1; 10: 49.7 | [5 empty] | Отвод полипропиленовый 45°, для систем водоотведения, диаметр 110 мм
|  | (Сантехнические работы - внутренние (трубопроводы, водопровод, канализация, отопление, газоснабжение, вентиляция и кондиционирование воздуха)) | [24 empty] | (Сантехнические работы - внутренние (трубопроводы, водопровод, канализация, отопление, газоснабжение, вентиляция и кондиционирование воздуха))
|  | Всего по позиции |  |  | 10: 49.7 | [12 empty] | Всего по позиции
41 | ФССЦ-24.3.05.12-0002 | Ревизия полиэтиленовая с крышкой, номинальный внутренний диаметр 100 мм |  |  | 4: шт; 7: 2; 8: 6.78; 10: 13.56 | [5 empty] | Ревизия полиэтиленовая с крышкой, номинальный внутренний диаметр 100 мм
|  | (Сантехнические работы - внутренние (трубопроводы, водопровод, канализация, отопление, газоснабжение, вентиляция и кондиционирование воздуха)) | [24 empty] | (Сантехнические работы - внутренние (трубопроводы, водопровод, канализация, отопление, газоснабжение, вентиляция и кондиционирование воздуха))
|  | Всего по позиции |  |  | 10: 13.56 | [12 empty] | Всего по позиции
42 | ФССЦ-24.3.05.02-0101 | Заглушка полипропиленовая для систем водоотведения, диаметр 110 мм |  |  | 4: шт; 7: 3; 8: 2.89; 10: 8.67 | [5 empty] | Заглушка полипропиленовая для систем водоотведения, диаметр 110 мм
|  | (Сантехнические работы - внутренние (трубопроводы, водопровод, канализация, отопление, газоснабжение, вентиляция и кондиционирование воздуха)) | [24 empty] | (Сантехнические работы - внутренние (трубопроводы, водопровод, канализация, отопление, газоснабжение, вентиляция и кондиционирование воздуха))
|  | Всего по позиции |  |  | 10: 8.67 | [12 empty] | Всего по позиции
43 | ФЕР16-07-008-03 | Установка муфт противопожарных на трубопроводы пластиковые в междуэтажных перекрытиях с креплением дюбель-гвоздями к перекрытиям, диаметром: до 160 мм |  |  | 4: 100 шт; 7: 0.02 | [5 empty] | Установка муфт противопожарных на трубопроводы пластиковые в междуэтажных перекрытиях с креплением дюбель-гвоздями к перекрытиям, диаметром: до 160 мм
|  | Объем=2 / 100 | [17 empty] | Объем=2 / 100
| Приказ от 04.08.2020 № 421/пр п.58б | При применении сметных норм, включенных в сборники ГЭСН (ФЕР, ТЕР), аналогичных технологическим процессам в новом строительстве, в том числе по возведению новых конструктивных элементов ОЗП=1,15; ЭМ=1,25 к расх.; ЗПМ=1,25; ТЗ=1,15; ТЗМ=1,25 | [18 empty] | При применении сметных норм, включенных в сборники ГЭСН (ФЕР, ТЕР), аналогичных технологическим процессам в новом строительстве, в том числе по возведению новых конструктивных элементов ОЗП=1,15; ЭМ=1,25 к расх.; ЗПМ=1,25; ТЗ=1,15; ТЗМ=1,25
| 1 | ОТ |  |  | 8: 63.8; 9: 1.15; 10: 1.47; 11: 33.51; 12: 49 | [8 empty] | ОТ
| 2 | ЭМ |  |  | 8: 3.94; 9: 1.25; 10: 0.1 | [8 empty] | ЭМ
| 3 | в т.ч. ОТм |  |  | 8: 0.7; 9: 1.25; 10: 0.02; 11: 33.51; 12: 1 | [8 empty] | в т.ч. ОТм
| 4 | М |  |  | 8: 83.63; 10: 1.67 | [8 empty] | М
Н | 23.8.03.04 | Муфты противопожарные из нержавеющей стали с вкладышем из терморасширяющейся резины |  |  | 4: шт; 5: 100; 7: 2 | [9 empty] | Муфты противопожарные из нержавеющей стали с вкладышем из терморасширяющейся резины
|  | ЗТ |  |  | 4: чел.-ч; 5: 7.48; 6: 1.15; 7: 0.17204 | [10 empty] | ЗТ
|  | ЗТм |  |  | 4: чел.-ч; 5: 0.06; 6: 1.25; 7: 0.0015 | [10 empty] | ЗТм
|  | Итого по расценке |  |  | 8: 151.37; 10: 3.24 | [11 empty] | Итого по расценке
|  | ФОТ |  |  | 10: 1.49; 12: 50 | [10 empty] | ФОТ
| Приказ № 812/пр от 21.12.2020 Прил. п.16, Приказ № 812/пр от 21.12.2020 п.25 | НР Сантехнические работы - внутренние (трубопроводы, водопровод, канализация, отопление, газоснабжение, вентиляция и кондиционирование воздуха) |  |  | % | 121 | 0.9 | 108.9 |  |  | 1.62 |  | 54 | [10 empty] | НР Сантехнические работы - внутренние (трубопроводы, водопровод, канализация, отопление, газоснабжение, вентиляция и кондиционирование воздуха)
| Приказ № 774/пр от 11.12.2020 Прил. п.16, Приказ № 774/пр от 11.12.2020 п.16 | СП Сантехнические работы - внутренние (трубопроводы, водопровод, канализация, отопление, газоснабжение, вентиляция и кондиционирование воздуха) |  |  | % | 72 | 0.85 | 61.2 |  |  | 0.91 |  | 31 | [10 empty] | СП Сантехнические работы - внутренние (трубопроводы, водопровод, канализация, отопление, газоснабжение, вентиляция и кондиционирование воздуха)
|  | Всего по позиции |  |  | 10: 5.77 | [12 empty] | Всего по позиции
44 | ФССЦ-24.3.05.07-0232 | Муфта противопожарная самосрабатывающая, диаметр 110 мм |  |  | 4: шт; 7: 2; 8: 141.67; 10: 283.34 | [5 empty] | Муфта противопожарная самосрабатывающая, диаметр 110 мм
|  | (Сантехнические работы - внутренние (трубопроводы, водопровод, канализация, отопление, газоснабжение, вентиляция и кондиционирование воздуха)) | [24 empty] | (Сантехнические работы - внутренние (трубопроводы, водопровод, канализация, отопление, газоснабжение, вентиляция и кондиционирование воздуха))
|  | Всего по позиции |  |  | 10: 283.34 | [12 empty] | Всего по позиции
45 | ФЕР16-07-008-02 | Установка муфт противопожарных на трубопроводы пластиковые в междуэтажных перекрытиях с креплением дюбель-гвоздями к перекрытиям, диаметром: до 90 мм |  |  | 4: 100 шт; 7: 0.03 | [5 empty] | Установка муфт противопожарных на трубопроводы пластиковые в междуэтажных перекрытиях с креплением дюбель-гвоздями к перекрытиям, диаметром: до 90 мм
|  | Объем=3 / 100 | [17 empty] | Объем=3 / 100
| Приказ от 04.08.2020 № 421/пр п.58б | При применении сметных норм, включенных в сборники ГЭСН (ФЕР, ТЕР), аналогичных технологическим процессам в новом строительстве, в том числе по возведению новых конструктивных элементов ОЗП=1,15; ЭМ=1,25 к расх.; ЗПМ=1,25; ТЗ=1,15; ТЗМ=1,25 | [18 empty] | При применении сметных норм, включенных в сборники ГЭСН (ФЕР, ТЕР), аналогичных технологическим процессам в новом строительстве, в том числе по возведению новых конструктивных элементов ОЗП=1,15; ЭМ=1,25 к расх.; ЗПМ=1,25; ТЗ=1,15; ТЗМ=1,25
| 1 | ОТ |  |  | 8: 52.03; 9: 1.15; 10: 1.8; 11: 33.51; 12: 60 | [8 empty] | ОТ
| 2 | ЭМ |  |  | 8: 1.31; 9: 1.25; 10: 0.05 | [8 empty] | ЭМ
| 3 | в т.ч. ОТм |  |  | 8: 0.23; 9: 1.25; 10: 0.01; 11: 33.51 | [8 empty] | в т.ч. ОТм
| 4 | М |  |  | 8: 62.72; 10: 1.88 | [8 empty] | М
Н | 23.8.03.04 | Муфты противопожарные из нержавеющей стали с вкладышем из терморасширяющейся резины |  |  | 4: шт; 5: 100; 7: 3 | [9 empty] | Муфты противопожарные из нержавеющей стали с вкладышем из терморасширяющейся резины
|  | ЗТ |  |  | 4: чел.-ч; 5: 6.1; 6: 1.15; 7: 0.21045 | [10 empty] | ЗТ
|  | ЗТм |  |  | 4: чел.-ч; 5: 0.02; 6: 1.25; 7: 0.00075 | [10 empty] | ЗТм
|  | Итого по расценке |  |  | 8: 116.06; 10: 3.73 | [11 empty] | Итого по расценке
|  | ФОТ |  |  | 10: 1.81; 12: 60 | [10 empty] | ФОТ
| Приказ № 812/пр от 21.12.2020 Прил. п.16, Приказ № 812/пр от 21.12.2020 п.25 | НР Сантехнические работы - внутренние (трубопроводы, водопровод, канализация, отопление, газоснабжение, вентиляция и кондиционирование воздуха) |  |  | % | 121 | 0.9 | 108.9 |  |  | 1.97 |  | 65 | [10 empty] | НР Сантехнические работы - внутренние (трубопроводы, водопровод, канализация, отопление, газоснабжение, вентиляция и кондиционирование воздуха)
| Приказ № 774/пр от 11.12.2020 Прил. п.16, Приказ № 774/пр от 11.12.2020 п.16 | СП Сантехнические работы - внутренние (трубопроводы, водопровод, канализация, отопление, газоснабжение, вентиляция и кондиционирование воздуха) |  |  | % | 72 | 0.85 | 61.2 |  |  | 1.11 |  | 37 | [10 empty] | СП Сантехнические работы - внутренние (трубопроводы, водопровод, канализация, отопление, газоснабжение, вентиляция и кондиционирование воздуха)
|  | Всего по позиции |  |  | 10: 6.81 | [12 empty] | Всего по позиции
46 | ФССЦ-24.3.05.07-0231 | Муфта противопожарная самосрабатывающая, диаметр 55 мм |  |  | 4: шт; 7: 3; 8: 99.17; 10: 297.51 | [5 empty] | Муфта противопожарная самосрабатывающая, диаметр 55 мм
|  | (Сантехнические работы - внутренние (трубопроводы, водопровод, канализация, отопление, газоснабжение, вентиляция и кондиционирование воздуха)) | [24 empty] | (Сантехнические работы - внутренние (трубопроводы, водопровод, канализация, отопление, газоснабжение, вентиляция и кондиционирование воздуха))
|  | Всего по позиции |  |  | 10: 297.51 | [12 empty] | Всего по позиции
47 | ФССЦ-23.1.02.06-0019 | Хомут металлический с шурупом для крепления трубопроводов диаметром: 108-116 мм |  |  | 4: 10 шт; 7: 5; 8: 97.59; 10: 487.95 | [5 empty] | Хомут металлический с шурупом для крепления трубопроводов диаметром: 108-116 мм
|  | (Сантехнические работы - внутренние (трубопроводы, водопровод, канализация, отопление, газоснабжение, вентиляция и кондиционирование воздуха)) | [24 empty] | (Сантехнические работы - внутренние (трубопроводы, водопровод, канализация, отопление, газоснабжение, вентиляция и кондиционирование воздуха))
|  | Объем=50 / 10 | [17 empty] | Объем=50 / 10
|  | Всего по позиции |  |  | 10: 487.95 | [12 empty] | Всего по позиции
48 | ФССЦ-23.1.02.06-0015 | Хомут металлический с шурупом для крепления трубопроводов диаметром: 48-53 мм |  |  | 4: 10 шт; 7: 3; 8: 37.43; 10: 112.29 | [5 empty] | Хомут металлический с шурупом для крепления трубопроводов диаметром: 48-53 мм
|  | (Сантехнические работы - внутренние (трубопроводы, водопровод, канализация, отопление, газоснабжение, вентиляция и кондиционирование воздуха)) | [24 empty] | (Сантехнические работы - внутренние (трубопроводы, водопровод, канализация, отопление, газоснабжение, вентиляция и кондиционирование воздуха))
|  | Объем=30 / 10 | [17 empty] | Объем=30 / 10
|  | Всего по позиции |  |  | 10: 112.29 | [12 empty] | Всего по позиции
|  | Итоги по разделу 3 К1 : | [25 empty] | Итоги по разделу 3 К1 :
|  | Итого прямые затраты (справочно) |  |  | 10: 4967.85 | [15 empty] | Итого прямые затраты (справочно)
|  | в том числе: | [26 empty] | в том числе:
|  | Оплата труда рабочих |  |  | 10: 499.35 | [15 empty] | Оплата труда рабочих
|  | Эксплуатация машин |  |  | 10: 29.3 | [15 empty] | Эксплуатация машин
|  | в том числе оплата труда машинистов (Отм) |  |  | 10: 4.18 | [15 empty] | в том числе оплата труда машинистов (Отм)
|  | Материалы |  |  | 10: 4439.2 | [15 empty] | Материалы
|  | Строительные работы |  |  | 10: 5824.35 | [15 empty] | Строительные работы
|  | в том числе: | [26 empty] | в том числе:
|  | оплата труда |  |  | 10: 499.35 | [15 empty] | оплата труда
|  | эксплуатация машин и механизмов |  |  | 10: 29.3 | [15 empty] | эксплуатация машин и механизмов
|  | в том числе оплата труда машинистов (ОТм) |  |  | 10: 4.18 | [15 empty] | в том числе оплата труда машинистов (ОТм)
|  | материалы |  |  | 10: 4439.2 | [15 empty] | материалы
|  | накладные расходы |  |  | 10: 548.34 | [15 empty] | накладные расходы
|  | сметная прибыль |  |  | 10: 308.16 | [15 empty] | сметная прибыль
|  | Итого ФОТ (справочно) |  |  | 10: 503.53 | [15 empty] | Итого ФОТ (справочно)
|  | Итого накладные расходы (справочно) |  |  | 10: 548.34 | [15 empty] | Итого накладные расходы (справочно)
|  | Итого сметная прибыль (справочно) |  |  | 10: 308.16 | [15 empty] | Итого сметная прибыль (справочно)
|  | Итого по разделу 3 К1 |  |  | 10: 5824.35 | [16 empty] | Итого по разделу 3 К1
Раздел 4. Оборудование | [17 empty] | Раздел 4. Оборудование
49 | ФЕР17-01-002-03 | Установка смесителей |  |  | 4: 10 шт; 7: 2.1 | [5 empty] | Установка смесителей
|  | Объем=(7+27-13) / 10 | [17 empty] | Объем=(7+27-13) / 10
| Приказ от 04.08.2020 № 421/пр п.58б | При применении сметных норм, включенных в сборники ГЭСН (ФЕР, ТЕР), аналогичных технологическим процессам в новом строительстве, в том числе по возведению новых конструктивных элементов ОЗП=1,15; ЭМ=1,25 к расх.; ЗПМ=1,25; ТЗ=1,15; ТЗМ=1,25 | [18 empty] | При применении сметных норм, включенных в сборники ГЭСН (ФЕР, ТЕР), аналогичных технологическим процессам в новом строительстве, в том числе по возведению новых конструктивных элементов ОЗП=1,15; ЭМ=1,25 к расх.; ЗПМ=1,25; ТЗ=1,15; ТЗМ=1,25
| 1 | ОТ |  |  | 8: 67.34; 9: 1.15; 10: 162.63; 11: 33.51; 12: 5450 | [8 empty] | ОТ
| 4 | М |  |  | 8: 15.42; 10: 32.38 | [8 empty] | М
Н | 18.1.10.10 | Смесители |  |  | 4: шт; 5: 10; 7: 21 | [9 empty] | Смесители
|  | ЗТ |  |  | 4: чел.-ч; 5: 7; 6: 1.15; 7: 16.905 | [10 empty] | ЗТ
|  | Итого по расценке |  |  | 8: 82.76; 10: 195.01 | [11 empty] | Итого по расценке
|  | ФОТ |  |  | 10: 162.63; 12: 5450 | [10 empty] | ФОТ
| Приказ № 812/пр от 21.12.2020 Прил. п.16, Приказ № 812/пр от 21.12.2020 п.25 | НР Сантехнические работы - внутренние (трубопроводы, водопровод, канализация, отопление, газоснабжение, вентиляция и кондиционирование воздуха) |  |  | % | 121 | 0.9 | 108.9 |  |  | 177.1 |  | 5935 | [10 empty] | НР Сантехнические работы - внутренние (трубопроводы, водопровод, канализация, отопление, газоснабжение, вентиляция и кондиционирование воздуха)
| Приказ № 774/пр от 11.12.2020 Прил. п.16, Приказ № 774/пр от 11.12.2020 п.16 | СП Сантехнические работы - внутренние (трубопроводы, водопровод, канализация, отопление, газоснабжение, вентиляция и кондиционирование воздуха) |  |  | % | 72 | 0.85 | 61.2 |  |  | 99.53 |  | 3335 | [10 empty] | СП Сантехнические работы - внутренние (трубопроводы, водопровод, канализация, отопление, газоснабжение, вентиляция и кондиционирование воздуха)
|  | Всего по позиции |  |  | 10: 471.64 | [12 empty] | Всего по позиции
50 | ФССЦ-18.1.10.10-0032 | Смесители для душевых установок СМ-Д-ШЛ с душевой сеткой на гибком шланге |  |  | 4: компл; 7: 7; 8: 119.57; 10: 836.99 | [5 empty] | Смесители для душевых установок СМ-Д-ШЛ с душевой сеткой на гибком шланге
|  | (Сантехнические работы - внутренние (трубопроводы, водопровод, канализация, отопление, газоснабжение, вентиляция и кондиционирование воздуха)) | [24 empty] | (Сантехнические работы - внутренние (трубопроводы, водопровод, канализация, отопление, газоснабжение, вентиляция и кондиционирование воздуха))
|  | Всего по позиции |  |  | 10: 836.99 | [12 empty] | Всего по позиции
51 | ФССЦ-18.1.10.10-0046 | Смесители для умывальников СМ-УМ-ЦА-УВ центральные, с аэратором, латунными маховичками |  |  | 4: компл; 7: 27; 8: 310.25; 10: 8376.75 | [5 empty] | Смесители для умывальников СМ-УМ-ЦА-УВ центральные, с аэратором, латунными маховичками
|  | (Сантехнические работы - внутренние (трубопроводы, водопровод, канализация, отопление, газоснабжение, вентиляция и кондиционирование воздуха)) | [24 empty] | (Сантехнические работы - внутренние (трубопроводы, водопровод, канализация, отопление, газоснабжение, вентиляция и кондиционирование воздуха))
|  | Всего по позиции |  |  | 10: 8376.75 | [12 empty] | Всего по позиции
52 | ФЕР17-01-001-14 | Установка умывальников одиночных: с подводкой холодной и горячей воды |  |  | 4: 10 компл; 7: 1.3 | [5 empty] | Установка умывальников одиночных: с подводкой холодной и горячей воды
|  | Объем=13 / 10 | [17 empty] | Объем=13 / 10
| Приказ от 04.08.2020 № 421/пр п.58б | При применении сметных норм, включенных в сборники ГЭСН (ФЕР, ТЕР), аналогичных технологическим процессам в новом строительстве, в том числе по возведению новых конструктивных элементов ОЗП=1,15; ЭМ=1,25 к расх.; ЗПМ=1,25; ТЗ=1,15; ТЗМ=1,25 | [18 empty] | При применении сметных норм, включенных в сборники ГЭСН (ФЕР, ТЕР), аналогичных технологическим процессам в новом строительстве, в том числе по возведению новых конструктивных элементов ОЗП=1,15; ЭМ=1,25 к расх.; ЗПМ=1,25; ТЗ=1,15; ТЗМ=1,25
| 1 | ОТ |  |  | 8: 187.59; 9: 1.15; 10: 280.45; 11: 33.51; 12: 9398 | [8 empty] | ОТ
| 2 | ЭМ |  |  | 8: 17.2; 9: 1.25; 10: 27.95 | [8 empty] | ЭМ
| 3 | в т.ч. ОТм |  |  | 8: 4.08; 9: 1.25; 10: 6.63; 11: 33.51; 12: 222 | [8 empty] | в т.ч. ОТм
| 4 | М |  |  | 8: 99.56; 10: 129.43 | [8 empty] | М
Н | 18.2.02.08 | Умывальники |  |  | 4: компл; 5: 10; 7: 13 | [9 empty] | Умывальники
|  | ЗТ |  |  | 4: чел.-ч; 5: 19.5; 6: 1.15; 7: 29.1525 | [10 empty] | ЗТ
|  | ЗТм |  |  | 4: чел.-ч; 5: 0.33; 6: 1.25; 7: 0.53625 | [10 empty] | ЗТм
|  | Итого по расценке |  |  | 8: 304.35; 10: 437.83 | [11 empty] | Итого по расценке
|  | ФОТ |  |  | 10: 287.08; 12: 9620 | [10 empty] | ФОТ
| Приказ № 812/пр от 21.12.2020 Прил. п.16, Приказ № 812/пр от 21.12.2020 п.25 | НР Сантехнические работы - внутренние (трубопроводы, водопровод, канализация, отопление, газоснабжение, вентиляция и кондиционирование воздуха) |  |  | % | 121 | 0.9 | 108.9 |  |  | 312.63 |  | 10476 | [10 empty] | НР Сантехнические работы - внутренние (трубопроводы, водопровод, канализация, отопление, газоснабжение, вентиляция и кондиционирование воздуха)
| Приказ № 774/пр от 11.12.2020 Прил. п.16, Приказ № 774/пр от 11.12.2020 п.16 | СП Сантехнические работы - внутренние (трубопроводы, водопровод, канализация, отопление, газоснабжение, вентиляция и кондиционирование воздуха) |  |  | % | 72 | 0.85 | 61.2 |  |  | 175.69 |  | 5887 | [10 empty] | СП Сантехнические работы - внутренние (трубопроводы, водопровод, канализация, отопление, газоснабжение, вентиляция и кондиционирование воздуха)
|  | Всего по позиции |  |  | 10: 926.15 | [12 empty] | Всего по позиции
53 | ФССЦ-18.2.01.05-0065 | Умывальники полуфарфоровые и фарфоровые с кронштейнами, сифоном бутылочным латунным и выпуском, полукруглые со скрытыми установочными поверхностями без спинки, размер 400-500х300х135 мм |  |  | 4: компл; 7: 13; 8: 209.3; 10: 2720.9 | [5 empty] | Умывальники полуфарфоровые и фарфоровые с кронштейнами, сифоном бутылочным латунным и выпуском, полукруглые со скрытыми установочными поверхностями без спинки, размер 400-500х300х135 мм
|  | (Сантехнические работы - внутренние (трубопроводы, водопровод, канализация, отопление, газоснабжение, вентиляция и кондиционирование воздуха)) | [24 empty] | (Сантехнические работы - внутренние (трубопроводы, водопровод, канализация, отопление, газоснабжение, вентиляция и кондиционирование воздуха))
|  | Всего по позиции |  |  | 10: 2720.9 | [12 empty] | Всего по позиции
54 | ФЕР17-01-001-17 | Установка поддонов душевых: чугунных глубоких |  |  | 4: 10 компл; 7: 1.2 | [5 empty] | Установка поддонов душевых: чугунных глубоких
|  | Объем=(7+5) / 10 | [17 empty] | Объем=(7+5) / 10
| Приказ от 04.08.2020 № 421/пр п.58б | При применении сметных норм, включенных в сборники ГЭСН (ФЕР, ТЕР), аналогичных технологическим процессам в новом строительстве, в том числе по возведению новых конструктивных элементов ОЗП=1,15; ЭМ=1,25 к расх.; ЗПМ=1,25; ТЗ=1,15; ТЗМ=1,25 | [18 empty] | При применении сметных норм, включенных в сборники ГЭСН (ФЕР, ТЕР), аналогичных технологическим процессам в новом строительстве, в том числе по возведению новых конструктивных элементов ОЗП=1,15; ЭМ=1,25 к расх.; ЗПМ=1,25; ТЗ=1,15; ТЗМ=1,25
| 1 | ОТ |  |  | 8: 149.11; 9: 1.15; 10: 205.77; 11: 33.51; 12: 6895 | [8 empty] | ОТ
| 2 | ЭМ |  |  | 8: 43.73; 9: 1.25; 10: 65.6 | [8 empty] | ЭМ
| 3 | в т.ч. ОТм |  |  | 8: 10.38; 9: 1.25; 10: 15.57; 11: 33.51; 12: 522 | [8 empty] | в т.ч. ОТм
| 4 | М |  |  | 8: 482.92; 10: 579.5 | [8 empty] | М
Н | 18.2.02.07 | Поддоны душевые |  |  | 4: компл; 5: 10; 7: 12 | [9 empty] | Поддоны душевые
|  | ЗТ |  |  | 4: чел.-ч; 5: 15.5; 6: 1.15; 7: 21.39 | [10 empty] | ЗТ
|  | ЗТм |  |  | 4: чел.-ч; 5: 0.81; 6: 1.25; 7: 1.215 | [10 empty] | ЗТм
|  | Итого по расценке |  |  | 8: 675.76; 10: 850.87 | [11 empty] | Итого по расценке
|  | ФОТ |  |  | 10: 221.34; 12: 7417 | [10 empty] | ФОТ
| Приказ № 812/пр от 21.12.2020 Прил. п.16, Приказ № 812/пр от 21.12.2020 п.25 | НР Сантехнические работы - внутренние (трубопроводы, водопровод, канализация, отопление, газоснабжение, вентиляция и кондиционирование воздуха) |  |  | % | 121 | 0.9 | 108.9 |  |  | 241.04 |  | 8077 | [10 empty] | НР Сантехнические работы - внутренние (трубопроводы, водопровод, канализация, отопление, газоснабжение, вентиляция и кондиционирование воздуха)
| Приказ № 774/пр от 11.12.2020 Прил. п.16, Приказ № 774/пр от 11.12.2020 п.16 | СП Сантехнические работы - внутренние (трубопроводы, водопровод, канализация, отопление, газоснабжение, вентиляция и кондиционирование воздуха) |  |  | % | 72 | 0.85 | 61.2 |  |  | 135.46 |  | 4539 | [10 empty] | СП Сантехнические работы - внутренние (трубопроводы, водопровод, канализация, отопление, газоснабжение, вентиляция и кондиционирование воздуха)
|  | Всего по позиции |  |  | 10: 1227.37 | [12 empty] | Всего по позиции
55 | ФССЦ-18.2.02.07-0020 | Поддоны душевые чугунные эмалированные, размер 800х800х365 мм, глубокие, в комплекте с сифоном типа СПРЧПМ (СПРППМ) и выпуском типа ВСЛВН (ВСПВН) / Поддон душевой ПДЧ -900 |  |  | 4: компл; 7: 7; 8: 1159.71; 10: 8117.97 | [5 empty] | Поддоны душевые чугунные эмалированные, размер 800х800х365 мм, глубокие, в комплекте с сифоном типа СПРЧПМ (СПРППМ) и выпуском типа ВСЛВН (ВСПВН) / Поддон душевой ПДЧ -900
|  | (Сантехнические работы - внутренние (трубопроводы, водопровод, канализация, отопление, газоснабжение, вентиляция и кондиционирование воздуха)) | [24 empty] | (Сантехнические работы - внутренние (трубопроводы, водопровод, канализация, отопление, газоснабжение, вентиляция и кондиционирование воздуха))
|  | Всего по позиции |  |  | 10: 8117.97 | [12 empty] | Всего по позиции
56 | ФССЦ-18.2.02.07-0020 | Поддоны душевые чугунные эмалированные, размер 800х800х365 мм, глубокие, в комплекте с сифоном типа СПРЧПМ (СПРППМ) и выпуском типа ВСЛВН (ВСПВН) / Поддон душевой ПДЧ -700 |  |  | 4: компл; 7: 5; 8: 1159.71; 10: 5798.55 | [5 empty] | Поддоны душевые чугунные эмалированные, размер 800х800х365 мм, глубокие, в комплекте с сифоном типа СПРЧПМ (СПРППМ) и выпуском типа ВСЛВН (ВСПВН) / Поддон душевой ПДЧ -700
|  | (Сантехнические работы - внутренние (трубопроводы, водопровод, канализация, отопление, газоснабжение, вентиляция и кондиционирование воздуха)) | [24 empty] | (Сантехнические работы - внутренние (трубопроводы, водопровод, канализация, отопление, газоснабжение, вентиляция и кондиционирование воздуха))
|  | Всего по позиции |  |  | 10: 5798.55 | [12 empty] | Всего по позиции
|  | Итоги по разделу 4 Оборудование : | [25 empty] | Итоги по разделу 4 Оборудование :
|  | Итого прямые затраты (справочно) |  |  | 10: 27334.87 | [15 empty] | Итого прямые затраты (справочно)
|  | в том числе: | [26 empty] | в том числе:
|  | Оплата труда рабочих |  |  | 10: 648.85 | [15 empty] | Оплата труда рабочих
|  | Эксплуатация машин |  |  | 10: 93.55 | [15 empty] | Эксплуатация машин
|  | в том числе оплата труда машинистов (Отм) |  |  | 10: 22.2 | [15 empty] | в том числе оплата труда машинистов (Отм)
|  | Материалы |  |  | 10: 26592.47 | [15 empty] | Материалы
|  | Строительные работы |  |  | 10: 28476.32 | [15 empty] | Строительные работы
|  | в том числе: | [26 empty] | в том числе:
|  | оплата труда |  |  | 10: 648.85 | [15 empty] | оплата труда
|  | эксплуатация машин и механизмов |  |  | 10: 93.55 | [15 empty] | эксплуатация машин и механизмов
|  | в том числе оплата труда машинистов (ОТм) |  |  | 10: 22.2 | [15 empty] | в том числе оплата труда машинистов (ОТм)
|  | материалы |  |  | 10: 26592.47 | [15 empty] | материалы
|  | накладные расходы |  |  | 10: 730.77 | [15 empty] | накладные расходы
|  | сметная прибыль |  |  | 10: 410.68 | [15 empty] | сметная прибыль
|  | Итого ФОТ (справочно) |  |  | 10: 671.05 | [15 empty] | Итого ФОТ (справочно)
|  | Итого накладные расходы (справочно) |  |  | 10: 730.77 | [15 empty] | Итого накладные расходы (справочно)
|  | Итого сметная прибыль (справочно) |  |  | 10: 410.68 | [15 empty] | Итого сметная прибыль (справочно)
|  | Итого по разделу 4 Оборудование |  |  | 10: 28476.32 | [16 empty] | Итого по разделу 4 Оборудование
|  | Итоги по смете: | [28 empty] | Итоги по смете:
|  | Итого прямые затраты (справочно) |  |  | 10: 42478.95; 12: 502035 | [18 empty] | Итого прямые затраты (справочно)
|  | в том числе: | [29 empty] | в том числе:
|  | Оплата труда рабочих |  |  | 10: 6589.65; 12: 220819 | [18 empty] | Оплата труда рабочих
|  | Эксплуатация машин |  |  | 10: 989.87; 12: 11443 | [18 empty] | Эксплуатация машин
|  | в том числе оплата труда машинистов (Отм) |  |  | 10: 185; 12: 6200 | [18 empty] | в том числе оплата труда машинистов (Отм)
|  | Материалы |  |  | 10: 34899.43; 12: 269773 | [18 empty] | Материалы
|  | Строительные работы |  |  | 10: 53967.87; 12: 887029 | [18 empty] | Строительные работы
|  | в том числе: | [29 empty] | в том числе:
|  | оплата труда |  |  | 10: 6589.65; 12: 220819 | [18 empty] | оплата труда
| (47), ФЕР, 3 кв 2022 (СМР), Письмо Минстроя России от 20.09.2022г. №48203-ИФ/09 прил.2 | эксплуатация машин и механизмов |  |  | 10: 989.87; 11: 11.56; 12: 11443 | [18 empty] | эксплуатация машин и механизмов
|  | в том числе оплата труда машинистов (ОТм) |  |  | 10: 185; 12: 6200 | [18 empty] | в том числе оплата труда машинистов (ОТм)
| (47), ФЕР, 3 кв 2022 (СМР), Письмо Минстроя России от 20.09.2022г. №48203-ИФ/09 прил.2 | материалы |  |  | 10: 34899.43; 11: 7.73; 12: 269773 | [18 empty] | материалы
|  | накладные расходы |  |  | 10: 7356.77; 12: 246525 | [18 empty] | накладные расходы
|  | сметная прибыль |  |  | 10: 4132.15; 12: 138469 | [18 empty] | сметная прибыль
|  | Оборудование |  |  | 10: 27447.42; 12: 144373 | [18 empty] | Оборудование
| 3 кв 2022 (ОБ), Письмо Минстроя России от 23.08.2022 г. №42220-АЛ/09 прил.5 | Инженерное оборудование |  |  | 10: 27447.42; 11: 5.26; 12: 144373 | [18 empty] | Инженерное оборудование
|  | Итого ФОТ (справочно) |  |  | 10: 6774.65; 12: 227019 | [18 empty] | Итого ФОТ (справочно)
|  | Итого накладные расходы (справочно) |  |  | 10: 7356.77; 12: 246525 | [18 empty] | Итого накладные расходы (справочно)
|  | Итого сметная прибыль (справочно) |  |  | 10: 4132.15; 12: 138469 | [18 empty] | Итого сметная прибыль (справочно)
|  | ВСЕГО по смете |  |  | 10: 81415.29; 12: 1031402 | [19 empty] | ВСЕГО по смете
| Составил: | сметчик В.С. Девятых
[должность, подпись (инициалы, фамилия)]
| Проверил: | И.В. Швецова
[должность, подпись (инициалы, фамилия)]

## ЛСР-02-01-08(ПС)
Приложение № 2
Утверждено приказом № 421 от 4 августа 2020 г. Минстроя РФ
СОГЛАСОВАНО: | [9 empty] | УТВЕРЖДАЮ:
"____" ________________ 2022 года | [12 empty] | "____" ________________ 2022 года
Наименование редакции сметных нормативов |  |  | Изменения в сметные нормы, федеральные единичные расценки и отдельные составляющие к ним, включенные в федеральный реестр сметных нормативов приказами Минстроя России от 26 декабря 2019 г. № 871/пр, 872/пр, 873/пр, 874/пр, 875/пр, 876/пр (в ред. приказов от 30.03.2020 № 171/пр, 172/пр, от 01.06.2020 № 294/пр, 295/пр, от 30.06.2020 № 352/пр, 353/пр, от 20.10.2020 № 635/пр, 636/пр, от 09.02.2021 № 50/пр, 51/пр, от 24.05.2021 № 320/пр, 321/пр, от 24.06.2021 № 407/пр, 408/пр, от 14.10.2021 № 745/пр, 746/пр), от 20.12.2021 № 961/пр, 962/пр) | [10 empty] | Изменения в сметные нормы, федеральные единичные расценки и отдельные составляющие к ним, включенные в федеральный реестр сметных нормативов приказами Минстроя России от 26 декабря 2019 г. № 871/пр, 872/пр, 873/пр, 874/пр, 875/пр, 876/пр (в ред. приказов от 30.03.2020 № 171/пр, 172/пр, от 01.06.2020 № 294/пр, 295/пр, от 30.06.2020 № 352/пр, 353/пр, от 20.10.2020 № 635/пр, 636/пр, от 09.02.2021 № 50/пр, 51/пр, от 24.05.2021 № 320/пр, 321/пр, от 24.06.2021 № 407/пр, 408/пр, от 14.10.2021 № 745/пр, 746/пр), от 20.12.2021 № 961/пр, 962/пр)
Наименование программного продукта |  |  | ГРАНД-Смета, версия 2022.3
Капитальный ремонт главного корпуса по объекту: "Загородный стационарный оздоровительный лагерь "Салют", расположенном по адресу: Ленинградская область, Сланцевский район, Старопольское сельское поселение, вблизи д.Заручье | [14 empty] | Капитальный ремонт главного корпуса по объекту: "Загородный стационарный оздоровительный лагерь "Салют", расположенном по адресу: Ленинградская область, Сланцевский район, Старопольское сельское поселение, вблизи д.Заручье
(наименование стройки)
Капитальный ремонт главного корпуса по объекту: "Загородный стационарный оздоровительный лагерь "Салют", расположенном по адресу: Ленинградская область, Сланцевский район, Старопольское сельское поселение, вблизи д.Заручье | [15 empty] | Капитальный ремонт главного корпуса по объекту: "Загородный стационарный оздоровительный лагерь "Салют", расположенном по адресу: Ленинградская область, Сланцевский район, Старопольское сельское поселение, вблизи д.Заручье
(наименование объекта капитального строительства)
ЛОКАЛЬНЫЙ СМЕТНЫЙ РАСЧЕТ (СМЕТА) № 02-01-08
Капитальный ремонт главного корпуса по объекту: "Загородный стационарный оздоровительный лагерь "Салют", расположенном по адресу: Ленинградская область, Сланцевский район, Старопольское сельское поселение, вблизи д.Заручье. Пожарная сигнализация и система оповещения и управления эвакуацией | [16 empty] | Капитальный ремонт главного корпуса по объекту: "Загородный стационарный оздоровительный лагерь "Салют", расположенном по адресу: Ленинградская область, Сланцевский район, Старопольское сельское поселение, вблизи д.Заручье. Пожарная сигнализация и система оповещения и управления эвакуацией
(наименование конструктивного решения)
Составлен | базисно-индексным | методом
Основание | 05-11.04.2022-ПС
(проектная и (или) иная техническая документация)
Составлен(а) в текущем (базисном) уровне цен |  |  | 01.11.2022 (01.01.2000)
Сметная стоимость |  | 549.22 | (45,98) | тыс.руб.
в том числе:
| строительных работ | 0 | (0) | тыс.руб. |  | Средства на оплату труда рабочих |  |  |  |  | 130.25 | (3,89) | тыс.руб.
| монтажных работ | 433.28 | (23,94) | тыс.руб. |  | Нормативные затраты труда рабочих |  |  |  |  | 414.28 |  | чел.час.
| оборудования | 115.94 | (22,04) | тыс.руб. |  | Нормативные затраты труда машинистов |  |  |  |  | 3.54 |  | чел.час.
| прочих затрат | 0 | (0) | тыс.руб. |  | Расчетный измеритель конструктивного решения
№ п/п | Обоснование | Наименование работ и затрат |  |  | Единица измерения | Количество |  |  | Сметная стоимость в базисном уровне цен (в текущем уровне цен (гр. 8) для ресурсов, отсутствующих в СНБ), руб. |  |  | Индексы | Сметная стоимость в текущем уровне цен, руб.
[6 empty] | на единицу | коэффициенты | всего с учетом коэффициентов | на единицу | коэффициенты | всего
1 | 2 | 3 |  |  | 4 | 5 | 6 | 7 | 8 | 9 | 10 | 11 | 12
Раздел 1. Система ОПС и СОУЗ | [17 empty] | Раздел 1. Система ОПС и СОУЗ
1 | ФЕРм10-08-001-01 | Приборы ПС приемно-контрольные, пусковые, концентратор: блок базовый на 10 лучей | [16 empty] | Приборы ПС приемно-контрольные, пусковые, концентратор: блок базовый на 10 лучей | bar: 4; 7
| 1 | ОТ |  |  | 8: 72.43; 10: 72.43; 11: 33.51; 12: 2427 | [6 empty] | ОТ
| 4 | М |  |  | 8: 8.88; 10: 8.88 | [6 empty] | М
|  | ЗТ |  |  | 4: чел.-ч; 5: 7.2; 7: 7.2 | [7 empty] | ЗТ
|  | Итого по расценке |  |  | 8: 81.31; 10: 81.31 | [8 empty] | Итого по расценке
|  | ФОТ |  |  | 10: 72.43; 12: 2427 | [7 empty] | ФОТ
| Приказ № 812/пр от 21.12.2020 Прил. п.51.1 | НР Прокладка и монтаж сетей связи |  |  | 4: %; 5: 90; 7: 90; 10: 65.19; 12: 2184 | [7 empty] | НР Прокладка и монтаж сетей связи
| Приказ № 774/пр от 11.12.2020 Прил. п.51.1 | СП Прокладка и монтаж сетей связи |  |  | 4: %; 5: 46; 7: 46; 10: 33.32; 12: 1116 | [7 empty] | СП Прокладка и монтаж сетей связи
|  | Всего по позиции |  |  | 10: 179.82 | [9 empty] | Всего по позиции
2 О | ТЦ_61.2.06.01_78_7814010010_02.11.2022_01 | 'Прибор приемно-контрольный и управления пожарной “СИРИУС” Болид |  |  | шт |  |  | 1 | 26944.67 |  | 5122.62 | 5.26 | 26945 | [5 empty] | 'Прибор приемно-контрольный и управления пожарной “СИРИУС” Болид
|  | (Оборудование) | [21 empty] | (Оборудование)
|  | Цена=32333,6/1,2 | [22 empty] | Цена=32333,6/1,2
|  | Всего по позиции |  |  | 10: 5122.62; 12: 26945 | [9 empty] | Всего по позиции
3 | ФЕРм11-04-008-01 | Съемные и выдвижные блоки (модули, ячейки, ТЭЗ), масса: до 5 кг |  |  | 4: шт; 7: 2 | [5 empty] | Съемные и выдвижные блоки (модули, ячейки, ТЭЗ), масса: до 5 кг
| 1 | ОТ |  |  | 8: 8.9; 10: 17.8; 11: 33.51; 12: 596 | [6 empty] | ОТ
| 2 | ЭМ |  |  | 8: 0.66; 10: 1.32 | [6 empty] | ЭМ
| 3 | в т.ч. ОТм |  |  | 8: 0.12; 10: 0.24; 11: 33.51; 12: 8 | [6 empty] | в т.ч. ОТм
| 4 | М |  |  | 8: 0.18; 10: 0.36 | [6 empty] | М
|  | ЗТ |  |  | 4: чел.-ч; 5: 1.03; 7: 2.06 | [7 empty] | ЗТ
|  | ЗТм |  |  | 4: чел.-ч; 5: 0.01; 7: 0.02 | [7 empty] | ЗТм
|  | Итого по расценке |  |  | 8: 9.74; 10: 19.48 | [8 empty] | Итого по расценке
|  | ФОТ |  |  | 10: 18.04; 12: 604 | [7 empty] | ФОТ
| Приказ № 812/пр от 21.12.2020 Прил. п.53 | НР Приборы, средства автоматизации и вычислительной техники |  |  | 4: %; 5: 90; 7: 90; 10: 16.24; 12: 544 | [7 empty] | НР Приборы, средства автоматизации и вычислительной техники
| Приказ № 774/пр от 11.12.2020 Прил. п.53 | СП Приборы, средства автоматизации и вычислительной техники |  |  | 4: %; 5: 46; 7: 46; 10: 8.3; 12: 278 | [7 empty] | СП Приборы, средства автоматизации и вычислительной техники
|  | Всего по позиции |  |  | 10: 44.02 | [9 empty] | Всего по позиции
4 О | ФССЦ-62.4.01.01-0006 | Батарея аккумуляторная, тип АКБ-17, 12В/ емкость 17 А/ч |  |  | 4: шт; 7: 2; 8: 230.51; 10: 461.02 | [5 empty] | Батарея аккумуляторная, тип АКБ-17, 12В/ емкость 17 А/ч
|  | (Инженерное оборудование) | [21 empty] | (Инженерное оборудование)
|  | Всего по позиции |  |  | 10: 461.02 | [9 empty] | Всего по позиции
5 | ФЕРм10-08-002-02 | Извещатель ПС автоматический: дымовой, фотоэлектрический, радиоизотопный, световой в нормальном исполнении |  |  | 4: шт; 7: 48 | [5 empty] | Извещатель ПС автоматический: дымовой, фотоэлектрический, радиоизотопный, световой в нормальном исполнении
|  | Объем=43+5 | [23 empty] | Объем=43+5
| 1 | ОТ |  |  | 8: 16.16; 10: 775.68; 11: 33.51; 12: 25993 | [6 empty] | ОТ
| 4 | М |  |  | 8: 3.08; 10: 147.84 | [6 empty] | М
|  | ЗТ |  |  | 4: чел.-ч; 5: 1.68; 7: 80.64 | [7 empty] | ЗТ
|  | Итого по расценке |  |  | 8: 19.24; 10: 923.52 | [8 empty] | Итого по расценке
|  | ФОТ |  |  | 10: 775.68; 12: 25993 | [7 empty] | ФОТ
| Приказ № 812/пр от 21.12.2020 Прил. п.51.1 | НР Прокладка и монтаж сетей связи |  |  | 4: %; 5: 90; 7: 90; 10: 698.11; 12: 23394 | [7 empty] | НР Прокладка и монтаж сетей связи
| Приказ № 774/пр от 11.12.2020 Прил. п.51.1 | СП Прокладка и монтаж сетей связи |  |  | 4: %; 5: 46; 7: 46; 10: 356.81; 12: 11957 | [7 empty] | СП Прокладка и монтаж сетей связи
|  | Всего по позиции |  |  | 10: 1978.44 | [9 empty] | Всего по позиции
6 О | ФССЦ-61.2.02.01-1004 | Извещатель пожарный дымовой ДИП-34А (ИП 212-34А) оптико-электронный адресно-аналоговый в комплекте с базой (розеткой) / ДИП-34А-03, ДИП-34А-04 |  |  | 4: шт; 7: 48; 8: 116.52; 10: 5592.96 | [5 empty] | Извещатель пожарный дымовой ДИП-34А (ИП 212-34А) оптико-электронный адресно-аналоговый в комплекте с базой (розеткой) / ДИП-34А-03, ДИП-34А-04
|  | (Инженерное оборудование) | [21 empty] | (Инженерное оборудование)
|  | Объем=43+5 | [23 empty] | Объем=43+5
|  | Всего по позиции |  |  | 10: 5592.96 | [9 empty] | Всего по позиции
7 | ФЕРм10-08-002-01 | Извещатель ПС автоматический: тепловой электро-контактный, магнитоконтактный в нормальном исполнении /Извещатель ПС ручной |  |  | 4: шт; 7: 12 | [5 empty] | Извещатель ПС автоматический: тепловой электро-контактный, магнитоконтактный в нормальном исполнении /Извещатель ПС ручной
| 1 | ОТ |  |  | 8: 8.08; 10: 96.96; 11: 33.51; 12: 3249 | [6 empty] | ОТ
| 4 | М |  |  | 8: 1.28; 10: 15.36 | [6 empty] | М
|  | ЗТ |  |  | 4: чел.-ч; 5: 0.84; 7: 10.08 | [7 empty] | ЗТ
|  | Итого по расценке |  |  | 8: 9.36; 10: 112.32 | [8 empty] | Итого по расценке
|  | ФОТ |  |  | 10: 96.96; 12: 3249 | [7 empty] | ФОТ
| Приказ № 812/пр от 21.12.2020 Прил. п.51.1 | НР Прокладка и монтаж сетей связи |  |  | 4: %; 5: 90; 7: 90; 10: 87.26; 12: 2924 | [7 empty] | НР Прокладка и монтаж сетей связи
| Приказ № 774/пр от 11.12.2020 Прил. п.51.1 | СП Прокладка и монтаж сетей связи |  |  | 4: %; 5: 46; 7: 46; 10: 44.6; 12: 1495 | [7 empty] | СП Прокладка и монтаж сетей связи
|  | Всего по позиции |  |  | 10: 244.18 | [9 empty] | Всего по позиции
8 О | ФССЦ-61.2.02.03-1000 | Извещатели пожарные ручные ИПР 513-3А электроконтактные адресные для линии связи от контроллера С2000-КДЛ / ИПР 513-3АМ |  |  | 4: шт; 7: 12; 8: 145.42; 10: 1745.04 | [5 empty] | Извещатели пожарные ручные ИПР 513-3А электроконтактные адресные для линии связи от контроллера С2000-КДЛ / ИПР 513-3АМ
|  | (Инженерное оборудование) | [21 empty] | (Инженерное оборудование)
|  | Всего по позиции |  |  | 10: 1745.04 | [9 empty] | Всего по позиции
9 | ФЕРм10-08-001-13 | Устройства промежуточные на количество лучей: 1 | [16 empty] | Устройства промежуточные на количество лучей: 1 | bar: 4; 7
| 1 | ОТ |  |  | 8: 12.25; 10: 12.25; 11: 33.51; 12: 410 | [6 empty] | ОТ
| 4 | М |  |  | 8: 3.44; 10: 3.44 | [6 empty] | М
|  | ЗТ |  |  | 4: чел.-ч; 5: 1.2; 7: 1.2 | [7 empty] | ЗТ
|  | Итого по расценке |  |  | 8: 15.69; 10: 15.69 | [8 empty] | Итого по расценке
|  | ФОТ |  |  | 10: 12.25; 12: 410 | [7 empty] | ФОТ
| Приказ № 812/пр от 21.12.2020 Прил. п.51.1 | НР Прокладка и монтаж сетей связи |  |  | 4: %; 5: 90; 7: 90; 10: 11.03; 12: 369 | [7 empty] | НР Прокладка и монтаж сетей связи
| Приказ № 774/пр от 11.12.2020 Прил. п.51.1 | СП Прокладка и монтаж сетей связи |  |  | 4: %; 5: 46; 7: 46; 10: 5.64; 12: 189 | [7 empty] | СП Прокладка и монтаж сетей связи
|  | Всего по позиции |  |  | 10: 32.36 | [9 empty] | Всего по позиции
10 О | ФССЦ-61.2.07.04-0002 | Контроллер двухпроводной линии связи, марка "С2000-КДЛ" / С2000-КДЛ-С |  |  | 4: шт; 7: 1; 8: 175.63; 10: 175.63 | [5 empty] | Контроллер двухпроводной линии связи, марка "С2000-КДЛ" / С2000-КДЛ-С
|  | (Инженерное оборудование) | [21 empty] | (Инженерное оборудование)
|  | Всего по позиции |  |  | 10: 175.63 | [9 empty] | Всего по позиции
11 | ФЕРм10-08-002-01 | Извещатель ПС автоматический: тепловой электро-контактный, магнитоконтактный в нормальном исполнении |  |  | 4: шт; 7: 5 | [5 empty] | Извещатель ПС автоматический: тепловой электро-контактный, магнитоконтактный в нормальном исполнении
| 1 | ОТ |  |  | 8: 8.08; 10: 40.4; 11: 33.51; 12: 1354 | [6 empty] | ОТ
| 4 | М |  |  | 8: 1.28; 10: 6.4 | [6 empty] | М
|  | ЗТ |  |  | 4: чел.-ч; 5: 0.84; 7: 4.2 | [7 empty] | ЗТ
|  | Итого по расценке |  |  | 8: 9.36; 10: 46.8 | [8 empty] | Итого по расценке
|  | ФОТ |  |  | 10: 40.4; 12: 1354 | [7 empty] | ФОТ
| Приказ № 812/пр от 21.12.2020 Прил. п.51.1 | НР Прокладка и монтаж сетей связи |  |  | 4: %; 5: 90; 7: 90; 10: 36.36; 12: 1219 | [7 empty] | НР Прокладка и монтаж сетей связи
| Приказ № 774/пр от 11.12.2020 Прил. п.51.1 | СП Прокладка и монтаж сетей связи |  |  | 4: %; 5: 46; 7: 46; 10: 18.58; 12: 623 | [7 empty] | СП Прокладка и монтаж сетей связи
|  | Всего по позиции |  |  | 10: 101.74 | [9 empty] | Всего по позиции
12 О | ТЦ_61.2.02.02_35_3525394791_23.05.2022_02 | Извещатель пожарный тепловой максимально-дифференциальный адресно-аналоговый С2000-ИП-03 |  |  | шт |  |  | 5 | 1045.2 |  | 993.54 | 5.26 | 5226 | [5 empty] | Извещатель пожарный тепловой максимально-дифференциальный адресно-аналоговый С2000-ИП-03
|  | (Оборудование) | [21 empty] | (Оборудование)
|  | Цена=1254,24/1,2 | [22 empty] | Цена=1254,24/1,2
|  | Всего по позиции |  |  | 10: 993.54; 12: 5226 | [9 empty] | Всего по позиции
13 | ФЕРм08-03-593-10 | Световые настенные указатели |  |  | 4: 100 шт; 7: 0.18 | [5 empty] | Световые настенные указатели
|  | Объем=(17+1) / 100 | [23 empty] | Объем=(17+1) / 100
| 1 | ОТ |  |  | 8: 779.32; 10: 140.28; 11: 33.51; 12: 4701 | [6 empty] | ОТ
| 2 | ЭМ |  |  | 8: 36.22; 10: 6.52 | [6 empty] | ЭМ
| 3 | в т.ч. ОТм |  |  | 8: 5.02; 10: 0.9; 11: 33.51; 12: 30 | [6 empty] | в т.ч. ОТм
| 4 | М |  |  | 8: 520.4; 10: 93.67 | [6 empty] | М
|  | ЗТ |  |  | 4: чел.-ч; 5: 78.56; 7: 14.1408 | [7 empty] | ЗТ
|  | ЗТм |  |  | 4: чел.-ч; 5: 0.4; 7: 0.072 | [7 empty] | ЗТм
|  | Итого по расценке |  |  | 8: 1335.94; 10: 240.47 | [8 empty] | Итого по расценке
|  | ФОТ |  |  | 10: 141.18; 12: 4731 | [7 empty] | ФОТ
| Приказ № 812/пр от 21.12.2020 Прил. п.49.3 | НР Электротехнические установки на других объектах |  |  | 4: %; 5: 97; 7: 97; 10: 136.94; 12: 4589 | [7 empty] | НР Электротехнические установки на других объектах
| Приказ № 774/пр от 11.12.2020 Прил. п.49.3 | СП Электротехнические установки на других объектах |  |  | 4: %; 5: 51; 7: 51; 10: 72; 12: 2413 | [7 empty] | СП Электротехнические установки на других объектах
|  | Всего по позиции |  |  | 10: 449.41 | [9 empty] | Всего по позиции
14 О | ФССЦ-20.3.03.04-0011 | Светильник аварийного освещения "ВЫХОД" под лампу КЛ с рассеивателем из поликарбоната, типа ЛБО 29-9-831 (БС-831) |  |  | 4: шт; 7: 17; 8: 205.38; 10: 3491.46 | [5 empty] | Светильник аварийного освещения "ВЫХОД" под лампу КЛ с рассеивателем из поликарбоната, типа ЛБО 29-9-831 (БС-831)
|  | (Оборудование) | [21 empty] | (Оборудование)
|  | Всего по позиции |  |  | 10: 3491.46 | [9 empty] | Всего по позиции
15 О | ФССЦ-20.3.03.04-0011 | Светильник аварийного освещения "ВЫХОД" под лампу КЛ с рассеивателем из поликарбоната, типа ЛБО 29-9-831 (БС-831) / "Стрелка вправо" |  |  | 4: шт; 7: 1; 8: 205.38; 10: 205.38 | [5 empty] | Светильник аварийного освещения "ВЫХОД" под лампу КЛ с рассеивателем из поликарбоната, типа ЛБО 29-9-831 (БС-831) / "Стрелка вправо"
|  | (Оборудование) | [21 empty] | (Оборудование)
|  | Всего по позиции |  |  | 10: 205.38 | [9 empty] | Всего по позиции
16 | ФЕРм11-04-008-01 | Съемные и выдвижные блоки (модули, ячейки, ТЭЗ), масса: до 5 кг | [16 empty] | Съемные и выдвижные блоки (модули, ячейки, ТЭЗ), масса: до 5 кг | bar: 4; 7
| 1 | ОТ |  |  | 8: 8.9; 10: 8.9; 11: 33.51; 12: 298 | [6 empty] | ОТ
| 2 | ЭМ |  |  | 8: 0.66; 10: 0.66 | [6 empty] | ЭМ
| 3 | в т.ч. ОТм |  |  | 8: 0.12; 10: 0.12; 11: 33.51; 12: 4 | [6 empty] | в т.ч. ОТм
| 4 | М |  |  | 8: 0.18; 10: 0.18 | [6 empty] | М
|  | ЗТ |  |  | 4: чел.-ч; 5: 1.03; 7: 1.03 | [7 empty] | ЗТ
|  | ЗТм |  |  | 4: чел.-ч; 5: 0.01; 7: 0.01 | [7 empty] | ЗТм
|  | Итого по расценке |  |  | 8: 9.74; 10: 9.74 | [8 empty] | Итого по расценке
|  | ФОТ |  |  | 10: 9.02; 12: 302 | [7 empty] | ФОТ
| Приказ № 812/пр от 21.12.2020 Прил. п.53 | НР Приборы, средства автоматизации и вычислительной техники |  |  | 4: %; 5: 90; 7: 90; 10: 8.12; 12: 272 | [7 empty] | НР Приборы, средства автоматизации и вычислительной техники
| Приказ № 774/пр от 11.12.2020 Прил. п.53 | СП Приборы, средства автоматизации и вычислительной техники |  |  | 4: %; 5: 46; 7: 46; 10: 4.15; 12: 139 | [7 empty] | СП Приборы, средства автоматизации и вычислительной техники
|  | Всего по позиции |  |  | 10: 22.01 | [9 empty] | Всего по позиции
17 О | ФССЦ-61.2.04.06-0002 | Оповещатель речевой со встроенным микрофоном, марка Лигард-Сигнал-2 з / С-К-120М |  |  | 4: шт; 7: 1; 8: 192.85; 10: 192.85 | [5 empty] | Оповещатель речевой со встроенным микрофоном, марка Лигард-Сигнал-2 з / С-К-120М
|  | (Инженерное оборудование) | [21 empty] | (Инженерное оборудование)
|  | Всего по позиции |  |  | 10: 192.85 | [9 empty] | Всего по позиции
18 | ФЕРм11-04-008-01 | Съемные и выдвижные блоки (модули, ячейки, ТЭЗ), масса: до 5 кг |  |  | 4: шт; 7: 2 | [5 empty] | Съемные и выдвижные блоки (модули, ячейки, ТЭЗ), масса: до 5 кг
| 1 | ОТ |  |  | 8: 8.9; 10: 17.8; 11: 33.51; 12: 596 | [6 empty] | ОТ
| 2 | ЭМ |  |  | 8: 0.66; 10: 1.32 | [6 empty] | ЭМ
| 3 | в т.ч. ОТм |  |  | 8: 0.12; 10: 0.24; 11: 33.51; 12: 8 | [6 empty] | в т.ч. ОТм
| 4 | М |  |  | 8: 0.18; 10: 0.36 | [6 empty] | М
|  | ЗТ |  |  | 4: чел.-ч; 5: 1.03; 7: 2.06 | [7 empty] | ЗТ
|  | ЗТм |  |  | 4: чел.-ч; 5: 0.01; 7: 0.02 | [7 empty] | ЗТм
|  | Итого по расценке |  |  | 8: 9.74; 10: 19.48 | [8 empty] | Итого по расценке
|  | ФОТ |  |  | 10: 18.04; 12: 604 | [7 empty] | ФОТ
| Приказ № 812/пр от 21.12.2020 Прил. п.53 | НР Приборы, средства автоматизации и вычислительной техники |  |  | 4: %; 5: 90; 7: 90; 10: 16.24; 12: 544 | [7 empty] | НР Приборы, средства автоматизации и вычислительной техники
| Приказ № 774/пр от 11.12.2020 Прил. п.53 | СП Приборы, средства автоматизации и вычислительной техники |  |  | 4: %; 5: 46; 7: 46; 10: 8.3; 12: 278 | [7 empty] | СП Приборы, средства автоматизации и вычислительной техники
|  | Всего по позиции |  |  | 10: 44.02 | [9 empty] | Всего по позиции
19 О | ФССЦ-62.4.01.01-0005 | Батарея аккумуляторная необслуживаемая, номинальным напряжением 12 В, емкость 12 А/ч |  |  | 4: шт; 7: 2; 8: 155; 10: 310 | [5 empty] | Батарея аккумуляторная необслуживаемая, номинальным напряжением 12 В, емкость 12 А/ч
|  | (Инженерное оборудование) | [21 empty] | (Инженерное оборудование)
|  | Всего по позиции |  |  | 10: 310 | [9 empty] | Всего по позиции
20 | ФЕРм10-04-101-07 | Громкоговоритель или звуковая колонка: в помещении |  |  | 4: шт; 7: 32 | [5 empty] | Громкоговоритель или звуковая колонка: в помещении
| 1 | ОТ |  |  | 8: 18.14; 10: 580.48; 11: 33.51; 12: 19452 | [6 empty] | ОТ
| 4 | М |  |  | 8: 12.63; 10: 404.16 | [6 empty] | М
|  | ЗТ |  |  | 4: чел.-ч; 5: 2; 7: 64 | [7 empty] | ЗТ
|  | Итого по расценке |  |  | 8: 30.77; 10: 984.64 | [8 empty] | Итого по расценке
|  | ФОТ |  |  | 10: 580.48; 12: 19452 | [7 empty] | ФОТ
| Приказ № 812/пр от 21.12.2020 Прил. п.51.2 | НР Монтаж радиотелевизионного и электронного оборудования |  |  | 4: %; 5: 95; 7: 95; 10: 551.46; 12: 18479 | [7 empty] | НР Монтаж радиотелевизионного и электронного оборудования
| Приказ № 774/пр от 11.12.2020 Прил. п.51.2 | СП Монтаж радиотелевизионного и электронного оборудования |  |  | 4: %; 5: 53; 7: 53; 10: 307.65; 12: 10310 | [7 empty] | СП Монтаж радиотелевизионного и электронного оборудования
|  | Всего по позиции |  |  | 10: 1843.75 | [9 empty] | Всего по позиции
21 О | ФССЦ-61.3.02.01-0003 | Громкоговоритель: настенный 5 Вт АС-2-1 / Саната-Т-100-3 |  |  | 4: шт; 7: 32; 8: 109.45; 10: 3502.4 | [5 empty] | Громкоговоритель: настенный 5 Вт АС-2-1 / Саната-Т-100-3
|  | (Инженерное оборудование) | [21 empty] | (Инженерное оборудование)
|  | Всего по позиции |  |  | 10: 3502.4 | [9 empty] | Всего по позиции
22 | ФЕРм08-03-593-10 | Световые настенные указатели |  |  | 4: 100 шт; 7: 0.16 | [5 empty] | Световые настенные указатели
|  | Объем=16 / 100 | [23 empty] | Объем=16 / 100
| 1 | ОТ |  |  | 8: 779.32; 10: 124.69; 11: 33.51; 12: 4178 | [6 empty] | ОТ
| 2 | ЭМ |  |  | 8: 36.22; 10: 5.8 | [6 empty] | ЭМ
| 3 | в т.ч. ОТм |  |  | 8: 5.02; 10: 0.8; 11: 33.51; 12: 27 | [6 empty] | в т.ч. ОТм
| 4 | М |  |  | 8: 520.4; 10: 83.26 | [6 empty] | М
|  | ЗТ |  |  | 4: чел.-ч; 5: 78.56; 7: 12.5696 | [7 empty] | ЗТ
|  | ЗТм |  |  | 4: чел.-ч; 5: 0.4; 7: 0.064 | [7 empty] | ЗТм
|  | Итого по расценке |  |  | 8: 1335.94; 10: 213.75 | [8 empty] | Итого по расценке
|  | ФОТ |  |  | 10: 125.49; 12: 4205 | [7 empty] | ФОТ
| Приказ № 812/пр от 21.12.2020 Прил. п.49.3 | НР Электротехнические установки на других объектах |  |  | 4: %; 5: 97; 7: 97; 10: 121.73; 12: 4079 | [7 empty] | НР Электротехнические установки на других объектах
| Приказ № 774/пр от 11.12.2020 Прил. п.49.3 | СП Электротехнические установки на других объектах |  |  | 4: %; 5: 51; 7: 51; 10: 64; 12: 2145 | [7 empty] | СП Электротехнические установки на других объектах
|  | Всего по позиции |  |  | 10: 399.48 | [9 empty] | Всего по позиции
23 О | ФССЦ-61.2.04.07-0006 | Оповещатель световой МАЯК-12С / Маяк-24-СТ |  |  | 4: 10 шт; 7: 1.6; 8: 155.9; 10: 249.44 | [5 empty] | Оповещатель световой МАЯК-12С / Маяк-24-СТ
|  | (Инженерное оборудование) | [21 empty] | (Инженерное оборудование)
|  | Объем=16 / 10 | [23 empty] | Объем=16 / 10
|  | Всего по позиции |  |  | 10: 249.44 | [9 empty] | Всего по позиции
24 | ФЕРм08-02-148-01 | Кабель до 35 кВ в проложенных трубах, блоках и коробах, масса 1 м кабеля: до 1 кг |  |  | 4: 100 м; 7: 8.05 | [5 empty] | Кабель до 35 кВ в проложенных трубах, блоках и коробах, масса 1 м кабеля: до 1 кг
|  | Объем=805 / 100 | [23 empty] | Объем=805 / 100
| 1 | ОТ |  |  | 8: 93.25; 10: 750.66; 11: 33.51; 12: 25155 | [6 empty] | ОТ
| 2 | ЭМ |  |  | 8: 46.25; 10: 372.31 | [6 empty] | ЭМ
| 3 | в т.ч. ОТм |  |  | 8: 5.02; 10: 40.41; 11: 33.51; 12: 1354 | [6 empty] | в т.ч. ОТм
| 4 | М |  |  | 8: 37.03; 10: 298.09 | [6 empty] | М
|  | ЗТ |  |  | 4: чел.-ч; 5: 9.92; 7: 79.856 | [7 empty] | ЗТ
|  | ЗТм |  |  | 4: чел.-ч; 5: 0.4; 7: 3.22 | [7 empty] | ЗТм
|  | Итого по расценке |  |  | 8: 176.53; 10: 1421.06 | [8 empty] | Итого по расценке
|  | ФОТ |  |  | 10: 791.07; 12: 26509 | [7 empty] | ФОТ
| Приказ № 812/пр от 21.12.2020 Прил. п.49.3 | НР Электротехнические установки на других объектах |  |  | 4: %; 5: 97; 7: 97; 10: 767.34; 12: 25714 | [7 empty] | НР Электротехнические установки на других объектах
| Приказ № 774/пр от 11.12.2020 Прил. п.49.3 | СП Электротехнические установки на других объектах |  |  | 4: %; 5: 51; 7: 51; 10: 403.45; 12: 13520 | [7 empty] | СП Электротехнические установки на других объектах
|  | Всего по позиции |  |  | 10: 2591.85 | [9 empty] | Всего по позиции
25 | ТЦ_21.0.00.00_78_7804526950_02.11.2022_01 | Кабель огнестойкий Лоутокс 20нг(А)-FRLSLTx 1х2х0,75 |  |  | м |  |  | 805 | 83.9 |  | 8737.39 | 7.73 | 67540 | [5 empty] | Кабель огнестойкий Лоутокс 20нг(А)-FRLSLTx 1х2х0,75
|  | (Электротехнические установки на других объектах) | [21 empty] | (Электротехнические установки на других объектах)
|  | Цена=100,68/1,2 | [22 empty] | Цена=100,68/1,2
|  | Всего по позиции |  |  | 10: 8737.39; 12: 67540 | [9 empty] | Всего по позиции
26 | ФЕРм08-02-409-09 | Труба гофрированная ПВХ для защиты проводов и кабелей по установленным конструкциям, по стенам, колоннам, потолкам, основанию пола |  |  | 4: 100 м; 7: 7.9 | [5 empty] | Труба гофрированная ПВХ для защиты проводов и кабелей по установленным конструкциям, по стенам, колоннам, потолкам, основанию пола
|  | Объем=790 / 100 | [23 empty] | Объем=790 / 100
| 1 | ОТ |  |  | 8: 139.54; 10: 1102.37; 11: 33.51; 12: 36940 | [6 empty] | ОТ
| 4 | М |  |  | 8: 16.79; 10: 132.64 | [6 empty] | М
|  | ЗТ |  |  | 4: чел.-ч; 5: 15.2; 7: 120.08 | [7 empty] | ЗТ
|  | Итого по расценке |  |  | 8: 156.33; 10: 1235.01 | [8 empty] | Итого по расценке
|  | ФОТ |  |  | 10: 1102.37; 12: 36940 | [7 empty] | ФОТ
| Приказ № 812/пр от 21.12.2020 Прил. п.49.3 | НР Электротехнические установки на других объектах |  |  | 4: %; 5: 97; 7: 97; 10: 1069.3; 12: 35832 | [7 empty] | НР Электротехнические установки на других объектах
| Приказ № 774/пр от 11.12.2020 Прил. п.49.3 | СП Электротехнические установки на других объектах |  |  | 4: %; 5: 51; 7: 51; 10: 562.21; 12: 18839 | [7 empty] | СП Электротехнические установки на других объектах
|  | Всего по позиции |  |  | 10: 2866.52 | [9 empty] | Всего по позиции
27 | ФССЦ-24.3.01.02-0022 | Трубы гибкие гофрированные легкие из самозатухающего ПВХ (IP55) серии FL, с зондом, диаметром: 20 мм |  |  | 4: 10 м; 7: 79; 8: 21.2; 10: 1674.8 | [5 empty] | Трубы гибкие гофрированные легкие из самозатухающего ПВХ (IP55) серии FL, с зондом, диаметром: 20 мм
|  | (Электротехнические установки на других объектах) | [21 empty] | (Электротехнические установки на других объектах)
|  | Объем=790 / 10 | [23 empty] | Объем=790 / 10
|  | Всего по позиции |  |  | 10: 1674.8 | [9 empty] | Всего по позиции
28 | ФЕРм10-08-019-01 | Коробка ответвительная на стене |  |  | 4: шт; 7: 20 | [5 empty] | Коробка ответвительная на стене
| 1 | ОТ |  |  | 8: 4.88; 10: 97.6; 11: 33.51; 12: 3271 | [6 empty] | ОТ
| 4 | М |  |  | 8: 0.41; 10: 8.2 | [6 empty] | М
|  | ЗТ |  |  | 4: чел.-ч; 5: 0.5; 7: 10 | [7 empty] | ЗТ
|  | Итого по расценке |  |  | 8: 5.29; 10: 105.8 | [8 empty] | Итого по расценке
|  | ФОТ |  |  | 10: 97.6; 12: 3271 | [7 empty] | ФОТ
| Приказ № 812/пр от 21.12.2020 Прил. п.51.1 | НР Прокладка и монтаж сетей связи |  |  | 4: %; 5: 90; 7: 90; 10: 87.84; 12: 2944 | [7 empty] | НР Прокладка и монтаж сетей связи
| Приказ № 774/пр от 11.12.2020 Прил. п.51.1 | СП Прокладка и монтаж сетей связи |  |  | 4: %; 5: 46; 7: 46; 10: 44.9; 12: 1505 | [7 empty] | СП Прокладка и монтаж сетей связи
|  | Всего по позиции |  |  | 10: 238.54 | [9 empty] | Всего по позиции
29 | ФССЦ-20.5.02.06-0003 | Коробка разветвительная для открытой проводки KP 2606 "HEGEL" размером 150х110х70 мм /Коробка монтажная огнестойкая КМ-О (4к)-IP41 |  |  | 4: 10 шт; 7: 2; 8: 276.3; 10: 552.6 | [5 empty] | Коробка разветвительная для открытой проводки KP 2606 "HEGEL" размером 150х110х70 мм /Коробка монтажная огнестойкая КМ-О (4к)-IP41
|  | (Прокладка и монтаж сетей связи) | [21 empty] | (Прокладка и монтаж сетей связи)
|  | Объем=20 / 10 | [23 empty] | Объем=20 / 10
|  | Всего по позиции |  |  | 10: 552.6 | [9 empty] | Всего по позиции
30 | ФЕРм08-02-390-02 | Короба пластмассовые: шириной до 63 мм |  |  | 4: 100 м; 7: 0.1 | [5 empty] | Короба пластмассовые: шириной до 63 мм
|  | Объем=10 / 100 | [23 empty] | Объем=10 / 100
| 1 | ОТ |  |  | 8: 174.89; 10: 17.49; 11: 33.51; 12: 586 | [6 empty] | ОТ
| 2 | ЭМ |  |  | 8: 0.31; 10: 0.03 | [6 empty] | ЭМ
| 3 | в т.ч. ОТм |  |  | 8: 0.14; 10: 0.01; 11: 33.51 | [6 empty] | в т.ч. ОТм
| 4 | М |  |  | 8: 69.93; 10: 6.99 | [6 empty] | М
|  | ЗТ |  |  | 4: чел.-ч; 5: 18.39; 7: 1.839 | [7 empty] | ЗТ
|  | ЗТм |  |  | 4: чел.-ч; 5: 0.01; 7: 0.001 | [7 empty] | ЗТм
|  | Итого по расценке |  |  | 8: 245.13; 10: 24.51 | [8 empty] | Итого по расценке
|  | ФОТ |  |  | 10: 17.5; 12: 586 | [7 empty] | ФОТ
| Приказ № 812/пр от 21.12.2020 Прил. п.49.3 | НР Электротехнические установки на других объектах |  |  | 4: %; 5: 97; 7: 97; 10: 16.98; 12: 568 | [7 empty] | НР Электротехнические установки на других объектах
| Приказ № 774/пр от 11.12.2020 Прил. п.49.3 | СП Электротехнические установки на других объектах |  |  | 4: %; 5: 51; 7: 51; 10: 8.93; 12: 299 | [7 empty] | СП Электротехнические установки на других объектах
|  | Всего по позиции |  |  | 10: 50.42 | [9 empty] | Всего по позиции
31 | ФССЦ-20.2.05.04-0030 | Кабель-канал (короб) 60х40 мм |  |  | 4: м; 7: 10; 8: 6.8; 10: 68 | [5 empty] | Кабель-канал (короб) 60х40 мм
|  | (Электротехнические установки на других объектах) | [21 empty] | (Электротехнические установки на других объектах)
|  | Всего по позиции |  |  | 10: 68 | [9 empty] | Всего по позиции
32 | ФЕРм08-02-407-02 | Труба стальная по установленным конструкциям, по стенам с креплением скобами, диаметр: до 40 мм |  |  | 4: 100 м; 7: 0.1 | [5 empty] | Труба стальная по установленным конструкциям, по стенам с креплением скобами, диаметр: до 40 мм
|  | Объем=10 / 100 | [23 empty] | Объем=10 / 100
| 1 | ОТ |  |  | 8: 312.08; 10: 31.21; 11: 33.51; 12: 1046 | [6 empty] | ОТ
| 2 | ЭМ |  |  | 8: 157.54; 10: 15.75 | [6 empty] | ЭМ
| 3 | в т.ч. ОТм |  |  | 8: 16.06; 10: 1.61; 11: 33.51; 12: 54 | [6 empty] | в т.ч. ОТм
| 4 | М |  |  | 8: 299.76; 10: 29.98 | [6 empty] | М
|  | ЗТ |  |  | 4: чел.-ч; 5: 33.2; 7: 3.32 | [7 empty] | ЗТ
|  | ЗТм |  |  | 4: чел.-ч; 5: 1.28; 7: 0.128 | [7 empty] | ЗТм
|  | Итого по расценке |  |  | 8: 769.38; 10: 76.94 | [8 empty] | Итого по расценке
|  | ФОТ |  |  | 10: 32.82; 12: 1100 | [7 empty] | ФОТ
| Приказ № 812/пр от 21.12.2020 Прил. п.49.3 | НР Электротехнические установки на других объектах |  |  | 4: %; 5: 97; 7: 97; 10: 31.84; 12: 1067 | [7 empty] | НР Электротехнические установки на других объектах
| Приказ № 774/пр от 11.12.2020 Прил. п.49.3 | СП Электротехнические установки на других объектах |  |  | 4: %; 5: 51; 7: 51; 10: 16.74; 12: 561 | [7 empty] | СП Электротехнические установки на других объектах
|  | Всего по позиции |  |  | 10: 125.52 | [9 empty] | Всего по позиции
33 | ФССЦ-23.3.06.05-0004 | Трубы стальные сварные неоцинкованные водогазопроводные с резьбой, обыкновенные, номинальный диаметр 32 мм, толщина стенки 3,2 мм |  |  | 4: м; 7: 10; 8: 26.5; 10: 265 | [5 empty] | Трубы стальные сварные неоцинкованные водогазопроводные с резьбой, обыкновенные, номинальный диаметр 32 мм, толщина стенки 3,2 мм
|  | (Электротехнические установки на других объектах) | [21 empty] | (Электротехнические установки на других объектах)
|  | Всего по позиции |  |  | 10: 265 | [9 empty] | Всего по позиции
34 | ФССЦ-14.2.02.12-0801 | Пена противопожарная (700 мл) |  |  | 4: шт; 7: 4; 8: 357.6; 10: 1430.4 | [5 empty] | Пена противопожарная (700 мл)
|  | (Электротехнические установки на других объектах) | [21 empty] | (Электротехнические установки на других объектах)
|  | Всего по позиции |  |  | 10: 1430.4 | [9 empty] | Всего по позиции
|  | Итоги по смете: | [24 empty] | Итоги по смете:
|  | Итого прямые затраты (справочно) |  |  | 10: 18258.71; 12: 242892 | [14 empty] | Итого прямые затраты (справочно)
|  | в том числе: | [25 empty] | в том числе:
|  | Оплата труда рабочих |  |  | 10: 3887; 12: 130252 | [14 empty] | Оплата труда рабочих
|  | Эксплуатация машин |  |  | 10: 403.71; 12: 4667 | [14 empty] | Эксплуатация машин
|  | в том числе оплата труда машинистов (Отм) |  |  | 10: 44.33; 12: 1485 | [14 empty] | в том числе оплата труда машинистов (Отм)
|  | Материалы |  |  | 10: 13968; 12: 107973 | [14 empty] | Материалы
|  | Монтажные работы |  |  | 10: 23940.27; 12: 433281 | [14 empty] | Монтажные работы
|  | в том числе: | [25 empty] | в том числе:
|  | оплата труда |  |  | 10: 3887; 12: 130252 | [14 empty] | оплата труда
| (47), ФЕР, 3 кв 2022 (СМР), Письмо Минстроя России от 20.09.2022г. №48203-ИФ/09 прил.2 | эксплуатация машин и механизмов |  |  | 10: 403.71; 11: 11.56; 12: 4667 | [14 empty] | эксплуатация машин и механизмов
|  | в том числе оплата труда машинистов (ОТм) |  |  | 10: 44.33; 12: 1485 | [14 empty] | в том числе оплата труда машинистов (ОТм)
| (47), ФЕР, 3 кв 2022 (СМР), Письмо Минстроя России от 20.09.2022г. №48203-ИФ/09 прил.2 | материалы |  |  | 10: 13968; 11: 7.73; 12: 107973 | [14 empty] | материалы
|  | накладные расходы |  |  | 10: 3721.98; 12: 124722 | [14 empty] | накладные расходы
|  | сметная прибыль |  |  | 10: 1959.58; 12: 65667 | [14 empty] | сметная прибыль
|  | Оборудование |  |  | 10: 22042.34; 12: 115942 | [14 empty] | Оборудование
| 3 кв 2022 (ОБ), Письмо Минстроя России от 23.08.2022 г. №42220-АЛ/09 прил.5 | Оборудование |  |  | 10: 9813; 11: 5.26; 12: 51616 | [14 empty] | Оборудование
| 3 кв 2022 (ОБ), Письмо Минстроя России от 23.08.2022 г. №42220-АЛ/09 прил.5 | Инженерное оборудование |  |  | 10: 12229.34; 11: 5.26; 12: 64326 | [14 empty] | Инженерное оборудование
|  | Итого ФОТ (справочно) |  |  | 10: 3931.33; 12: 131737 | [14 empty] | Итого ФОТ (справочно)
|  | Итого накладные расходы (справочно) |  |  | 10: 3721.98; 12: 124722 | [14 empty] | Итого накладные расходы (справочно)
|  | Итого сметная прибыль (справочно) |  |  | 10: 1959.58; 12: 65667 | [14 empty] | Итого сметная прибыль (справочно)
|  | ВСЕГО по смете |  |  | 10: 45982.61; 12: 549223 | [15 empty] | ВСЕГО по смете
|  | в том числе: | [25 empty] | в том числе:
|  | материальные ресурсы, отсутствующие в ФРСН |  |  | 10: 8737.39; 12: 67540 | [14 empty] | материальные ресурсы, отсутствующие в ФРСН
|  | оборудование, отсутствующее в ФРСН |  |  | 10: 6116.16; 12: 32171 | [14 empty] | оборудование, отсутствующее в ФРСН
| Составил: | сметчик В.С. Девятых
[должность, подпись (инициалы, фамилия)]
| Проверил: | И.В. Швецова
[должность, подпись (инициалы, фамилия)]

## ЛСР-02-01-09(СС)
Приложение № 2
Утверждено приказом № 421 от 4 августа 2020 г. Минстроя РФ
СОГЛАСОВАНО: | [9 empty] | УТВЕРЖДАЮ:
"____" ________________ 2022 года | [12 empty] | "____" ________________ 2022 года
Наименование редакции сметных нормативов |  |  | Изменения в сметные нормы, федеральные единичные расценки и отдельные составляющие к ним, включенные в федеральный реестр сметных нормативов приказами Минстроя России от 26 декабря 2019 г. № 871/пр, 872/пр, 873/пр, 874/пр, 875/пр, 876/пр (в ред. приказов от 30.03.2020 № 171/пр, 172/пр, от 01.06.2020 № 294/пр, 295/пр, от 30.06.2020 № 352/пр, 353/пр, от 20.10.2020 № 635/пр, 636/пр, от 09.02.2021 № 50/пр, 51/пр, от 24.05.2021 № 320/пр, 321/пр, от 24.06.2021 № 407/пр, 408/пр, от 14.10.2021 № 745/пр, 746/пр), от 20.12.2021 № 961/пр, 962/пр) | [10 empty] | Изменения в сметные нормы, федеральные единичные расценки и отдельные составляющие к ним, включенные в федеральный реестр сметных нормативов приказами Минстроя России от 26 декабря 2019 г. № 871/пр, 872/пр, 873/пр, 874/пр, 875/пр, 876/пр (в ред. приказов от 30.03.2020 № 171/пр, 172/пр, от 01.06.2020 № 294/пр, 295/пр, от 30.06.2020 № 352/пр, 353/пр, от 20.10.2020 № 635/пр, 636/пр, от 09.02.2021 № 50/пр, 51/пр, от 24.05.2021 № 320/пр, 321/пр, от 24.06.2021 № 407/пр, 408/пр, от 14.10.2021 № 745/пр, 746/пр), от 20.12.2021 № 961/пр, 962/пр)
Наименование программного продукта |  |  | ГРАНД-Смета, версия 2022.3
Капитальный ремонт главного корпуса по объекту: "Загородный стационарный оздоровительный лагерь "Салют", расположенном по адресу: Ленинградская область, Сланцевский район, Старопольское сельское поселение, вблизи д.Заручье | [14 empty] | Капитальный ремонт главного корпуса по объекту: "Загородный стационарный оздоровительный лагерь "Салют", расположенном по адресу: Ленинградская область, Сланцевский район, Старопольское сельское поселение, вблизи д.Заручье
(наименование стройки)
Капитальный ремонт главного корпуса по объекту: "Загородный стационарный оздоровительный лагерь "Салют", расположенном по адресу: Ленинградская область, Сланцевский район, Старопольское сельское поселение, вблизи д.Заручье | [15 empty] | Капитальный ремонт главного корпуса по объекту: "Загородный стационарный оздоровительный лагерь "Салют", расположенном по адресу: Ленинградская область, Сланцевский район, Старопольское сельское поселение, вблизи д.Заручье
(наименование объекта капитального строительства)
ЛОКАЛЬНЫЙ СМЕТНЫЙ РАСЧЕТ (СМЕТА) № 02-01-09
Капитальный ремонт главного корпуса по объекту: "Загородный стационарный оздоровительный лагерь "Салют", расположенном по адресу: Ленинградская область, Сланцевский район, Старопольское сельское поселение, вблизи д.Заручье. Сети связи | [16 empty] | Капитальный ремонт главного корпуса по объекту: "Загородный стационарный оздоровительный лагерь "Салют", расположенном по адресу: Ленинградская область, Сланцевский район, Старопольское сельское поселение, вблизи д.Заручье. Сети связи
(наименование конструктивного решения)
Составлен | базисно-индексным | методом
Основание | 05-11.04.2022-СС
(проектная и (или) иная техническая документация)
Составлен(а) в текущем (базисном) уровне цен |  |  | 01.11.2022 (01.01.2000)
Сметная стоимость |  | 1052.77 | (133,47) | тыс.руб.
в том числе:
| строительных работ | 0 | (0) | тыс.руб. |  | Средства на оплату труда рабочих |  |  |  |  | 151.5 | (4,52) | тыс.руб.
| монтажных работ | 460.15 | (20,81) | тыс.руб. |  | Нормативные затраты труда рабочих |  |  |  |  | 472.57 |  | чел.час.
| оборудования | 592.61 | (112,66) | тыс.руб. |  | Нормативные затраты труда машинистов |  |  |  |  | 14.68 |  | чел.час.
| прочих затрат | 0 | (0) | тыс.руб. |  | Расчетный измеритель конструктивного решения
№ п/п | Обоснование | Наименование работ и затрат |  |  | Единица измерения | Количество |  |  | Сметная стоимость в базисном уровне цен (в текущем уровне цен (гр. 8) для ресурсов, отсутствующих в СНБ), руб. |  |  | Индексы | Сметная стоимость в текущем уровне цен, руб.
[6 empty] | на единицу | коэффициенты | всего с учетом коэффициентов | на единицу | коэффициенты | всего
1 | 2 | 3 |  |  | 4 | 5 | 6 | 7 | 8 | 9 | 10 | 11 | 12
Раздел 1. Система ВН | [17 empty] | Раздел 1. Система ВН
1 | ФЕРм10-04-113-01 | Шкаф питания ПТС на полу | [16 empty] | Шкаф питания ПТС на полу | bar: 4; 7
| 1 | ОТ |  |  | 8: 106.32; 10: 106.32; 11: 33.51; 12: 3563 | [6 empty] | ОТ
| 2 | ЭМ |  |  | 8: 45; 10: 45 | [6 empty] | ЭМ
| 3 | в т.ч. ОТм |  |  | 8: 5.03; 10: 5.03; 11: 33.51; 12: 169 | [6 empty] | в т.ч. ОТм
| 4 | М |  |  | 8: 60.02; 10: 60.02 | [6 empty] | М
|  | ЗТ |  |  | 4: чел.-ч; 5: 12; 7: 12 | [7 empty] | ЗТ
|  | ЗТм |  |  | 4: чел.-ч; 5: 0.5; 7: 0.5 | [7 empty] | ЗТм
|  | Итого по расценке |  |  | 8: 211.34; 10: 211.34 | [8 empty] | Итого по расценке
|  | ФОТ |  |  | 10: 111.35; 12: 3732 | [7 empty] | ФОТ
| Приказ № 812/пр от 21.12.2020 Прил. п.51.2 | НР Монтаж радиотелевизионного и электронного оборудования |  |  | 4: %; 5: 95; 7: 95; 10: 105.78; 12: 3545 | [7 empty] | НР Монтаж радиотелевизионного и электронного оборудования
| Приказ № 774/пр от 11.12.2020 Прил. п.51.2 | СП Монтаж радиотелевизионного и электронного оборудования |  |  | 4: %; 5: 53; 7: 53; 10: 59.02; 12: 1978 | [7 empty] | СП Монтаж радиотелевизионного и электронного оборудования
|  | Всего по позиции |  |  | 10: 376.14 | [9 empty] | Всего по позиции
2 О | ТЦ_61.1.04.08_77_7736207543_02.11.2022_01 | Шкаф телекоммуниционный 19" 12U 600x1000 мм ШТК-М-42.6.10-1ААА ЦМО |  |  | шт |  |  | 1 | 55639.17 |  | 10577.76 | 5.26 | 55639 | [5 empty] | Шкаф телекоммуниционный 19" 12U 600x1000 мм ШТК-М-42.6.10-1ААА ЦМО
|  | (Оборудование) | [21 empty] | (Оборудование)
|  | Цена=66767/1,2 | [22 empty] | Цена=66767/1,2
|  | Всего по позиции |  |  | 10: 10577.76; 12: 55639 | [9 empty] | Всего по позиции
3 | ФЕРм11-04-008-01 | Съемные и выдвижные блоки (модули, ячейки, ТЭЗ), масса: до 5 кг | [16 empty] | Съемные и выдвижные блоки (модули, ячейки, ТЭЗ), масса: до 5 кг | bar: 4; 7
| 1 | ОТ |  |  | 8: 8.9; 10: 8.9; 11: 33.51; 12: 298 | [6 empty] | ОТ
| 2 | ЭМ |  |  | 8: 0.66; 10: 0.66 | [6 empty] | ЭМ
| 3 | в т.ч. ОТм |  |  | 8: 0.12; 10: 0.12; 11: 33.51; 12: 4 | [6 empty] | в т.ч. ОТм
| 4 | М |  |  | 8: 0.18; 10: 0.18 | [6 empty] | М
|  | ЗТ |  |  | 4: чел.-ч; 5: 1.03; 7: 1.03 | [7 empty] | ЗТ
|  | ЗТм |  |  | 4: чел.-ч; 5: 0.01; 7: 0.01 | [7 empty] | ЗТм
|  | Итого по расценке |  |  | 8: 9.74; 10: 9.74 | [8 empty] | Итого по расценке
|  | ФОТ |  |  | 10: 9.02; 12: 302 | [7 empty] | ФОТ
| Приказ № 812/пр от 21.12.2020 Прил. п.53 | НР Приборы, средства автоматизации и вычислительной техники |  |  | 4: %; 5: 90; 7: 90; 10: 8.12; 12: 272 | [7 empty] | НР Приборы, средства автоматизации и вычислительной техники
| Приказ № 774/пр от 11.12.2020 Прил. п.53 | СП Приборы, средства автоматизации и вычислительной техники |  |  | 4: %; 5: 46; 7: 46; 10: 4.15; 12: 139 | [7 empty] | СП Приборы, средства автоматизации и вычислительной техники
|  | Всего по позиции |  |  | 10: 22.01 | [9 empty] | Всего по позиции
4 О | ФССЦ-62.4.02.02-0001 | Блок источника резервного питания: БИРП-12/1,6 /EPDU1010B-SCH |  |  | 4: шт; 7: 1; 8: 439.12; 10: 439.12 | [5 empty] | Блок источника резервного питания: БИРП-12/1,6 /EPDU1010B-SCH
|  | (Инженерное оборудование) | [21 empty] | (Инженерное оборудование)
|  | Всего по позиции |  |  | 10: 439.12 | [9 empty] | Всего по позиции
5 | ФЕРм10-02-016-06 | Отдельно устанавливаемый: преобразователь или блок питания | [16 empty] | Отдельно устанавливаемый: преобразователь или блок питания | bar: 4; 7
| 1 | ОТ |  |  | 8: 103.14; 10: 103.14; 11: 33.51; 12: 3456 | [6 empty] | ОТ
| 2 | ЭМ |  |  | 8: 36; 10: 36 | [6 empty] | ЭМ
| 3 | в т.ч. ОТм |  |  | 8: 4.02; 10: 4.02; 11: 33.51; 12: 135 | [6 empty] | в т.ч. ОТм
| 4 | М |  |  | 8: 48.16; 10: 48.16 | [6 empty] | М
|  | ЗТ |  |  | 4: чел.-ч; 5: 9.3; 7: 9.3 | [7 empty] | ЗТ
|  | ЗТм |  |  | 4: чел.-ч; 5: 0.4; 7: 0.4 | [7 empty] | ЗТм
|  | Итого по расценке |  |  | 8: 187.3; 10: 187.3 | [8 empty] | Итого по расценке
|  | ФОТ |  |  | 10: 107.16; 12: 3591 | [7 empty] | ФОТ
| Приказ № 812/пр от 21.12.2020 Прил. п.51.1 | НР Прокладка и монтаж сетей связи |  |  | 4: %; 5: 90; 7: 90; 10: 96.44; 12: 3232 | [7 empty] | НР Прокладка и монтаж сетей связи
| Приказ № 774/пр от 11.12.2020 Прил. п.51.1 | СП Прокладка и монтаж сетей связи |  |  | 4: %; 5: 46; 7: 46; 10: 49.29; 12: 1652 | [7 empty] | СП Прокладка и монтаж сетей связи
|  | Всего по позиции |  |  | 10: 333.03 | [9 empty] | Всего по позиции
6 О | ФССЦ-62.4.02.01-0049 | Источник бесперебойного питания: Delta N Series UPS / ИБП UPS SRV RM 1000ВА 230В SRV1KRIRK |  |  | 4: шт; 7: 1; 8: 5415.89; 10: 5415.89 | [5 empty] | Источник бесперебойного питания: Delta N Series UPS / ИБП UPS SRV RM 1000ВА 230В SRV1KRIRK
|  | (Инженерное оборудование) | [21 empty] | (Инженерное оборудование)
|  | Всего по позиции |  |  | 10: 5415.89 | [9 empty] | Всего по позиции
7 | ФЕРм11-04-008-01 | Съемные и выдвижные блоки (модули, ячейки, ТЭЗ), масса: до 5 кг |  |  | 4: шт; 7: 2 | [5 empty] | Съемные и выдвижные блоки (модули, ячейки, ТЭЗ), масса: до 5 кг
|  | Объем=1+1 | [23 empty] | Объем=1+1
| 1 | ОТ |  |  | 8: 8.9; 10: 17.8; 11: 33.51; 12: 596 | [6 empty] | ОТ
| 2 | ЭМ |  |  | 8: 0.66; 10: 1.32 | [6 empty] | ЭМ
| 3 | в т.ч. ОТм |  |  | 8: 0.12; 10: 0.24; 11: 33.51; 12: 8 | [6 empty] | в т.ч. ОТм
| 4 | М |  |  | 8: 0.18; 10: 0.36 | [6 empty] | М
|  | ЗТ |  |  | 4: чел.-ч; 5: 1.03; 7: 2.06 | [7 empty] | ЗТ
|  | ЗТм |  |  | 4: чел.-ч; 5: 0.01; 7: 0.02 | [7 empty] | ЗТм
|  | Итого по расценке |  |  | 8: 9.74; 10: 19.48 | [8 empty] | Итого по расценке
|  | ФОТ |  |  | 10: 18.04; 12: 604 | [7 empty] | ФОТ
| Приказ № 812/пр от 21.12.2020 Прил. п.53 | НР Приборы, средства автоматизации и вычислительной техники |  |  | 4: %; 5: 90; 7: 90; 10: 16.24; 12: 544 | [7 empty] | НР Приборы, средства автоматизации и вычислительной техники
| Приказ № 774/пр от 11.12.2020 Прил. п.53 | СП Приборы, средства автоматизации и вычислительной техники |  |  | 4: %; 5: 46; 7: 46; 10: 8.3; 12: 278 | [7 empty] | СП Приборы, средства автоматизации и вычислительной техники
|  | Всего по позиции |  |  | 10: 44.02 | [9 empty] | Всего по позиции
8 О | ФССЦ-61.3.05.03-0011 | Патч-панель RJ-45 110 типа, UTP, категория 5е, Dual IDC, на 48 портов для монтажа в стойки и шкафы 19", с органайзером |  |  | 4: шт; 7: 2; 8: 516.24; 10: 1032.48 | [5 empty] | Патч-панель RJ-45 110 типа, UTP, категория 5е, Dual IDC, на 48 портов для монтажа в стойки и шкафы 19", с органайзером
|  | (Инженерное оборудование) | [21 empty] | (Инженерное оборудование)
|  | Объем=1+1 | [23 empty] | Объем=1+1
|  | Всего по позиции |  |  | 10: 1032.48 | [9 empty] | Всего по позиции
9 | ФЕРм11-04-008-01 | Съемные и выдвижные блоки (модули, ячейки, ТЭЗ), масса: до 5 кг | [16 empty] | Съемные и выдвижные блоки (модули, ячейки, ТЭЗ), масса: до 5 кг | bar: 4; 7
| 1 | ОТ |  |  | 8: 8.9; 10: 8.9; 11: 33.51; 12: 298 | [6 empty] | ОТ
| 2 | ЭМ |  |  | 8: 0.66; 10: 0.66 | [6 empty] | ЭМ
| 3 | в т.ч. ОТм |  |  | 8: 0.12; 10: 0.12; 11: 33.51; 12: 4 | [6 empty] | в т.ч. ОТм
| 4 | М |  |  | 8: 0.18; 10: 0.18 | [6 empty] | М
|  | ЗТ |  |  | 4: чел.-ч; 5: 1.03; 7: 1.03 | [7 empty] | ЗТ
|  | ЗТм |  |  | 4: чел.-ч; 5: 0.01; 7: 0.01 | [7 empty] | ЗТм
|  | Итого по расценке |  |  | 8: 9.74; 10: 9.74 | [8 empty] | Итого по расценке
|  | ФОТ |  |  | 10: 9.02; 12: 302 | [7 empty] | ФОТ
| Приказ № 812/пр от 21.12.2020 Прил. п.53 | НР Приборы, средства автоматизации и вычислительной техники |  |  | 4: %; 5: 90; 7: 90; 10: 8.12; 12: 272 | [7 empty] | НР Приборы, средства автоматизации и вычислительной техники
| Приказ № 774/пр от 11.12.2020 Прил. п.53 | СП Приборы, средства автоматизации и вычислительной техники |  |  | 4: %; 5: 46; 7: 46; 10: 4.15; 12: 139 | [7 empty] | СП Приборы, средства автоматизации и вычислительной техники
|  | Всего по позиции |  |  | 10: 22.01 | [9 empty] | Всего по позиции
10 О | ТЦ_61.1.03.03_77_7736207543_02.11.2022_01 | Коммутатор на 48 портов с PoE DGS-1210-52MPP/ME D-Link |  |  | шт |  |  | 1 | 31100 |  | 5912.55 | 5.26 | 31100 | [5 empty] | Коммутатор на 48 портов с PoE DGS-1210-52MPP/ME D-Link
|  | (Оборудование) | [21 empty] | (Оборудование)
|  | Цена=37320/1,2 | [22 empty] | Цена=37320/1,2
|  | Всего по позиции |  |  | 10: 5912.55; 12: 31100 | [9 empty] | Всего по позиции
11 | ФЕРм10-04-087-14 | Устройство цифровой регистрации |  |  | 4: устройство; 7: 1 | [5 empty] | Устройство цифровой регистрации
| 1 | ОТ |  |  | 8: 72.56; 10: 72.56; 11: 33.51; 12: 2431 | [6 empty] | ОТ
| 4 | М |  |  | 8: 14.42; 10: 14.42 | [6 empty] | М
|  | ЗТ |  |  | 4: чел.-ч; 5: 8; 7: 8 | [7 empty] | ЗТ
|  | Итого по расценке |  |  | 8: 86.98; 10: 86.98 | [8 empty] | Итого по расценке
|  | ФОТ |  |  | 10: 72.56; 12: 2431 | [7 empty] | ФОТ
| Приказ № 812/пр от 21.12.2020 Прил. п.51.2 | НР Монтаж радиотелевизионного и электронного оборудования |  |  | 4: %; 5: 95; 7: 95; 10: 68.93; 12: 2309 | [7 empty] | НР Монтаж радиотелевизионного и электронного оборудования
| Приказ № 774/пр от 11.12.2020 Прил. п.51.2 | СП Монтаж радиотелевизионного и электронного оборудования |  |  | 4: %; 5: 53; 7: 53; 10: 38.46; 12: 1288 | [7 empty] | СП Монтаж радиотелевизионного и электронного оборудования
|  | Всего по позиции |  |  | 10: 194.37 | [9 empty] | Всего по позиции
12 О | ТЦ_61.3.00.00_77_7736207543_02.11.2022_01 | Видеорегистратор TRASSIR MiniNVR AF 32 v2 TRASSIR |  |  | шт |  |  | 1 | 50752.5 |  | 9648.86 | 5.26 | 50753 | [5 empty] | Видеорегистратор TRASSIR MiniNVR AF 32 v2 TRASSIR
|  | (Оборудование) | [21 empty] | (Оборудование)
|  | Цена=60903/1,2 | [22 empty] | Цена=60903/1,2
|  | Всего по позиции |  |  | 10: 9648.86; 12: 50753 | [9 empty] | Всего по позиции
13 | ФЕРм11-04-008-01 | Съемные и выдвижные блоки (модули, ячейки, ТЭЗ), масса: до 5 кг |  |  | 4: шт; 7: 2 | [5 empty] | Съемные и выдвижные блоки (модули, ячейки, ТЭЗ), масса: до 5 кг
| 1 | ОТ |  |  | 8: 8.9; 10: 17.8; 11: 33.51; 12: 596 | [6 empty] | ОТ
| 2 | ЭМ |  |  | 8: 0.66; 10: 1.32 | [6 empty] | ЭМ
| 3 | в т.ч. ОТм |  |  | 8: 0.12; 10: 0.24; 11: 33.51; 12: 8 | [6 empty] | в т.ч. ОТм
| 4 | М |  |  | 8: 0.18; 10: 0.36 | [6 empty] | М
|  | ЗТ |  |  | 4: чел.-ч; 5: 1.03; 7: 2.06 | [7 empty] | ЗТ
|  | ЗТм |  |  | 4: чел.-ч; 5: 0.01; 7: 0.02 | [7 empty] | ЗТм
|  | Итого по расценке |  |  | 8: 9.74; 10: 19.48 | [8 empty] | Итого по расценке
|  | ФОТ |  |  | 10: 18.04; 12: 604 | [7 empty] | ФОТ
| Приказ № 812/пр от 21.12.2020 Прил. п.53 | НР Приборы, средства автоматизации и вычислительной техники |  |  | 4: %; 5: 90; 7: 90; 10: 16.24; 12: 544 | [7 empty] | НР Приборы, средства автоматизации и вычислительной техники
| Приказ № 774/пр от 11.12.2020 Прил. п.53 | СП Приборы, средства автоматизации и вычислительной техники |  |  | 4: %; 5: 46; 7: 46; 10: 8.3; 12: 278 | [7 empty] | СП Приборы, средства автоматизации и вычислительной техники
|  | Всего по позиции |  |  | 10: 44.02 | [9 empty] | Всего по позиции
14 О | ТЦ_61.3.05.01_77_7736207543_02.11.2022_01 | Жесткий диск для систем видеонаблюдения 6ТБ WD60PURX |  |  | шт |  |  | 2 | 13750 |  | 5228.14 | 5.26 | 27500 | [5 empty] | Жесткий диск для систем видеонаблюдения 6ТБ WD60PURX
|  | (Оборудование) | [21 empty] | (Оборудование)
|  | Цена=16500/1,2 | [22 empty] | Цена=16500/1,2
|  | Всего по позиции |  |  | 10: 5228.14; 12: 27500 | [9 empty] | Всего по позиции
15 | ФЕРм10-10-001-01 | Камеры видеонаблюдения: фиксированные |  |  | 4: шт; 7: 20 | [5 empty] | Камеры видеонаблюдения: фиксированные
| 1 | ОТ |  |  | 8: 29.21; 10: 584.2; 11: 33.51; 12: 19577 | [6 empty] | ОТ
| 4 | М |  |  | 8: 0.58; 10: 11.6 | [6 empty] | М
|  | ЗТ |  |  | 4: чел.-ч; 5: 2.67; 7: 53.4 | [7 empty] | ЗТ
|  | Итого по расценке |  |  | 8: 29.79; 10: 595.8 | [8 empty] | Итого по расценке
|  | ФОТ |  |  | 10: 584.2; 12: 19577 | [7 empty] | ФОТ
| Приказ № 812/пр от 21.12.2020 Прил. п.51.1 | НР Прокладка и монтаж сетей связи |  |  | 4: %; 5: 90; 7: 90; 10: 525.78; 12: 17619 | [7 empty] | НР Прокладка и монтаж сетей связи
| Приказ № 774/пр от 11.12.2020 Прил. п.51.1 | СП Прокладка и монтаж сетей связи |  |  | 4: %; 5: 46; 7: 46; 10: 268.73; 12: 9005 | [7 empty] | СП Прокладка и монтаж сетей связи
|  | Всего по позиции |  |  | 10: 1390.31 | [9 empty] | Всего по позиции
16 О | ТЦ_61.3.01.01_77_7719840097_02.11.2022_01 | Внутренняя 2Мп IP-камера с ИК-подсветкой TR-D2S1 v2 3.6 TRASSIR |  |  | шт |  |  | 20 | 4466.67 |  | 16983.46 | 5.26 | 89333 | [5 empty] | Внутренняя 2Мп IP-камера с ИК-подсветкой TR-D2S1 v2 3.6 TRASSIR
|  | (Оборудование) | [21 empty] | (Оборудование)
|  | Цена=5360/1,2 | [22 empty] | Цена=5360/1,2
|  | Всего по позиции |  |  | 10: 16983.46; 12: 89333 | [9 empty] | Всего по позиции
17 | ФЕРм08-02-148-01 | Кабель до 35 кВ в проложенных трубах, блоках и коробах, масса 1 м кабеля: до 1 кг |  |  | 4: 100 м; 7: 9.15 | [5 empty] | Кабель до 35 кВ в проложенных трубах, блоках и коробах, масса 1 м кабеля: до 1 кг
|  | Объем=915 / 100 | [23 empty] | Объем=915 / 100
| 1 | ОТ |  |  | 8: 93.25; 10: 853.24; 11: 33.51; 12: 28592 | [6 empty] | ОТ
| 2 | ЭМ |  |  | 8: 46.25; 10: 423.19 | [6 empty] | ЭМ
| 3 | в т.ч. ОТм |  |  | 8: 5.02; 10: 45.93; 11: 33.51; 12: 1539 | [6 empty] | в т.ч. ОТм
| 4 | М |  |  | 8: 37.03; 10: 338.82 | [6 empty] | М
|  | ЗТ |  |  | 4: чел.-ч; 5: 9.92; 7: 90.768 | [7 empty] | ЗТ
|  | ЗТм |  |  | 4: чел.-ч; 5: 0.4; 7: 3.66 | [7 empty] | ЗТм
|  | Итого по расценке |  |  | 8: 176.53; 10: 1615.25 | [8 empty] | Итого по расценке
|  | ФОТ |  |  | 10: 899.17; 12: 30131 | [7 empty] | ФОТ
| Приказ № 812/пр от 21.12.2020 Прил. п.49.3 | НР Электротехнические установки на других объектах |  |  | 4: %; 5: 97; 7: 97; 10: 872.19; 12: 29227 | [7 empty] | НР Электротехнические установки на других объектах
| Приказ № 774/пр от 11.12.2020 Прил. п.49.3 | СП Электротехнические установки на других объектах |  |  | 4: %; 5: 51; 7: 51; 10: 458.58; 12: 15367 | [7 empty] | СП Электротехнические установки на других объектах
|  | Всего по позиции |  |  | 10: 2946.02 | [9 empty] | Всего по позиции
18 | ФЕРм08-02-409-09 | Труба гофрированная ПВХ для защиты проводов и кабелей по установленным конструкциям, по стенам, колоннам, потолкам, основанию пола |  |  | 4: 100 м; 7: 7.9 | [5 empty] | Труба гофрированная ПВХ для защиты проводов и кабелей по установленным конструкциям, по стенам, колоннам, потолкам, основанию пола
|  | Объем=790 / 100 | [23 empty] | Объем=790 / 100
| 1 | ОТ |  |  | 8: 139.54; 10: 1102.37; 11: 33.51; 12: 36940 | [6 empty] | ОТ
| 4 | М |  |  | 8: 16.79; 10: 132.64 | [6 empty] | М
|  | ЗТ |  |  | 4: чел.-ч; 5: 15.2; 7: 120.08 | [7 empty] | ЗТ
|  | Итого по расценке |  |  | 8: 156.33; 10: 1235.01 | [8 empty] | Итого по расценке
|  | ФОТ |  |  | 10: 1102.37; 12: 36940 | [7 empty] | ФОТ
| Приказ № 812/пр от 21.12.2020 Прил. п.49.3 | НР Электротехнические установки на других объектах |  |  | 4: %; 5: 97; 7: 97; 10: 1069.3; 12: 35832 | [7 empty] | НР Электротехнические установки на других объектах
| Приказ № 774/пр от 11.12.2020 Прил. п.49.3 | СП Электротехнические установки на других объектах |  |  | 4: %; 5: 51; 7: 51; 10: 562.21; 12: 18839 | [7 empty] | СП Электротехнические установки на других объектах
|  | Всего по позиции |  |  | 10: 2866.52 | [9 empty] | Всего по позиции
19 | ФССЦ-24.3.01.02-0022 | Трубы гибкие гофрированные легкие из самозатухающего ПВХ (IP55) серии FL, с зондом, диаметром: 20 мм |  |  | 4: 10 м; 7: 79; 8: 21.2; 10: 1674.8 | [5 empty] | Трубы гибкие гофрированные легкие из самозатухающего ПВХ (IP55) серии FL, с зондом, диаметром: 20 мм
|  | (Электротехнические установки на других объектах) | [21 empty] | (Электротехнические установки на других объектах)
|  | Объем=790 / 10 | [23 empty] | Объем=790 / 10
|  | Всего по позиции |  |  | 10: 1674.8 | [9 empty] | Всего по позиции
20 | ФССЦ-23.8.03.02-0002 | Клипса для крепежа гофротрубы, номинальный диаметр 20 мм |  |  | 4: 10 шт; 7: 200; 8: 2.9; 10: 580 | [5 empty] | Клипса для крепежа гофротрубы, номинальный диаметр 20 мм
|  | (Электротехнические установки на других объектах) | [21 empty] | (Электротехнические установки на других объектах)
|  | Объем=2000 / 10 | [23 empty] | Объем=2000 / 10
|  | Всего по позиции |  |  | 10: 580 | [9 empty] | Всего по позиции
21 | ФССЦ-21.1.04.01-1024 | Кабель витая пара F/UTP 4х2х0,52, категория 5e |  |  | 4: 1000 м; 7: 0.915; 8: 1180; 10: 1079.7 | [5 empty] | Кабель витая пара F/UTP 4х2х0,52, категория 5e
|  | (Электротехнические установки на других объектах) | [21 empty] | (Электротехнические установки на других объектах)
|  | Объем=915 / 1000 | [23 empty] | Объем=915 / 1000
|  | Всего по позиции |  |  | 10: 1079.7 | [9 empty] | Всего по позиции
22 | ФЕРм08-02-390-02 | Короба пластмассовые: шириной до 63 мм |  |  | 4: 100 м; 7: 0.06 | [5 empty] | Короба пластмассовые: шириной до 63 мм
|  | Объем=6 / 100 | [23 empty] | Объем=6 / 100
| 1 | ОТ |  |  | 8: 174.89; 10: 10.49; 11: 33.51; 12: 352 | [6 empty] | ОТ
| 2 | ЭМ |  |  | 8: 0.31; 10: 0.02 | [6 empty] | ЭМ
| 3 | в т.ч. ОТм |  |  | 8: 0.14; 10: 0.01; 11: 33.51 | [6 empty] | в т.ч. ОТм
| 4 | М |  |  | 8: 69.93; 10: 4.2 | [6 empty] | М
|  | ЗТ |  |  | 4: чел.-ч; 5: 18.39; 7: 1.1034 | [7 empty] | ЗТ
|  | ЗТм |  |  | 4: чел.-ч; 5: 0.01; 7: 0.0006 | [7 empty] | ЗТм
|  | Итого по расценке |  |  | 8: 245.13; 10: 14.71 | [8 empty] | Итого по расценке
|  | ФОТ |  |  | 10: 10.5; 12: 352 | [7 empty] | ФОТ
| Приказ № 812/пр от 21.12.2020 Прил. п.49.3 | НР Электротехнические установки на других объектах |  |  | 4: %; 5: 97; 7: 97; 10: 10.19; 12: 341 | [7 empty] | НР Электротехнические установки на других объектах
| Приказ № 774/пр от 11.12.2020 Прил. п.49.3 | СП Электротехнические установки на других объектах |  |  | 4: %; 5: 51; 7: 51; 10: 5.36; 12: 180 | [7 empty] | СП Электротехнические установки на других объектах
|  | Всего по позиции |  |  | 10: 30.26 | [9 empty] | Всего по позиции
23 | ФССЦ-20.2.05.04-0030 | Кабель-канал (короб) 60х40 мм |  |  | 4: м; 7: 6; 8: 6.8; 10: 40.8 | [5 empty] | Кабель-канал (короб) 60х40 мм
|  | (Электротехнические установки на других объектах) | [21 empty] | (Электротехнические установки на других объектах)
|  | Всего по позиции |  |  | 10: 40.8 | [9 empty] | Всего по позиции
24 | ФЕРм11-04-028-01 | Включение в аппаратуру разъемов штепсельных, количество контактов в разъеме: до 14 шт. |  |  | 4: шт; 7: 25 | [5 empty] | Включение в аппаратуру разъемов штепсельных, количество контактов в разъеме: до 14 шт.
|  | Объем=22+3 | [23 empty] | Объем=22+3
| 1 | ОТ |  |  | 8: 2.07; 10: 51.75; 11: 33.51; 12: 1734 | [6 empty] | ОТ
| 4 | М |  |  | 8: 0.04; 10: 1 | [6 empty] | М
|  | ЗТ |  |  | 4: чел.-ч; 5: 0.22; 7: 5.5 | [7 empty] | ЗТ
|  | Итого по расценке |  |  | 8: 2.11; 10: 52.75 | [8 empty] | Итого по расценке
|  | ФОТ |  |  | 10: 51.75; 12: 1734 | [7 empty] | ФОТ
| Приказ № 812/пр от 21.12.2020 Прил. п.53 | НР Приборы, средства автоматизации и вычислительной техники |  |  | 4: %; 5: 90; 7: 90; 10: 46.58; 12: 1561 | [7 empty] | НР Приборы, средства автоматизации и вычислительной техники
| Приказ № 774/пр от 11.12.2020 Прил. п.53 | СП Приборы, средства автоматизации и вычислительной техники |  |  | 4: %; 5: 46; 7: 46; 10: 23.81; 12: 798 | [7 empty] | СП Приборы, средства автоматизации и вычислительной техники
|  | Всего по позиции |  |  | 10: 123.14 | [9 empty] | Всего по позиции
25 | ФССЦ-22.1.02.04-0003 | Коннектор (джек) RJ-45 8P-8C CAT6 (со вставкой) REXANT / патч-корд |  |  | 4: 100 шт; 7: 0.25; 8: 343.28; 10: 85.82 | [5 empty] | Коннектор (джек) RJ-45 8P-8C CAT6 (со вставкой) REXANT / патч-корд
|  | (Приборы, средства автоматизации и вычислительной техники) | [21 empty] | (Приборы, средства автоматизации и вычислительной техники)
|  | Объем=(22+3) / 100 | [23 empty] | Объем=(22+3) / 100
|  | Всего по позиции |  |  | 10: 85.82 | [9 empty] | Всего по позиции
26 | ФЕРм11-04-028-01 | Включение в аппаратуру разъемов штепсельных, количество контактов в разъеме: до 14 шт. |  |  | 4: шт; 7: 30 | [5 empty] | Включение в аппаратуру разъемов штепсельных, количество контактов в разъеме: до 14 шт.
| 1 | ОТ |  |  | 8: 2.07; 10: 62.1; 11: 33.51; 12: 2081 | [6 empty] | ОТ
| 4 | М |  |  | 8: 0.04; 10: 1.2 | [6 empty] | М
|  | ЗТ |  |  | 4: чел.-ч; 5: 0.22; 7: 6.6 | [7 empty] | ЗТ
|  | Итого по расценке |  |  | 8: 2.11; 10: 63.3 | [8 empty] | Итого по расценке
|  | ФОТ |  |  | 10: 62.1; 12: 2081 | [7 empty] | ФОТ
| Приказ № 812/пр от 21.12.2020 Прил. п.53 | НР Приборы, средства автоматизации и вычислительной техники |  |  | 4: %; 5: 90; 7: 90; 10: 55.89; 12: 1873 | [7 empty] | НР Приборы, средства автоматизации и вычислительной техники
| Приказ № 774/пр от 11.12.2020 Прил. п.53 | СП Приборы, средства автоматизации и вычислительной техники |  |  | 4: %; 5: 46; 7: 46; 10: 28.57; 12: 957 | [7 empty] | СП Приборы, средства автоматизации и вычислительной техники
|  | Всего по позиции |  |  | 10: 147.76 | [9 empty] | Всего по позиции
27 | ФССЦ-22.1.02.04-0003 | Коннектор (джек) RJ-45 8P-8C CAT6 (со вставкой) REXANT / Разъем RJ-45 |  |  | 4: 100 шт; 7: 0.3; 8: 343.28; 10: 102.98 | [5 empty] | Коннектор (джек) RJ-45 8P-8C CAT6 (со вставкой) REXANT / Разъем RJ-45
|  | (Приборы, средства автоматизации и вычислительной техники) | [21 empty] | (Приборы, средства автоматизации и вычислительной техники)
|  | Объем=30 / 100 | [23 empty] | Объем=30 / 100
|  | Всего по позиции |  |  | 10: 102.98 | [9 empty] | Всего по позиции
28 | ФЕРм08-02-407-02 | Труба стальная по установленным конструкциям, по стенам с креплением скобами, диаметр: до 40 мм |  |  | 4: 100 м; 7: 0.04 | [5 empty] | Труба стальная по установленным конструкциям, по стенам с креплением скобами, диаметр: до 40 мм
|  | Объем=4 / 100 | [23 empty] | Объем=4 / 100
| 1 | ОТ |  |  | 8: 312.08; 10: 12.48; 11: 33.51; 12: 418 | [6 empty] | ОТ
| 2 | ЭМ |  |  | 8: 157.54; 10: 6.3 | [6 empty] | ЭМ
| 3 | в т.ч. ОТм |  |  | 8: 16.06; 10: 0.64; 11: 33.51; 12: 21 | [6 empty] | в т.ч. ОТм
| 4 | М |  |  | 8: 299.76; 10: 11.99 | [6 empty] | М
|  | ЗТ |  |  | 4: чел.-ч; 5: 33.2; 7: 1.328 | [7 empty] | ЗТ
|  | ЗТм |  |  | 4: чел.-ч; 5: 1.28; 7: 0.0512 | [7 empty] | ЗТм
|  | Итого по расценке |  |  | 8: 769.38; 10: 30.77 | [8 empty] | Итого по расценке
|  | ФОТ |  |  | 10: 13.12; 12: 439 | [7 empty] | ФОТ
| Приказ № 812/пр от 21.12.2020 Прил. п.49.3 | НР Электротехнические установки на других объектах |  |  | 4: %; 5: 97; 7: 97; 10: 12.73; 12: 426 | [7 empty] | НР Электротехнические установки на других объектах
| Приказ № 774/пр от 11.12.2020 Прил. п.49.3 | СП Электротехнические установки на других объектах |  |  | 4: %; 5: 51; 7: 51; 10: 6.69; 12: 224 | [7 empty] | СП Электротехнические установки на других объектах
|  | Всего по позиции |  |  | 10: 50.19 | [9 empty] | Всего по позиции
29 | ФССЦ-23.3.06.05-0004 | Трубы стальные сварные неоцинкованные водогазопроводные с резьбой, обыкновенные, номинальный диаметр 32 мм, толщина стенки 3,2 мм |  |  | 4: м; 7: 4; 8: 26.5; 10: 106 | [5 empty] | Трубы стальные сварные неоцинкованные водогазопроводные с резьбой, обыкновенные, номинальный диаметр 32 мм, толщина стенки 3,2 мм
|  | (Электротехнические установки на других объектах) | [21 empty] | (Электротехнические установки на других объектах)
|  | Всего по позиции |  |  | 10: 106 | [9 empty] | Всего по позиции
30 | ФССЦ-14.2.02.12-0801 | Пена противопожарная (700 мл) |  |  | 4: шт; 7: 2; 8: 357.6; 10: 715.2 | [5 empty] | Пена противопожарная (700 мл)
|  | (Электротехнические установки на других объектах) | [21 empty] | (Электротехнические установки на других объектах)
|  | Всего по позиции |  |  | 10: 715.2 | [9 empty] | Всего по позиции
31 | ФЕРм11-04-002-01 | Аппарат настольный, масса: до 0,015 т | [16 empty] | Аппарат настольный, масса: до 0,015 т | bar: 4; 7
| 1 | ОТ |  |  | 8: 8.79; 10: 8.79; 11: 33.51; 12: 295 | [6 empty] | ОТ
| 2 | ЭМ |  |  | 8: 10.51; 10: 10.51 | [6 empty] | ЭМ
| 3 | в т.ч. ОТм |  |  | 8: 1.86; 10: 1.86; 11: 33.51; 12: 62 | [6 empty] | в т.ч. ОТм
| 4 | М |  |  | 8: 0.18; 10: 0.18 | [6 empty] | М
|  | ЗТ |  |  | 4: чел.-ч; 5: 1.03; 7: 1.03 | [7 empty] | ЗТ
|  | ЗТм |  |  | 4: чел.-ч; 5: 0.16; 7: 0.16 | [7 empty] | ЗТм
|  | Итого по расценке |  |  | 8: 19.48; 10: 19.48 | [8 empty] | Итого по расценке
|  | ФОТ |  |  | 10: 10.65; 12: 357 | [7 empty] | ФОТ
| Приказ № 812/пр от 21.12.2020 Прил. п.53 | НР Приборы, средства автоматизации и вычислительной техники |  |  | 4: %; 5: 90; 7: 90; 10: 9.59; 12: 321 | [7 empty] | НР Приборы, средства автоматизации и вычислительной техники
| Приказ № 774/пр от 11.12.2020 Прил. п.53 | СП Приборы, средства автоматизации и вычислительной техники |  |  | 4: %; 5: 46; 7: 46; 10: 4.9; 12: 164 | [7 empty] | СП Приборы, средства автоматизации и вычислительной техники
|  | Всего по позиции |  |  | 10: 33.97 | [9 empty] | Всего по позиции
32 О | ТЦ_61.3.05.06_77_7736207543_02.11.2022_01 | LSD монитор 43" |  |  | шт |  |  | 1 | 49550 |  | 9420.15 | 5.26 | 49550 | [5 empty] | LSD монитор 43"
|  | (Оборудование) | [21 empty] | (Оборудование)
|  | Цена=59460/1,2 | [22 empty] | Цена=59460/1,2
|  | Всего по позиции |  |  | 10: 9420.15; 12: 49550 | [9 empty] | Всего по позиции
33 О | ФССЦ-22.1.02.06-0081 | Удлинитель (репитер) передаваемого сигнала версии HDMI 1.3b |  |  | 4: шт; 7: 1; 8: 345.77; 10: 345.77 | [5 empty] | Удлинитель (репитер) передаваемого сигнала версии HDMI 1.3b
|  | (Оборудование) | [21 empty] | (Оборудование)
|  | Всего по позиции |  |  | 10: 345.77 | [9 empty] | Всего по позиции
|  | Итоги по разделу 1 Система ВН : | [24 empty] | Итоги по разделу 1 Система ВН :
|  | Итого прямые затраты (справочно) |  |  | 10: 8556.43 | [14 empty] | Итого прямые затраты (справочно)
|  | в том числе: | [25 empty] | в том числе:
|  | Оплата труда рабочих |  |  | 10: 3020.84 | [14 empty] | Оплата труда рабочих
|  | Эксплуатация машин |  |  | 10: 524.98 | [14 empty] | Эксплуатация машин
|  | в том числе оплата труда машинистов (Отм) |  |  | 10: 58.21 | [14 empty] | в том числе оплата труда машинистов (Отм)
|  | Материалы |  |  | 10: 5010.61 | [14 empty] | Материалы
|  | Монтажные работы |  |  | 10: 13009.07 | [14 empty] | Монтажные работы
|  | в том числе: | [25 empty] | в том числе:
|  | оплата труда |  |  | 10: 3020.84 | [14 empty] | оплата труда
|  | эксплуатация машин и механизмов |  |  | 10: 524.98 | [14 empty] | эксплуатация машин и механизмов
|  | в том числе оплата труда машинистов (ОТм) |  |  | 10: 58.21 | [14 empty] | в том числе оплата труда машинистов (ОТм)
|  | материалы |  |  | 10: 5010.61 | [14 empty] | материалы
|  | накладные расходы |  |  | 10: 2922.12 | [14 empty] | накладные расходы
|  | сметная прибыль |  |  | 10: 1530.52 | [14 empty] | сметная прибыль
|  | Оборудование |  |  | 10: 65004.18 | [14 empty] | Оборудование
|  | Оборудование |  |  | 10: 58116.69 | [14 empty] | Оборудование
|  | Инженерное оборудование |  |  | 10: 6887.49 | [14 empty] | Инженерное оборудование
|  | Итого ФОТ (справочно) |  |  | 10: 3079.05 | [14 empty] | Итого ФОТ (справочно)
|  | Итого накладные расходы (справочно) |  |  | 10: 2922.12 | [14 empty] | Итого накладные расходы (справочно)
|  | Итого сметная прибыль (справочно) |  |  | 10: 1530.52 | [14 empty] | Итого сметная прибыль (справочно)
|  | Итого по разделу 1 Система ВН |  |  | 10: 78013.25 | [15 empty] | Итого по разделу 1 Система ВН
|  | в том числе: | [25 empty] | в том числе:
|  | оборудование, отсутствующее в ФРСН |  |  | 10: 57770.92 | [14 empty] | оборудование, отсутствующее в ФРСН
Раздел 2. Cистема ЛВП | [17 empty] | Раздел 2. Cистема ЛВП
34 | ФЕРм11-04-008-01 | Съемные и выдвижные блоки (модули, ячейки, ТЭЗ), масса: до 5 кг |  |  | 4: шт; 7: 6 | [5 empty] | Съемные и выдвижные блоки (модули, ячейки, ТЭЗ), масса: до 5 кг
| 1 | ОТ |  |  | 8: 8.9; 10: 53.4; 11: 33.51; 12: 1789 | [6 empty] | ОТ
| 2 | ЭМ |  |  | 8: 0.66; 10: 3.96 | [6 empty] | ЭМ
| 3 | в т.ч. ОТм |  |  | 8: 0.12; 10: 0.72; 11: 33.51; 12: 24 | [6 empty] | в т.ч. ОТм
| 4 | М |  |  | 8: 0.18; 10: 1.08 | [6 empty] | М
|  | ЗТ |  |  | 4: чел.-ч; 5: 1.03; 7: 6.18 | [7 empty] | ЗТ
|  | ЗТм |  |  | 4: чел.-ч; 5: 0.01; 7: 0.06 | [7 empty] | ЗТм
|  | Итого по расценке |  |  | 8: 9.74; 10: 58.44 | [8 empty] | Итого по расценке
|  | ФОТ |  |  | 10: 54.12; 12: 1813 | [7 empty] | ФОТ
| Приказ № 812/пр от 21.12.2020 Прил. п.53 | НР Приборы, средства автоматизации и вычислительной техники |  |  | 4: %; 5: 90; 7: 90; 10: 48.71; 12: 1632 | [7 empty] | НР Приборы, средства автоматизации и вычислительной техники
| Приказ № 774/пр от 11.12.2020 Прил. п.53 | СП Приборы, средства автоматизации и вычислительной техники |  |  | 4: %; 5: 46; 7: 46; 10: 24.9; 12: 834 | [7 empty] | СП Приборы, средства автоматизации и вычислительной техники
|  | Всего по позиции |  |  | 10: 132.05 | [9 empty] | Всего по позиции
35 О | ТЦ_61.1.00.00_77_7718979307_04.11.2022_01 | Точка доступа WiHi DWL-X8630AP D-Link |  |  | шт |  |  | 6 | 27783.33 |  | 31692.02 | 5.26 | 166700 | [5 empty] | Точка доступа WiHi DWL-X8630AP D-Link
|  | (Оборудование) | [21 empty] | (Оборудование)
|  | Цена=33340/1,2 | [22 empty] | Цена=33340/1,2
|  | Всего по позиции |  |  | 10: 31692.02; 12: 166700 | [9 empty] | Всего по позиции
36 | ФЕРм08-02-148-01 | Кабель до 35 кВ в проложенных трубах, блоках и коробах, масса 1 м кабеля: до 1 кг |  |  | 4: 100 м; 7: 2.5 | [5 empty] | Кабель до 35 кВ в проложенных трубах, блоках и коробах, масса 1 м кабеля: до 1 кг
|  | Объем=250 / 100 | [23 empty] | Объем=250 / 100
| 1 | ОТ |  |  | 8: 93.25; 10: 233.13; 11: 33.51; 12: 7812 | [6 empty] | ОТ
| 2 | ЭМ |  |  | 8: 46.25; 10: 115.63 | [6 empty] | ЭМ
| 3 | в т.ч. ОТм |  |  | 8: 5.02; 10: 12.55; 11: 33.51; 12: 421 | [6 empty] | в т.ч. ОТм
| 4 | М |  |  | 8: 37.03; 10: 92.58 | [6 empty] | М
|  | ЗТ |  |  | 4: чел.-ч; 5: 9.92; 7: 24.8 | [7 empty] | ЗТ
|  | ЗТм |  |  | 4: чел.-ч; 5: 0.4; 7: 1 | [7 empty] | ЗТм
|  | Итого по расценке |  |  | 8: 176.53; 10: 441.34 | [8 empty] | Итого по расценке
|  | ФОТ |  |  | 10: 245.68; 12: 8233 | [7 empty] | ФОТ
| Приказ № 812/пр от 21.12.2020 Прил. п.49.3 | НР Электротехнические установки на других объектах |  |  | 4: %; 5: 97; 7: 97; 10: 238.31; 12: 7986 | [7 empty] | НР Электротехнические установки на других объектах
| Приказ № 774/пр от 11.12.2020 Прил. п.49.3 | СП Электротехнические установки на других объектах |  |  | 4: %; 5: 51; 7: 51; 10: 125.3; 12: 4199 | [7 empty] | СП Электротехнические установки на других объектах
|  | Всего по позиции |  |  | 10: 804.95 | [9 empty] | Всего по позиции
37 | ФЕРм08-02-146-01 | Кабель до 35 кВ с креплением накладными скобами, масса 1 м кабеля: до 0,5 кг |  |  | 4: 100 м; 7: 0.55 | [5 empty] | Кабель до 35 кВ с креплением накладными скобами, масса 1 м кабеля: до 0,5 кг
|  | Объем=(305-250) / 100 | [23 empty] | Объем=(305-250) / 100
| 1 | ОТ |  |  | 8: 110.54; 10: 60.8; 11: 33.51; 12: 2037 | [6 empty] | ОТ
| 2 | ЭМ |  |  | 8: 577.26; 10: 317.49 | [6 empty] | ЭМ
| 3 | в т.ч. ОТм |  |  | 8: 55.11; 10: 30.31; 11: 33.51; 12: 1016 | [6 empty] | в т.ч. ОТм
| 4 | М |  |  | 8: 60.47; 10: 33.26 | [6 empty] | М
|  | ЗТ |  |  | 4: чел.-ч; 5: 11.76; 7: 6.468 | [7 empty] | ЗТ
|  | ЗТм |  |  | 4: чел.-ч; 5: 4.11; 7: 2.2605 | [7 empty] | ЗТм
|  | Итого по расценке |  |  | 8: 748.27; 10: 411.55 | [8 empty] | Итого по расценке
|  | ФОТ |  |  | 10: 91.11; 12: 3053 | [7 empty] | ФОТ
| Приказ № 812/пр от 21.12.2020 Прил. п.49.3 | НР Электротехнические установки на других объектах |  |  | 4: %; 5: 97; 7: 97; 10: 88.38; 12: 2961 | [7 empty] | НР Электротехнические установки на других объектах
| Приказ № 774/пр от 11.12.2020 Прил. п.49.3 | СП Электротехнические установки на других объектах |  |  | 4: %; 5: 51; 7: 51; 10: 46.47; 12: 1557 | [7 empty] | СП Электротехнические установки на других объектах
|  | Всего по позиции |  |  | 10: 546.4 | [9 empty] | Всего по позиции
38 | ФЕРм08-02-409-09 | Труба гофрированная ПВХ для защиты проводов и кабелей по установленным конструкциям, по стенам, колоннам, потолкам, основанию пола |  |  | 4: 100 м; 7: 2.5 | [5 empty] | Труба гофрированная ПВХ для защиты проводов и кабелей по установленным конструкциям, по стенам, колоннам, потолкам, основанию пола
|  | Объем=250 / 100 | [23 empty] | Объем=250 / 100
| 1 | ОТ |  |  | 8: 139.54; 10: 348.85; 11: 33.51; 12: 11690 | [6 empty] | ОТ
| 4 | М |  |  | 8: 16.79; 10: 41.98 | [6 empty] | М
|  | ЗТ |  |  | 4: чел.-ч; 5: 15.2; 7: 38 | [7 empty] | ЗТ
|  | Итого по расценке |  |  | 8: 156.33; 10: 390.83 | [8 empty] | Итого по расценке
|  | ФОТ |  |  | 10: 348.85; 12: 11690 | [7 empty] | ФОТ
| Приказ № 812/пр от 21.12.2020 Прил. п.49.3 | НР Электротехнические установки на других объектах |  |  | 4: %; 5: 97; 7: 97; 10: 338.38; 12: 11339 | [7 empty] | НР Электротехнические установки на других объектах
| Приказ № 774/пр от 11.12.2020 Прил. п.49.3 | СП Электротехнические установки на других объектах |  |  | 4: %; 5: 51; 7: 51; 10: 177.91; 12: 5962 | [7 empty] | СП Электротехнические установки на других объектах
|  | Всего по позиции |  |  | 10: 907.12 | [9 empty] | Всего по позиции
39 | ФССЦ-24.3.01.02-0022 | Трубы гибкие гофрированные легкие из самозатухающего ПВХ (IP55) серии FL, с зондом, диаметром: 20 мм |  |  | 4: 10 м; 7: 25; 8: 21.2; 10: 530 | [5 empty] | Трубы гибкие гофрированные легкие из самозатухающего ПВХ (IP55) серии FL, с зондом, диаметром: 20 мм
|  | (Электротехнические установки на других объектах) | [21 empty] | (Электротехнические установки на других объектах)
|  | Объем=250 / 10 | [23 empty] | Объем=250 / 10
|  | Всего по позиции |  |  | 10: 530 | [9 empty] | Всего по позиции
40 | ФССЦ-23.8.03.02-0002 | Клипса для крепежа гофротрубы, номинальный диаметр 20 мм |  |  | 4: 10 шт; 7: 50; 8: 2.9; 10: 145 | [5 empty] | Клипса для крепежа гофротрубы, номинальный диаметр 20 мм
|  | (Электротехнические установки на других объектах) | [21 empty] | (Электротехнические установки на других объектах)
|  | Объем=500 / 10 | [23 empty] | Объем=500 / 10
|  | Всего по позиции |  |  | 10: 145 | [9 empty] | Всего по позиции
41 | ФССЦ-21.1.04.01-1024 | Кабель витая пара F/UTP 4х2х0,52, категория 5e |  |  | 4: 1000 м; 7: 0.305; 8: 1180; 10: 359.9 | [5 empty] | Кабель витая пара F/UTP 4х2х0,52, категория 5e
|  | (Электротехнические установки на других объектах) | [21 empty] | (Электротехнические установки на других объектах)
|  | Объем=305 / 1000 | [23 empty] | Объем=305 / 1000
|  | Всего по позиции |  |  | 10: 359.9 | [9 empty] | Всего по позиции
42 | ФЕРм10-08-001-13 | Устройства промежуточные на количество лучей: 1 | [16 empty] | Устройства промежуточные на количество лучей: 1 | bar: 4; 7
| 1 | ОТ |  |  | 8: 12.25; 10: 12.25; 11: 33.51; 12: 410 | [6 empty] | ОТ
| 4 | М |  |  | 8: 3.44; 10: 3.44 | [6 empty] | М
|  | ЗТ |  |  | 4: чел.-ч; 5: 1.2; 7: 1.2 | [7 empty] | ЗТ
|  | Итого по расценке |  |  | 8: 15.69; 10: 15.69 | [8 empty] | Итого по расценке
|  | ФОТ |  |  | 10: 12.25; 12: 410 | [7 empty] | ФОТ
| Приказ № 812/пр от 21.12.2020 Прил. п.51.1 | НР Прокладка и монтаж сетей связи |  |  | 4: %; 5: 90; 7: 90; 10: 11.03; 12: 369 | [7 empty] | НР Прокладка и монтаж сетей связи
| Приказ № 774/пр от 11.12.2020 Прил. п.51.1 | СП Прокладка и монтаж сетей связи |  |  | 4: %; 5: 46; 7: 46; 10: 5.64; 12: 189 | [7 empty] | СП Прокладка и монтаж сетей связи
|  | Всего по позиции |  |  | 10: 32.36 | [9 empty] | Всего по позиции
43 О | ТЦ_61.2.07.04_77_77291087500_04.11.2022_01 | Контролер DWC-1000/A1 D-Link |  |  | шт |  |  | 1 | 46650 |  | 8868.82 | 5.26 | 46650 | [5 empty] | Контролер DWC-1000/A1 D-Link
|  | (Оборудование) | [21 empty] | (Оборудование)
|  | Цена=55980/1,2 | [22 empty] | Цена=55980/1,2
|  | Всего по позиции |  |  | 10: 8868.82; 12: 46650 | [9 empty] | Всего по позиции
44 | ФЕРм11-04-028-01 | Включение в аппаратуру разъемов штепсельных, количество контактов в разъеме: до 14 шт. |  |  | 4: шт; 7: 8 | [5 empty] | Включение в аппаратуру разъемов штепсельных, количество контактов в разъеме: до 14 шт.
| 1 | ОТ |  |  | 8: 2.07; 10: 16.56; 11: 33.51; 12: 555 | [6 empty] | ОТ
| 4 | М |  |  | 8: 0.04; 10: 0.32 | [6 empty] | М
|  | ЗТ |  |  | 4: чел.-ч; 5: 0.22; 7: 1.76 | [7 empty] | ЗТ
|  | Итого по расценке |  |  | 8: 2.11; 10: 16.88 | [8 empty] | Итого по расценке
|  | ФОТ |  |  | 10: 16.56; 12: 555 | [7 empty] | ФОТ
| Приказ № 812/пр от 21.12.2020 Прил. п.53 | НР Приборы, средства автоматизации и вычислительной техники |  |  | 4: %; 5: 90; 7: 90; 10: 14.9; 12: 500 | [7 empty] | НР Приборы, средства автоматизации и вычислительной техники
| Приказ № 774/пр от 11.12.2020 Прил. п.53 | СП Приборы, средства автоматизации и вычислительной техники |  |  | 4: %; 5: 46; 7: 46; 10: 7.62; 12: 255 | [7 empty] | СП Приборы, средства автоматизации и вычислительной техники
|  | Всего по позиции |  |  | 10: 39.4 | [9 empty] | Всего по позиции
45 | ФССЦ-22.1.02.04-0003 | Коннектор (джек) RJ-45 8P-8C CAT6 (со вставкой) REXANT / патч-корд |  |  | 4: 100 шт; 7: 0.08; 8: 343.28; 10: 27.46 | [5 empty] | Коннектор (джек) RJ-45 8P-8C CAT6 (со вставкой) REXANT / патч-корд
|  | (Приборы, средства автоматизации и вычислительной техники) | [21 empty] | (Приборы, средства автоматизации и вычислительной техники)
|  | Объем=8 / 100 | [23 empty] | Объем=8 / 100
|  | Всего по позиции |  |  | 10: 27.46 | [9 empty] | Всего по позиции
46 | ФЕРм11-04-028-01 | Включение в аппаратуру разъемов штепсельных, количество контактов в разъеме: до 14 шт. |  |  | 4: шт; 7: 10 | [5 empty] | Включение в аппаратуру разъемов штепсельных, количество контактов в разъеме: до 14 шт.
| 1 | ОТ |  |  | 8: 2.07; 10: 20.7; 11: 33.51; 12: 694 | [6 empty] | ОТ
| 4 | М |  |  | 8: 0.04; 10: 0.4 | [6 empty] | М
|  | ЗТ |  |  | 4: чел.-ч; 5: 0.22; 7: 2.2 | [7 empty] | ЗТ
|  | Итого по расценке |  |  | 8: 2.11; 10: 21.1 | [8 empty] | Итого по расценке
|  | ФОТ |  |  | 10: 20.7; 12: 694 | [7 empty] | ФОТ
| Приказ № 812/пр от 21.12.2020 Прил. п.53 | НР Приборы, средства автоматизации и вычислительной техники |  |  | 4: %; 5: 90; 7: 90; 10: 18.63; 12: 625 | [7 empty] | НР Приборы, средства автоматизации и вычислительной техники
| Приказ № 774/пр от 11.12.2020 Прил. п.53 | СП Приборы, средства автоматизации и вычислительной техники |  |  | 4: %; 5: 46; 7: 46; 10: 9.52; 12: 319 | [7 empty] | СП Приборы, средства автоматизации и вычислительной техники
|  | Всего по позиции |  |  | 10: 49.25 | [9 empty] | Всего по позиции
47 | ФССЦ-22.1.02.04-0003 | Коннектор (джек) RJ-45 8P-8C CAT6 (со вставкой) REXANT / Разъем RJ-45 |  |  | 4: 100 шт; 7: 0.1; 8: 343.28; 10: 34.33 | [5 empty] | Коннектор (джек) RJ-45 8P-8C CAT6 (со вставкой) REXANT / Разъем RJ-45
|  | (Приборы, средства автоматизации и вычислительной техники) | [21 empty] | (Приборы, средства автоматизации и вычислительной техники)
|  | Объем=10 / 100 | [23 empty] | Объем=10 / 100
|  | Всего по позиции |  |  | 10: 34.33 | [9 empty] | Всего по позиции
|  | Итоги по разделу 2 Cистема ЛВП : | [24 empty] | Итоги по разделу 2 Cистема ЛВП :
|  | Итого прямые затраты (справочно) |  |  | 10: 2452.52 | [14 empty] | Итого прямые затраты (справочно)
|  | в том числе: | [25 empty] | в том числе:
|  | Оплата труда рабочих |  |  | 10: 745.69 | [14 empty] | Оплата труда рабочих
|  | Эксплуатация машин |  |  | 10: 437.08 | [14 empty] | Эксплуатация машин
|  | в том числе оплата труда машинистов (Отм) |  |  | 10: 43.58 | [14 empty] | в том числе оплата труда машинистов (Отм)
|  | Материалы |  |  | 10: 1269.75 | [14 empty] | Материалы
|  | Монтажные работы |  |  | 10: 3608.22 | [14 empty] | Монтажные работы
|  | в том числе: | [25 empty] | в том числе:
|  | оплата труда |  |  | 10: 745.69 | [14 empty] | оплата труда
|  | эксплуатация машин и механизмов |  |  | 10: 437.08 | [14 empty] | эксплуатация машин и механизмов
|  | в том числе оплата труда машинистов (ОТм) |  |  | 10: 43.58 | [14 empty] | в том числе оплата труда машинистов (ОТм)
|  | материалы |  |  | 10: 1269.75 | [14 empty] | материалы
|  | накладные расходы |  |  | 10: 758.34 | [14 empty] | накладные расходы
|  | сметная прибыль |  |  | 10: 397.36 | [14 empty] | сметная прибыль
|  | Оборудование |  |  | 10: 40560.84 | [14 empty] | Оборудование
|  | Итого ФОТ (справочно) |  |  | 10: 789.27 | [14 empty] | Итого ФОТ (справочно)
|  | Итого накладные расходы (справочно) |  |  | 10: 758.34 | [14 empty] | Итого накладные расходы (справочно)
|  | Итого сметная прибыль (справочно) |  |  | 10: 397.36 | [14 empty] | Итого сметная прибыль (справочно)
|  | Итого по разделу 2 Cистема ЛВП |  |  | 10: 44169.06 | [15 empty] | Итого по разделу 2 Cистема ЛВП
|  | в том числе: | [25 empty] | в том числе:
|  | оборудование, отсутствующее в ФРСН |  |  | 10: 40560.84 | [14 empty] | оборудование, отсутствующее в ФРСН
Раздел 3. Система СКУД | [17 empty] | Раздел 3. Система СКУД
48 | ФЕРм08-01-081-01 | Аппарат (кнопка, ключ управления, замок электромагнитной блокировки, звуковой сигнал, сигнальная лампа) управления и сигнализации, количество подключаемых концов: до 2 | [16 empty] | Аппарат (кнопка, ключ управления, замок электромагнитной блокировки, звуковой сигнал, сигнальная лампа) управления и сигнализации, количество подключаемых концов: до 2 | bar: 4; 7
| 1 | ОТ |  |  | 8: 9.91; 10: 9.91; 11: 33.51; 12: 332 | [6 empty] | ОТ
| 2 | ЭМ |  |  | 8: 5.43; 10: 5.43 | [6 empty] | ЭМ
| 3 | в т.ч. ОТм |  |  | 8: 0.76; 10: 0.76; 11: 33.51; 12: 25 | [6 empty] | в т.ч. ОТм
| 4 | М |  |  | 8: 0.74; 10: 0.74 | [6 empty] | М
|  | ЗТ |  |  | 4: чел.-ч; 5: 1.03; 7: 1.03 | [7 empty] | ЗТ
|  | ЗТм |  |  | 4: чел.-ч; 5: 0.06; 7: 0.06 | [7 empty] | ЗТм
|  | Итого по расценке |  |  | 8: 16.08; 10: 16.08 | [8 empty] | Итого по расценке
|  | ФОТ |  |  | 10: 10.67; 12: 357 | [7 empty] | ФОТ
| Приказ № 812/пр от 21.12.2020 Прил. п.49.3 | НР Электротехнические установки на других объектах |  |  | 4: %; 5: 97; 7: 97; 10: 10.35; 12: 346 | [7 empty] | НР Электротехнические установки на других объектах
| Приказ № 774/пр от 11.12.2020 Прил. п.49.3 | СП Электротехнические установки на других объектах |  |  | 4: %; 5: 51; 7: 51; 10: 5.44; 12: 182 | [7 empty] | СП Электротехнические установки на других объектах
|  | Всего по позиции |  |  | 10: 31.87 | [9 empty] | Всего по позиции
49 О | ТЦ_61.3.03.00_78_7839092245_04.11.2022_01 | Видеодомофон ST-MS204M-WT |  |  | шт |  |  | 1 | 3962.67 |  | 753.42 | 5.26 | 3963 | [5 empty] | Видеодомофон ST-MS204M-WT
|  | (Оборудование) | [21 empty] | (Оборудование)
|  | Цена=4755,2/1,2 | [22 empty] | Цена=4755,2/1,2
|  | Всего по позиции |  |  | 10: 753.42; 12: 3963 | [9 empty] | Всего по позиции
50 | ФЕРм08-01-081-02 | Аппарат (кнопка, ключ управления, замок электромагнитной блокировки, звуковой сигнал, сигнальная лампа) управления и сигнализации, количество подключаемых концов: до 6 |  |  | 4: шт; 7: 2 | [5 empty] | Аппарат (кнопка, ключ управления, замок электромагнитной блокировки, звуковой сигнал, сигнальная лампа) управления и сигнализации, количество подключаемых концов: до 6
| 1 | ОТ |  |  | 8: 9.91; 10: 19.82; 11: 33.51; 12: 664 | [6 empty] | ОТ
| 2 | ЭМ |  |  | 8: 5.43; 10: 10.86 | [6 empty] | ЭМ
| 3 | в т.ч. ОТм |  |  | 8: 0.76; 10: 1.52; 11: 33.51; 12: 51 | [6 empty] | в т.ч. ОТм
| 4 | М |  |  | 8: 0.74; 10: 1.48 | [6 empty] | М
|  | ЗТ |  |  | 4: чел.-ч; 5: 1.03; 7: 2.06 | [7 empty] | ЗТ
|  | ЗТм |  |  | 4: чел.-ч; 5: 0.06; 7: 0.12 | [7 empty] | ЗТм
|  | Итого по расценке |  |  | 8: 16.08; 10: 32.16 | [8 empty] | Итого по расценке
|  | ФОТ |  |  | 10: 21.34; 12: 715 | [7 empty] | ФОТ
| Приказ № 812/пр от 21.12.2020 Прил. п.49.3 | НР Электротехнические установки на других объектах |  |  | 4: %; 5: 97; 7: 97; 10: 20.7; 12: 694 | [7 empty] | НР Электротехнические установки на других объектах
| Приказ № 774/пр от 11.12.2020 Прил. п.49.3 | СП Электротехнические установки на других объектах |  |  | 4: %; 5: 51; 7: 51; 10: 10.88; 12: 365 | [7 empty] | СП Электротехнические установки на других объектах
|  | Всего по позиции |  |  | 10: 63.74 | [9 empty] | Всего по позиции
51 О | ФССЦ-61.3.03.01-0001 | Замок электромагнитный 9-15 В, мощность 7,2 Вт, усилие удержания 240 кг, размер 186х45х30 мм |  |  | 4: шт; 7: 2; 8: 474.61; 10: 949.22 | [5 empty] | Замок электромагнитный 9-15 В, мощность 7,2 Вт, усилие удержания 240 кг, размер 186х45х30 мм
|  | (Инженерное оборудование) | [21 empty] | (Инженерное оборудование)
|  | Всего по позиции |  |  | 10: 949.22 | [9 empty] | Всего по позиции
52 | ФЕРм10-10-006-01 | Система управления доступом с автоматическим запирающим устройством |  |  | 4: шт; 7: 2 | [5 empty] | Система управления доступом с автоматическим запирающим устройством
| 1 | ОТ |  |  | 8: 24.28; 10: 48.56; 11: 33.51; 12: 1627 | [6 empty] | ОТ
| 4 | М |  |  | 8: 0.49; 10: 0.98 | [6 empty] | М
|  | ЗТ |  |  | 4: чел.-ч; 5: 2.28; 7: 4.56 | [7 empty] | ЗТ
|  | Итого по расценке |  |  | 8: 24.77; 10: 49.54 | [8 empty] | Итого по расценке
|  | ФОТ |  |  | 10: 48.56; 12: 1627 | [7 empty] | ФОТ
| Приказ № 812/пр от 21.12.2020 Прил. п.51.1 | НР Прокладка и монтаж сетей связи |  |  | 4: %; 5: 90; 7: 90; 10: 43.7; 12: 1464 | [7 empty] | НР Прокладка и монтаж сетей связи
| Приказ № 774/пр от 11.12.2020 Прил. п.51.1 | СП Прокладка и монтаж сетей связи |  |  | 4: %; 5: 46; 7: 46; 10: 22.34; 12: 748 | [7 empty] | СП Прокладка и монтаж сетей связи
|  | Всего по позиции |  |  | 10: 115.58 | [9 empty] | Всего по позиции
53 О | ФССЦ-61.2.07.08-0005 | Считыватель проксимити карты накладной "С2000-Proxy Н" / CD-TM01 |  |  | 4: 10 шт; 7: 0.2; 8: 4602.5; 10: 920.5 | [5 empty] | Считыватель проксимити карты накладной "С2000-Proxy Н" / CD-TM01
|  | (Инженерное оборудование) | [21 empty] | (Инженерное оборудование)
|  | Объем=2 / 10 | [23 empty] | Объем=2 / 10
|  | Всего по позиции |  |  | 10: 920.5 | [9 empty] | Всего по позиции
54 О | ФССЦ-61.2.04.08-0025 | Кнопка Выход AT-H805A |  |  | 4: шт; 7: 2; 8: 87.72; 10: 175.44 | [5 empty] | Кнопка Выход AT-H805A
|  | (Инженерное оборудование) | [21 empty] | (Инженерное оборудование)
|  | Всего по позиции |  |  | 10: 175.44 | [9 empty] | Всего по позиции
55 О | ТЦ_61.3.03.00_78_7839092245_04.11.2022_01 | Вызывная панель ST-DS306C-SL |  |  | шт |  |  | 2 | 2330.83 |  | 886.31 | 5.26 | 4662 | [5 empty] | Вызывная панель ST-DS306C-SL
|  | (Оборудование) | [21 empty] | (Оборудование)
|  | Цена=2797/1,2 | [22 empty] | Цена=2797/1,2
|  | Всего по позиции |  |  | 10: 886.31; 12: 4662 | [9 empty] | Всего по позиции
56 О | ТЦ_61.3.03.00_77_77198400970_04.11.2022_01 | Устройство разблокировки двери с восстанавливаемой вставкой AT-H200-GN |  |  | шт |  |  | 2 | 487.5 |  | 185.36 | 5.26 | 975 | [5 empty] | Устройство разблокировки двери с восстанавливаемой вставкой AT-H200-GN
|  | (Оборудование) | [21 empty] | (Оборудование)
|  | Цена=585/1,2 | [22 empty] | Цена=585/1,2
|  | Всего по позиции |  |  | 10: 185.36; 12: 975 | [9 empty] | Всего по позиции
57 | ФЕРм08-02-148-01 | Кабель до 35 кВ в проложенных трубах, блоках и коробах, масса 1 м кабеля: до 1 кг |  |  | 4: 100 м; 7: 0.6 | [5 empty] | Кабель до 35 кВ в проложенных трубах, блоках и коробах, масса 1 м кабеля: до 1 кг
|  | Объем=60 / 100 | [23 empty] | Объем=60 / 100
| 1 | ОТ |  |  | 8: 93.25; 10: 55.95; 11: 33.51; 12: 1875 | [6 empty] | ОТ
| 2 | ЭМ |  |  | 8: 46.25; 10: 27.75 | [6 empty] | ЭМ
| 3 | в т.ч. ОТм |  |  | 8: 5.02; 10: 3.01; 11: 33.51; 12: 101 | [6 empty] | в т.ч. ОТм
| 4 | М |  |  | 8: 37.03; 10: 22.22 | [6 empty] | М
|  | ЗТ |  |  | 4: чел.-ч; 5: 9.92; 7: 5.952 | [7 empty] | ЗТ
|  | ЗТм |  |  | 4: чел.-ч; 5: 0.4; 7: 0.24 | [7 empty] | ЗТм
|  | Итого по расценке |  |  | 8: 176.53; 10: 105.92 | [8 empty] | Итого по расценке
|  | ФОТ |  |  | 10: 58.96; 12: 1976 | [7 empty] | ФОТ
| Приказ № 812/пр от 21.12.2020 Прил. п.49.3 | НР Электротехнические установки на других объектах |  |  | 4: %; 5: 97; 7: 97; 10: 57.19; 12: 1917 | [7 empty] | НР Электротехнические установки на других объектах
| Приказ № 774/пр от 11.12.2020 Прил. п.49.3 | СП Электротехнические установки на других объектах |  |  | 4: %; 5: 51; 7: 51; 10: 30.07; 12: 1008 | [7 empty] | СП Электротехнические установки на других объектах
|  | Всего по позиции |  |  | 10: 193.18 | [9 empty] | Всего по позиции
58 | ФЕРм08-02-146-01 | Кабель до 35 кВ с креплением накладными скобами, масса 1 м кабеля: до 0,5 кг |  |  | 4: 100 м; 7: 1.3 | [5 empty] | Кабель до 35 кВ с креплением накладными скобами, масса 1 м кабеля: до 0,5 кг
|  | Объем=((90+70+30)-60) / 100 | [23 empty] | Объем=((90+70+30)-60) / 100
| 1 | ОТ |  |  | 8: 110.54; 10: 143.7; 11: 33.51; 12: 4815 | [6 empty] | ОТ
| 2 | ЭМ |  |  | 8: 577.26; 10: 750.44 | [6 empty] | ЭМ
| 3 | в т.ч. ОТм |  |  | 8: 55.11; 10: 71.64; 11: 33.51; 12: 2401 | [6 empty] | в т.ч. ОТм
| 4 | М |  |  | 8: 60.47; 10: 78.61 | [6 empty] | М
|  | ЗТ |  |  | 4: чел.-ч; 5: 11.76; 7: 15.288 | [7 empty] | ЗТ
|  | ЗТм |  |  | 4: чел.-ч; 5: 4.11; 7: 5.343 | [7 empty] | ЗТм
|  | Итого по расценке |  |  | 8: 748.27; 10: 972.75 | [8 empty] | Итого по расценке
|  | ФОТ |  |  | 10: 215.34; 12: 7216 | [7 empty] | ФОТ
| Приказ № 812/пр от 21.12.2020 Прил. п.49.3 | НР Электротехнические установки на других объектах |  |  | 4: %; 5: 97; 7: 97; 10: 208.88; 12: 7000 | [7 empty] | НР Электротехнические установки на других объектах
| Приказ № 774/пр от 11.12.2020 Прил. п.49.3 | СП Электротехнические установки на других объектах |  |  | 4: %; 5: 51; 7: 51; 10: 109.82; 12: 3680 | [7 empty] | СП Электротехнические установки на других объектах
|  | Всего по позиции |  |  | 10: 1291.45 | [9 empty] | Всего по позиции
59 | ТЦ_21.0.00.00_78_7806464579_04.11.2022_01 | Кабель для систем сигнализации и управления КППЭнг (А)-FRLSLTx 1 х2х0,75 |  |  | м |  |  | 90 | 26.25 |  | 305.69 | 7.73 | 2363 | [5 empty] | Кабель для систем сигнализации и управления КППЭнг (А)-FRLSLTx 1 х2х0,75
|  | (Электротехнические установки на других объектах) | [21 empty] | (Электротехнические установки на других объектах)
|  | Цена=31,5/1,2 | [22 empty] | Цена=31,5/1,2
|  | Всего по позиции |  |  | 10: 305.69; 12: 2363 | [9 empty] | Всего по позиции
60 | ФССЦ-21.1.08.01-0008 | Кабели для систем сигнализации с однопроволочными медными жилами, КСПВ, число жил и диаметр жилы 2х0,5 мм / КВК -В-2 2 х0,75 нг (А)-LSLT |  |  | 4: 1000 м; 7: 0.07; 8: 623.18; 10: 43.62 | [5 empty] | Кабели для систем сигнализации с однопроволочными медными жилами, КСПВ, число жил и диаметр жилы 2х0,5 мм / КВК -В-2 2 х0,75 нг (А)-LSLT
|  | (Электротехнические установки на других объектах) | [21 empty] | (Электротехнические установки на других объектах)
|  | Объем=70 / 1000 | [23 empty] | Объем=70 / 1000
|  | Всего по позиции |  |  | 10: 43.62 | [9 empty] | Всего по позиции
61 | ФССЦ-21.1.04.01-1024 | Кабель витая пара F/UTP 4х2х0,52, категория 5e |  |  | 4: 1000 м; 7: 0.03; 8: 1180; 10: 35.4 | [5 empty] | Кабель витая пара F/UTP 4х2х0,52, категория 5e
|  | (Электротехнические установки на других объектах) | [21 empty] | (Электротехнические установки на других объектах)
|  | Объем=30 / 1000 | [23 empty] | Объем=30 / 1000
|  | Всего по позиции |  |  | 10: 35.4 | [9 empty] | Всего по позиции
62 | ФЕРм08-02-409-09 | Труба гофрированная ПВХ для защиты проводов и кабелей по установленным конструкциям, по стенам, колоннам, потолкам, основанию пола |  |  | 4: 100 м; 7: 0.6 | [5 empty] | Труба гофрированная ПВХ для защиты проводов и кабелей по установленным конструкциям, по стенам, колоннам, потолкам, основанию пола
|  | Объем=60 / 100 | [23 empty] | Объем=60 / 100
| 1 | ОТ |  |  | 8: 139.54; 10: 83.72; 11: 33.51; 12: 2805 | [6 empty] | ОТ
| 4 | М |  |  | 8: 16.79; 10: 10.07 | [6 empty] | М
|  | ЗТ |  |  | 4: чел.-ч; 5: 15.2; 7: 9.12 | [7 empty] | ЗТ
|  | Итого по расценке |  |  | 8: 156.33; 10: 93.79 | [8 empty] | Итого по расценке
|  | ФОТ |  |  | 10: 83.72; 12: 2805 | [7 empty] | ФОТ
| Приказ № 812/пр от 21.12.2020 Прил. п.49.3 | НР Электротехнические установки на других объектах |  |  | 4: %; 5: 97; 7: 97; 10: 81.21; 12: 2721 | [7 empty] | НР Электротехнические установки на других объектах
| Приказ № 774/пр от 11.12.2020 Прил. п.49.3 | СП Электротехнические установки на других объектах |  |  | 4: %; 5: 51; 7: 51; 10: 42.7; 12: 1431 | [7 empty] | СП Электротехнические установки на других объектах
|  | Всего по позиции |  |  | 10: 217.7 | [9 empty] | Всего по позиции
63 | ФССЦ-24.3.01.02-0022 | Трубы гибкие гофрированные легкие из самозатухающего ПВХ (IP55) серии FL, с зондом, диаметром: 20 мм |  |  | 4: 10 м; 7: 6; 8: 21.2; 10: 127.2 | [5 empty] | Трубы гибкие гофрированные легкие из самозатухающего ПВХ (IP55) серии FL, с зондом, диаметром: 20 мм
|  | (Электротехнические установки на других объектах) | [21 empty] | (Электротехнические установки на других объектах)
|  | Объем=60 / 10 | [23 empty] | Объем=60 / 10
|  | Всего по позиции |  |  | 10: 127.2 | [9 empty] | Всего по позиции
64 | ФССЦ-23.8.03.02-0002 | Клипса для крепежа гофротрубы, номинальный диаметр 20 мм |  |  | 4: 10 шт; 7: 10; 8: 2.9; 10: 29 | [5 empty] | Клипса для крепежа гофротрубы, номинальный диаметр 20 мм
|  | (Электротехнические установки на других объектах) | [21 empty] | (Электротехнические установки на других объектах)
|  | Объем=100 / 10 | [23 empty] | Объем=100 / 10
|  | Всего по позиции |  |  | 10: 29 | [9 empty] | Всего по позиции
65 | ФЕРм10-08-001-12 | Устройства промежуточные на количество лучей: 5 | [16 empty] | Устройства промежуточные на количество лучей: 5 | bar: 4; 7
| 1 | ОТ |  |  | 8: 24.84; 10: 24.84; 11: 33.51; 12: 832 | [6 empty] | ОТ
| 4 | М |  |  | 8: 4.36; 10: 4.36 | [6 empty] | М
|  | ЗТ |  |  | 4: чел.-ч; 5: 2.4; 7: 2.4 | [7 empty] | ЗТ
|  | Итого по расценке |  |  | 8: 29.2; 10: 29.2 | [8 empty] | Итого по расценке
|  | ФОТ |  |  | 10: 24.84; 12: 832 | [7 empty] | ФОТ
| Приказ № 812/пр от 21.12.2020 Прил. п.51.1 | НР Прокладка и монтаж сетей связи |  |  | 4: %; 5: 90; 7: 90; 10: 22.36; 12: 749 | [7 empty] | НР Прокладка и монтаж сетей связи
| Приказ № 774/пр от 11.12.2020 Прил. п.51.1 | СП Прокладка и монтаж сетей связи |  |  | 4: %; 5: 46; 7: 46; 10: 11.43; 12: 383 | [7 empty] | СП Прокладка и монтаж сетей связи
|  | Всего по позиции |  |  | 10: 62.99 | [9 empty] | Всего по позиции
66 О | ФССЦ-61.2.07.02-0079 | Блок сигнально-пусковой (релейный блок), тип С2000-СП1 |  |  | 4: шт; 7: 1; 8: 153.02; 10: 153.02 | [5 empty] | Блок сигнально-пусковой (релейный блок), тип С2000-СП1
|  | (Инженерное оборудование) | [21 empty] | (Инженерное оборудование)
|  | Всего по позиции |  |  | 10: 153.02 | [9 empty] | Всего по позиции
67 | ФЕРм11-04-008-01 | Съемные и выдвижные блоки (модули, ячейки, ТЭЗ), масса: до 5 кг | [16 empty] | Съемные и выдвижные блоки (модули, ячейки, ТЭЗ), масса: до 5 кг | bar: 4; 7
| 1 | ОТ |  |  | 8: 8.9; 10: 8.9; 11: 33.51; 12: 298 | [6 empty] | ОТ
| 2 | ЭМ |  |  | 8: 0.66; 10: 0.66 | [6 empty] | ЭМ
| 3 | в т.ч. ОТм |  |  | 8: 0.12; 10: 0.12; 11: 33.51; 12: 4 | [6 empty] | в т.ч. ОТм
| 4 | М |  |  | 8: 0.18; 10: 0.18 | [6 empty] | М
|  | ЗТ |  |  | 4: чел.-ч; 5: 1.03; 7: 1.03 | [7 empty] | ЗТ
|  | ЗТм |  |  | 4: чел.-ч; 5: 0.01; 7: 0.01 | [7 empty] | ЗТм
|  | Итого по расценке |  |  | 8: 9.74; 10: 9.74 | [8 empty] | Итого по расценке
|  | ФОТ |  |  | 10: 9.02; 12: 302 | [7 empty] | ФОТ
| Приказ № 812/пр от 21.12.2020 Прил. п.53 | НР Приборы, средства автоматизации и вычислительной техники |  |  | 4: %; 5: 90; 7: 90; 10: 8.12; 12: 272 | [7 empty] | НР Приборы, средства автоматизации и вычислительной техники
| Приказ № 774/пр от 11.12.2020 Прил. п.53 | СП Приборы, средства автоматизации и вычислительной техники |  |  | 4: %; 5: 46; 7: 46; 10: 4.15; 12: 139 | [7 empty] | СП Приборы, средства автоматизации и вычислительной техники
|  | Всего по позиции |  |  | 10: 22.01 | [9 empty] | Всего по позиции
68 О | ФССЦ-62.4.01.01-0006 | Батарея аккумуляторная, тип АКБ-17, 12В/ емкость 17 А/ч |  |  | 4: шт; 7: 1; 8: 230.51; 10: 230.51 | [5 empty] | Батарея аккумуляторная, тип АКБ-17, 12В/ емкость 17 А/ч
|  | (Инженерное оборудование) | [21 empty] | (Инженерное оборудование)
|  | Всего по позиции |  |  | 10: 230.51 | [9 empty] | Всего по позиции
69 | ФЕРм10-08-003-03 | Устройство ультразвуковое,: блок питания и контроля | [16 empty] | Устройство ультразвуковое,: блок питания и контроля | bar: 4; 7
| 1 | ОТ |  |  | 8: 36.76; 10: 36.76; 11: 33.51; 12: 1232 | [6 empty] | ОТ
| 4 | М |  |  | 8: 4.6; 10: 4.6 | [6 empty] | М
|  | ЗТ |  |  | 4: чел.-ч; 5: 3.6; 7: 3.6 | [7 empty] | ЗТ
|  | Итого по расценке |  |  | 8: 41.36; 10: 41.36 | [8 empty] | Итого по расценке
|  | ФОТ |  |  | 10: 36.76; 12: 1232 | [7 empty] | ФОТ
| Приказ № 812/пр от 21.12.2020 Прил. п.51.1 | НР Прокладка и монтаж сетей связи |  |  | 4: %; 5: 90; 7: 90; 10: 33.08; 12: 1109 | [7 empty] | НР Прокладка и монтаж сетей связи
| Приказ № 774/пр от 11.12.2020 Прил. п.51.1 | СП Прокладка и монтаж сетей связи |  |  | 4: %; 5: 46; 7: 46; 10: 16.91; 12: 567 | [7 empty] | СП Прокладка и монтаж сетей связи
|  | Всего по позиции |  |  | 10: 91.35 | [9 empty] | Всего по позиции
70 О | ФССЦ-62.4.02.01-0012 | Блок бесперебойного питания: ББП-20 |  |  | 4: шт; 7: 1; 8: 163.59; 10: 163.59 | [5 empty] | Блок бесперебойного питания: ББП-20
|  | (Инженерное оборудование) | [21 empty] | (Инженерное оборудование)
|  | Всего по позиции |  |  | 10: 163.59 | [9 empty] | Всего по позиции
71 | ТЦ_22.0.00.00_77_7736207543_04.11.2022_01 | Ключ ТМ |  |  | шт |  |  | 30 | 37.46 |  | 145.41 | 7.73 | 1124 | [5 empty] | Ключ ТМ
|  | (Электротехнические установки на других объектах) | [21 empty] | (Электротехнические установки на других объектах)
|  | Цена=44,95/1,2 | [22 empty] | Цена=44,95/1,2
|  | Всего по позиции |  |  | 10: 145.41; 12: 1124 | [9 empty] | Всего по позиции
|  | Итоги по разделу 3 Система СКУД : | [24 empty] | Итоги по разделу 3 Система СКУД :
|  | Итого прямые затраты (справочно) |  |  | 10: 2036.86 | [14 empty] | Итого прямые затраты (справочно)
|  | в том числе: | [25 empty] | в том числе:
|  | Оплата труда рабочих |  |  | 10: 432.16 | [14 empty] | Оплата труда рабочих
|  | Эксплуатация машин |  |  | 10: 795.14 | [14 empty] | Эксплуатация машин
|  | в том числе оплата труда машинистов (Отм) |  |  | 10: 77.05 | [14 empty] | в том числе оплата труда машинистов (Отм)
|  | Материалы |  |  | 10: 809.56 | [14 empty] | Материалы
|  | Монтажные работы |  |  | 10: 2776.19 | [14 empty] | Монтажные работы
|  | в том числе: | [25 empty] | в том числе:
|  | оплата труда |  |  | 10: 432.16 | [14 empty] | оплата труда
|  | эксплуатация машин и механизмов |  |  | 10: 795.14 | [14 empty] | эксплуатация машин и механизмов
|  | в том числе оплата труда машинистов (ОТм) |  |  | 10: 77.05 | [14 empty] | в том числе оплата труда машинистов (ОТм)
|  | материалы |  |  | 10: 809.56 | [14 empty] | материалы
|  | накладные расходы |  |  | 10: 485.59 | [14 empty] | накладные расходы
|  | сметная прибыль |  |  | 10: 253.74 | [14 empty] | сметная прибыль
|  | Оборудование |  |  | 10: 4417.37 | [14 empty] | Оборудование
|  | Оборудование |  |  | 10: 1825.09 | [14 empty] | Оборудование
|  | Инженерное оборудование |  |  | 10: 2592.28 | [14 empty] | Инженерное оборудование
|  | Итого ФОТ (справочно) |  |  | 10: 509.21 | [14 empty] | Итого ФОТ (справочно)
|  | Итого накладные расходы (справочно) |  |  | 10: 485.59 | [14 empty] | Итого накладные расходы (справочно)
|  | Итого сметная прибыль (справочно) |  |  | 10: 253.74 | [14 empty] | Итого сметная прибыль (справочно)
|  | Итого по разделу 3 Система СКУД |  |  | 10: 7193.56 | [15 empty] | Итого по разделу 3 Система СКУД
|  | в том числе: | [25 empty] | в том числе:
|  | материальные ресурсы, отсутствующие в ФРСН |  |  | 10: 451.1 | [14 empty] | материальные ресурсы, отсутствующие в ФРСН
|  | оборудование, отсутствующее в ФРСН |  |  | 10: 1825.09 | [14 empty] | оборудование, отсутствующее в ФРСН
Раздел 4. Сигнализация МГН | [17 empty] | Раздел 4. Сигнализация МГН
72 | ФЕРм10-02-015-01 | Станция, пульт и установка оперативной телефонной связи с усилительным устройством, емкость 10 номеров |  |  | 4: номер; 7: 1 | [5 empty] | Станция, пульт и установка оперативной телефонной связи с усилительным устройством, емкость 10 номеров
| 1 | ОТ |  |  | 8: 56.56; 10: 56.56; 11: 33.51; 12: 1895 | [6 empty] | ОТ
| 2 | ЭМ |  |  | 8: 18; 10: 18 | [6 empty] | ЭМ
| 3 | в т.ч. ОТм |  |  | 8: 2.01; 10: 2.01; 11: 33.51; 12: 67 | [6 empty] | в т.ч. ОТм
| 4 | М |  |  | 8: 11.2; 10: 11.2 | [6 empty] | М
|  | ЗТ |  |  | 4: чел.-ч; 5: 5.1; 7: 5.1 | [7 empty] | ЗТ
|  | ЗТм |  |  | 4: чел.-ч; 5: 0.2; 7: 0.2 | [7 empty] | ЗТм
|  | Итого по расценке |  |  | 8: 85.76; 10: 85.76 | [8 empty] | Итого по расценке
|  | ФОТ |  |  | 10: 58.57; 12: 1962 | [7 empty] | ФОТ
| Приказ № 812/пр от 21.12.2020 Прил. п.51.1 | НР Прокладка и монтаж сетей связи |  |  | 4: %; 5: 90; 7: 90; 10: 52.71; 12: 1766 | [7 empty] | НР Прокладка и монтаж сетей связи
| Приказ № 774/пр от 11.12.2020 Прил. п.51.1 | СП Прокладка и монтаж сетей связи |  |  | 4: %; 5: 46; 7: 46; 10: 26.94; 12: 903 | [7 empty] | СП Прокладка и монтаж сетей связи
|  | Всего по позиции |  |  | 10: 165.41 | [9 empty] | Всего по позиции
73 О | ТЦ_61.3.00.00_78_7804526950_04.11.2022_01 | Пульт селекторноз связи GC-1001D4 GETCALL |  |  | шт |  |  | 1 | 9189.02 |  | 1746.96 | 5.26 | 9189 | [5 empty] | Пульт селекторноз связи GC-1001D4 GETCALL
|  | (Оборудование) | [21 empty] | (Оборудование)
|  | Цена=11026,82/1,2 | [22 empty] | Цена=11026,82/1,2
|  | Всего по позиции |  |  | 10: 1746.96; 12: 9189 | [9 empty] | Всего по позиции
74 | ФЕРм10-07-015-01 | Устройство телефонное переговорное для организации служебной связи в сетях железных дорог и метрополитенов | [16 empty] | Устройство телефонное переговорное для организации служебной связи в сетях железных дорог и метрополитенов | bar: 4; 7
| 1 | ОТ |  |  | 8: 181.13; 10: 181.13; 11: 33.51; 12: 6070 | [6 empty] | ОТ
| 4 | М |  |  | 8: 14.23; 10: 14.23 | [6 empty] | М
|  | ЗТ |  |  | 4: чел.-ч; 5: 17.5; 7: 17.5 | [7 empty] | ЗТ
|  | Итого по расценке |  |  | 8: 195.36; 10: 195.36 | [8 empty] | Итого по расценке
|  | ФОТ |  |  | 10: 181.13; 12: 6070 | [7 empty] | ФОТ
| Приказ № 812/пр от 21.12.2020 Прил. п.51.4 | НР Устройство сигнализации, централизации, блокировки и связи на железных дорогах |  |  | 4: %; 5: 94; 7: 94; 10: 170.26; 12: 5706 | [7 empty] | НР Устройство сигнализации, централизации, блокировки и связи на железных дорогах
| Приказ № 774/пр от 11.12.2020 Прил. п.51.4 | СП Устройство сигнализации, централизации, блокировки и связи на железных дорогах |  |  | 4: %; 5: 45; 7: 45; 10: 81.51; 12: 2732 | [7 empty] | СП Устройство сигнализации, централизации, блокировки и связи на железных дорогах
|  | Всего по позиции |  |  | 10: 447.13 | [9 empty] | Всего по позиции
75 О | ТЦ_61.3.00.00_78_7804526950_04.11.2022_01 | Абонентское переговорное устрозство GC-2001W3 GETCALL |  |  | шт |  |  | 1 | 2966.15 |  | 563.88 | 5.26 | 2966 | [5 empty] | Абонентское переговорное устрозство GC-2001W3 GETCALL
|  | (Оборудование) | [21 empty] | (Оборудование)
|  | Цена=3559,38/1,2 | [22 empty] | Цена=3559,38/1,2
|  | Всего по позиции |  |  | 10: 563.88; 12: 2966 | [9 empty] | Всего по позиции
76 | ФЕРм08-03-532-04 | Пост управления кнопочный общего назначения, устанавливаемый на конструкции: на стене или колонне, количество элементов поста до 3 | [16 empty] | Пост управления кнопочный общего назначения, устанавливаемый на конструкции: на стене или колонне, количество элементов поста до 3 | bar: 4; 7
| 1 | ОТ |  |  | 8: 17.12; 10: 17.12; 11: 33.51; 12: 574 | [6 empty] | ОТ
| 2 | ЭМ |  |  | 8: 1.05; 10: 1.05 | [6 empty] | ЭМ
| 4 | М |  |  | 8: 35.34; 10: 35.34 | [6 empty] | М
|  | ЗТ |  |  | 4: чел.-ч; 5: 1.8; 7: 1.8 | [7 empty] | ЗТ
|  | Итого по расценке |  |  | 8: 53.51; 10: 53.51 | [8 empty] | Итого по расценке
|  | ФОТ |  |  | 10: 17.12; 12: 574 | [7 empty] | ФОТ
| Приказ № 812/пр от 21.12.2020 Прил. п.49.3 | НР Электротехнические установки на других объектах |  |  | 4: %; 5: 97; 7: 97; 10: 16.61; 12: 557 | [7 empty] | НР Электротехнические установки на других объектах
| Приказ № 774/пр от 11.12.2020 Прил. п.49.3 | СП Электротехнические установки на других объектах |  |  | 4: %; 5: 51; 7: 51; 10: 8.73; 12: 293 | [7 empty] | СП Электротехнические установки на других объектах
|  | Всего по позиции |  |  | 10: 78.85 | [9 empty] | Всего по позиции
77 О | ТЦ_61.3.00.00_78_7804526950_04.11.2022_01 | Кнопка вызова GC-0423W1 GETCALL |  |  | шт |  |  | 1 | 1948.78 |  | 370.53 | 5.26 | 1949 | [5 empty] | Кнопка вызова GC-0423W1 GETCALL
|  | (Оборудование) | [21 empty] | (Оборудование)
|  | Цена=2338,54/1,2 | [22 empty] | Цена=2338,54/1,2
|  | Всего по позиции |  |  | 10: 370.53; 12: 1949 | [9 empty] | Всего по позиции
78 | ФЕРм08-01-081-02 | Аппарат (кнопка, ключ управления, замок электромагнитной блокировки, звуковой сигнал, сигнальная лампа) управления и сигнализации, количество подключаемых концов: до 6 | [16 empty] | Аппарат (кнопка, ключ управления, замок электромагнитной блокировки, звуковой сигнал, сигнальная лампа) управления и сигнализации, количество подключаемых концов: до 6 | bar: 4; 7
| 1 | ОТ |  |  | 8: 9.91; 10: 9.91; 11: 33.51; 12: 332 | [6 empty] | ОТ
| 2 | ЭМ |  |  | 8: 5.43; 10: 5.43 | [6 empty] | ЭМ
| 3 | в т.ч. ОТм |  |  | 8: 0.76; 10: 0.76; 11: 33.51; 12: 25 | [6 empty] | в т.ч. ОТм
| 4 | М |  |  | 8: 0.74; 10: 0.74 | [6 empty] | М
|  | ЗТ |  |  | 4: чел.-ч; 5: 1.03; 7: 1.03 | [7 empty] | ЗТ
|  | ЗТм |  |  | 4: чел.-ч; 5: 0.06; 7: 0.06 | [7 empty] | ЗТм
|  | Итого по расценке |  |  | 8: 16.08; 10: 16.08 | [8 empty] | Итого по расценке
|  | ФОТ |  |  | 10: 10.67; 12: 357 | [7 empty] | ФОТ
| Приказ № 812/пр от 21.12.2020 Прил. п.49.3 | НР Электротехнические установки на других объектах |  |  | 4: %; 5: 97; 7: 97; 10: 10.35; 12: 346 | [7 empty] | НР Электротехнические установки на других объектах
| Приказ № 774/пр от 11.12.2020 Прил. п.49.3 | СП Электротехнические установки на других объектах |  |  | 4: %; 5: 51; 7: 51; 10: 5.44; 12: 182 | [7 empty] | СП Электротехнические установки на других объектах
|  | Всего по позиции |  |  | 10: 31.87 | [9 empty] | Всего по позиции
79 | ТЦ_20.3.02.00_78_7804526950_04.11.2022_01 | Сигнальная лампа GC-0611W2 GETCALL |  |  | шт |  |  | 1 | 2880.18 |  | 372.57 | 7.73 | 2880 | [5 empty] | Сигнальная лампа GC-0611W2 GETCALL
|  | (Электротехнические установки на других объектах) | [21 empty] | (Электротехнические установки на других объектах)
|  | Цена=3456,22/1,2 | [22 empty] | Цена=3456,22/1,2
|  | Всего по позиции |  |  | 10: 372.57; 12: 2880 | [9 empty] | Всего по позиции
80 | ФЕРм08-02-148-01 | Кабель до 35 кВ в проложенных трубах, блоках и коробах, масса 1 м кабеля: до 1 кг |  |  | 4: 100 м; 7: 0.2 | [5 empty] | Кабель до 35 кВ в проложенных трубах, блоках и коробах, масса 1 м кабеля: до 1 кг
|  | Объем=20 / 100 | [23 empty] | Объем=20 / 100
| 1 | ОТ |  |  | 8: 93.25; 10: 18.65; 11: 33.51; 12: 625 | [6 empty] | ОТ
| 2 | ЭМ |  |  | 8: 46.25; 10: 9.25 | [6 empty] | ЭМ
| 3 | в т.ч. ОТм |  |  | 8: 5.02; 10: 1; 11: 33.51; 12: 34 | [6 empty] | в т.ч. ОТм
| 4 | М |  |  | 8: 37.03; 10: 7.41 | [6 empty] | М
|  | ЗТ |  |  | 4: чел.-ч; 5: 9.92; 7: 1.984 | [7 empty] | ЗТ
|  | ЗТм |  |  | 4: чел.-ч; 5: 0.4; 7: 0.08 | [7 empty] | ЗТм
|  | Итого по расценке |  |  | 8: 176.53; 10: 35.31 | [8 empty] | Итого по расценке
|  | ФОТ |  |  | 10: 19.65; 12: 659 | [7 empty] | ФОТ
| Приказ № 812/пр от 21.12.2020 Прил. п.49.3 | НР Электротехнические установки на других объектах |  |  | 4: %; 5: 97; 7: 97; 10: 19.06; 12: 639 | [7 empty] | НР Электротехнические установки на других объектах
| Приказ № 774/пр от 11.12.2020 Прил. п.49.3 | СП Электротехнические установки на других объектах |  |  | 4: %; 5: 51; 7: 51; 10: 10.02; 12: 336 | [7 empty] | СП Электротехнические установки на других объектах
|  | Всего по позиции |  |  | 10: 64.39 | [9 empty] | Всего по позиции
81 | ФЕРм08-02-146-01 | Кабель до 35 кВ с креплением накладными скобами, масса 1 м кабеля: до 0,5 кг |  |  | 4: 100 м; 7: 0.1 | [5 empty] | Кабель до 35 кВ с креплением накладными скобами, масса 1 м кабеля: до 0,5 кг
|  | Объем=(30-20) / 100 | [23 empty] | Объем=(30-20) / 100
| 1 | ОТ |  |  | 8: 110.54; 10: 11.05; 11: 33.51; 12: 370 | [6 empty] | ОТ
| 2 | ЭМ |  |  | 8: 577.26; 10: 57.73 | [6 empty] | ЭМ
| 3 | в т.ч. ОТм |  |  | 8: 55.11; 10: 5.51; 11: 33.51; 12: 185 | [6 empty] | в т.ч. ОТм
| 4 | М |  |  | 8: 60.47; 10: 6.05 | [6 empty] | М
|  | ЗТ |  |  | 4: чел.-ч; 5: 11.76; 7: 1.176 | [7 empty] | ЗТ
|  | ЗТм |  |  | 4: чел.-ч; 5: 4.11; 7: 0.411 | [7 empty] | ЗТм
|  | Итого по расценке |  |  | 8: 748.27; 10: 74.83 | [8 empty] | Итого по расценке
|  | ФОТ |  |  | 10: 16.56; 12: 555 | [7 empty] | ФОТ
| Приказ № 812/пр от 21.12.2020 Прил. п.49.3 | НР Электротехнические установки на других объектах |  |  | 4: %; 5: 97; 7: 97; 10: 16.06; 12: 538 | [7 empty] | НР Электротехнические установки на других объектах
| Приказ № 774/пр от 11.12.2020 Прил. п.49.3 | СП Электротехнические установки на других объектах |  |  | 4: %; 5: 51; 7: 51; 10: 8.45; 12: 283 | [7 empty] | СП Электротехнические установки на других объектах
|  | Всего по позиции |  |  | 10: 99.34 | [9 empty] | Всего по позиции
82 | ФССЦ-21.1.04.01-1044 | Кабель витая пара U/UTP 2х2х0,52, категория 5e |  |  | 4: 1000 м; 7: 0.03; 8: 896.28; 10: 26.89 | [5 empty] | Кабель витая пара U/UTP 2х2х0,52, категория 5e
|  | (Электротехнические установки на других объектах) | [21 empty] | (Электротехнические установки на других объектах)
|  | Объем=30 / 1000 | [23 empty] | Объем=30 / 1000
|  | Всего по позиции |  |  | 10: 26.89 | [9 empty] | Всего по позиции
83 | ФЕРм08-02-409-09 | Труба гофрированная ПВХ для защиты проводов и кабелей по установленным конструкциям, по стенам, колоннам, потолкам, основанию пола |  |  | 4: 100 м; 7: 0.2 | [5 empty] | Труба гофрированная ПВХ для защиты проводов и кабелей по установленным конструкциям, по стенам, колоннам, потолкам, основанию пола
|  | Объем=20 / 100 | [23 empty] | Объем=20 / 100
| 1 | ОТ |  |  | 8: 139.54; 10: 27.91; 11: 33.51; 12: 935 | [6 empty] | ОТ
| 4 | М |  |  | 8: 16.79; 10: 3.36 | [6 empty] | М
|  | ЗТ |  |  | 4: чел.-ч; 5: 15.2; 7: 3.04 | [7 empty] | ЗТ
|  | Итого по расценке |  |  | 8: 156.33; 10: 31.27 | [8 empty] | Итого по расценке
|  | ФОТ |  |  | 10: 27.91; 12: 935 | [7 empty] | ФОТ
| Приказ № 812/пр от 21.12.2020 Прил. п.49.3 | НР Электротехнические установки на других объектах |  |  | 4: %; 5: 97; 7: 97; 10: 27.07; 12: 907 | [7 empty] | НР Электротехнические установки на других объектах
| Приказ № 774/пр от 11.12.2020 Прил. п.49.3 | СП Электротехнические установки на других объектах |  |  | 4: %; 5: 51; 7: 51; 10: 14.23; 12: 477 | [7 empty] | СП Электротехнические установки на других объектах
|  | Всего по позиции |  |  | 10: 72.57 | [9 empty] | Всего по позиции
84 | ФССЦ-24.3.01.02-0022 | Трубы гибкие гофрированные легкие из самозатухающего ПВХ (IP55) серии FL, с зондом, диаметром: 20 мм |  |  | 4: 10 м; 7: 2; 8: 21.2; 10: 42.4 | [5 empty] | Трубы гибкие гофрированные легкие из самозатухающего ПВХ (IP55) серии FL, с зондом, диаметром: 20 мм
|  | (Электротехнические установки на других объектах) | [21 empty] | (Электротехнические установки на других объектах)
|  | Объем=20 / 10 | [23 empty] | Объем=20 / 10
|  | Всего по позиции |  |  | 10: 42.4 | [9 empty] | Всего по позиции
85 | ФССЦ-23.8.03.02-0002 | Клипса для крепежа гофротрубы, номинальный диаметр 20 мм |  |  | 4: 10 шт; 7: 4; 8: 2.9; 10: 11.6 | [5 empty] | Клипса для крепежа гофротрубы, номинальный диаметр 20 мм
|  | (Электротехнические установки на других объектах) | [21 empty] | (Электротехнические установки на других объектах)
|  | Объем=40 / 10 | [23 empty] | Объем=40 / 10
|  | Всего по позиции |  |  | 10: 11.6 | [9 empty] | Всего по позиции
|  | Итоги по разделу 4 Сигнализация МГН : | [24 empty] | Итоги по разделу 4 Сигнализация МГН :
|  | Итого прямые затраты (справочно) |  |  | 10: 945.58 | [14 empty] | Итого прямые затраты (справочно)
|  | в том числе: | [25 empty] | в том числе:
|  | Оплата труда рабочих |  |  | 10: 322.33 | [14 empty] | Оплата труда рабочих
|  | Эксплуатация машин |  |  | 10: 91.46 | [14 empty] | Эксплуатация машин
|  | в том числе оплата труда машинистов (Отм) |  |  | 10: 9.28 | [14 empty] | в том числе оплата труда машинистов (Отм)
|  | Материалы |  |  | 10: 531.79 | [14 empty] | Материалы
|  | Монтажные работы |  |  | 10: 1413.02 | [14 empty] | Монтажные работы
|  | в том числе: | [25 empty] | в том числе:
|  | оплата труда |  |  | 10: 322.33 | [14 empty] | оплата труда
|  | эксплуатация машин и механизмов |  |  | 10: 91.46 | [14 empty] | эксплуатация машин и механизмов
|  | в том числе оплата труда машинистов (ОТм) |  |  | 10: 9.28 | [14 empty] | в том числе оплата труда машинистов (ОТм)
|  | материалы |  |  | 10: 531.79 | [14 empty] | материалы
|  | накладные расходы |  |  | 10: 312.12 | [14 empty] | накладные расходы
|  | сметная прибыль |  |  | 10: 155.32 | [14 empty] | сметная прибыль
|  | Оборудование |  |  | 10: 2681.37 | [14 empty] | Оборудование
|  | Итого ФОТ (справочно) |  |  | 10: 331.61 | [14 empty] | Итого ФОТ (справочно)
|  | Итого накладные расходы (справочно) |  |  | 10: 312.12 | [14 empty] | Итого накладные расходы (справочно)
|  | Итого сметная прибыль (справочно) |  |  | 10: 155.32 | [14 empty] | Итого сметная прибыль (справочно)
|  | Итого по разделу 4 Сигнализация МГН |  |  | 10: 4094.39 | [15 empty] | Итого по разделу 4 Сигнализация МГН
|  | в том числе: | [25 empty] | в том числе:
|  | материальные ресурсы, отсутствующие в ФРСН |  |  | 10: 372.57 | [14 empty] | материальные ресурсы, отсутствующие в ФРСН
|  | оборудование, отсутствующее в ФРСН |  |  | 10: 2681.37 | [14 empty] | оборудование, отсутствующее в ФРСН
|  | Итоги по смете: | [27 empty] | Итоги по смете:
|  | Итого прямые затраты (справочно) |  |  | 10: 13991.39; 12: 231782 | [17 empty] | Итого прямые затраты (справочно)
|  | в том числе: | [28 empty] | в том числе:
|  | Оплата труда рабочих |  |  | 10: 4521.02; 12: 151495 | [17 empty] | Оплата труда рабочих
|  | Эксплуатация машин |  |  | 10: 1848.66; 12: 21371 | [17 empty] | Эксплуатация машин
|  | в том числе оплата труда машинистов (Отм) |  |  | 10: 188.12; 12: 6304 | [17 empty] | в том числе оплата труда машинистов (Отм)
|  | Материалы |  |  | 10: 7621.71; 12: 58916 | [17 empty] | Материалы
|  | Монтажные работы |  |  | 10: 20806.5; 12: 460153 | [17 empty] | Монтажные работы
|  | в том числе: | [28 empty] | в том числе:
|  | оплата труда |  |  | 10: 4521.02; 12: 151495 | [17 empty] | оплата труда
| (47), ФЕР, 3 кв 2022 (СМР), Письмо Минстроя России от 20.09.2022г. №48203-ИФ/09 прил.2 | эксплуатация машин и механизмов |  |  | 10: 1848.66; 11: 11.56; 12: 21371 | [17 empty] | эксплуатация машин и механизмов
|  | в том числе оплата труда машинистов (ОТм) |  |  | 10: 188.12; 12: 6304 | [17 empty] | в том числе оплата труда машинистов (ОТм)
| (47), ФЕР, 3 кв 2022 (СМР), Письмо Минстроя России от 20.09.2022г. №48203-ИФ/09 прил.2 | материалы |  |  | 10: 7621.71; 11: 7.73; 12: 58916 | [17 empty] | материалы
|  | накладные расходы |  |  | 10: 4478.17; 12: 150061 | [17 empty] | накладные расходы
|  | сметная прибыль |  |  | 10: 2336.94; 12: 78310 | [17 empty] | сметная прибыль
|  | Оборудование |  |  | 10: 112663.76; 12: 592612 | [17 empty] | Оборудование
| 3 кв 2022 (ОБ), Письмо Минстроя России от 23.08.2022 г. №42220-АЛ/09 прил.5 | Оборудование |  |  | 10: 103183.99; 11: 5.26; 12: 542748 | [17 empty] | Оборудование
| 3 кв 2022 (ОБ), Письмо Минстроя России от 23.08.2022 г. №42220-АЛ/09 прил.5 | Инженерное оборудование |  |  | 10: 9479.77; 11: 5.26; 12: 49864 | [17 empty] | Инженерное оборудование
|  | Итого ФОТ (справочно) |  |  | 10: 4709.14; 12: 157799 | [17 empty] | Итого ФОТ (справочно)
|  | Итого накладные расходы (справочно) |  |  | 10: 4478.17; 12: 150061 | [17 empty] | Итого накладные расходы (справочно)
|  | Итого сметная прибыль (справочно) |  |  | 10: 2336.94; 12: 78310 | [17 empty] | Итого сметная прибыль (справочно)
|  | ВСЕГО по смете |  |  | 10: 133470.26; 12: 1052765 | [18 empty] | ВСЕГО по смете
|  | в том числе: | [28 empty] | в том числе:
|  | материальные ресурсы, отсутствующие в ФРСН |  |  | 10: 823.67; 12: 6367 | [17 empty] | материальные ресурсы, отсутствующие в ФРСН
|  | оборудование, отсутствующее в ФРСН |  |  | 10: 102838.22; 12: 540929 | [17 empty] | оборудование, отсутствующее в ФРСН
| Составил: | сметчик В.С. Девятых
[должность, подпись (инициалы, фамилия)]
| Проверил: | И.В. Швецова
[должность, подпись (инициалы, фамилия)]

## ЛСР-09-01-01(Утилизация мусора)
Приложение № 2
Утверждено приказом № 421 от 4 августа 2020 г. Минстроя РФ
СОГЛАСОВАНО: | [9 empty] | УТВЕРЖДАЮ:
"____" ________________ 2022 года | [12 empty] | "____" ________________ 2022 года
Наименование редакции сметных нормативов |  |  | Территориальные сметные нормативы, предусмотренные для применения на территории Вологодской области: - на материалы, изделия и конструкции, применяемые в строительстве (ТССЦ 81-01-2001); - на эксплуатацию строительных машин и автотранспортных средств (ТСЭМ 81-01-2001); - на строительные и специальные строительные работы (ТЕР 81-02-2001); - на монтаж оборудования (ТЕРм 81-03-2001); - на ремонтно-строительные работы (ТЕРр 81-04-2001); - на пусконаладочные работы (ТЕРп 81-05-2001); - на капитальный ремонт оборудования (ТЕРмр 81-06-2001); - на перевозки грузов для строительства (ТССЦпг 81-01-2001). | [10 empty] | Территориальные сметные нормативы, предусмотренные для применения на территории Вологодской области: - на материалы, изделия и конструкции, применяемые в строительстве (ТССЦ 81-01-2001); - на эксплуатацию строительных машин и автотранспортных средств (ТСЭМ 81-01-2001); - на строительные и специальные строительные работы (ТЕР 81-02-2001); - на монтаж оборудования (ТЕРм 81-03-2001); - на ремонтно-строительные работы (ТЕРр 81-04-2001); - на пусконаладочные работы (ТЕРп 81-05-2001); - на капитальный ремонт оборудования (ТЕРмр 81-06-2001); - на перевозки грузов для строительства (ТССЦпг 81-01-2001).
Наименование программного продукта |  |  | ГРАНД-Смета, версия 2022.3
Капитальный ремонт главного корпуса по объекту: "Загородный стационарный оздоровительный лагерь "Салют", расположенном по адресу: Ленинградская область, Сланцевский район, Старопольское сельское поселение, вблизи д.Заручье. | [14 empty] | Капитальный ремонт главного корпуса по объекту: "Загородный стационарный оздоровительный лагерь "Салют", расположенном по адресу: Ленинградская область, Сланцевский район, Старопольское сельское поселение, вблизи д.Заручье.
(наименование стройки)
Капитальный ремонт главного корпуса по объекту: "Загородный стационарный оздоровительный лагерь "Салют", расположенном по адресу: Ленинградская область, Сланцевский район, Старопольское сельское поселение, вблизи д.Заручье. | [15 empty] | Капитальный ремонт главного корпуса по объекту: "Загородный стационарный оздоровительный лагерь "Салют", расположенном по адресу: Ленинградская область, Сланцевский район, Старопольское сельское поселение, вблизи д.Заручье.
(наименование объекта капитального строительства)
ЛОКАЛЬНЫЙ СМЕТНЫЙ РАСЧЕТ (СМЕТА) № 09-01-01
Капитальный ремонт главного корпуса по объекту: "Загородный стационарный оздоровительный лагерь "Салют", расположенном по адресу: Ленинградская область, Сланцевский район, Старопольское сельское поселение, вблизи д.Заручье. Утилизация мусора | [16 empty] | Капитальный ремонт главного корпуса по объекту: "Загородный стационарный оздоровительный лагерь "Салют", расположенном по адресу: Ленинградская область, Сланцевский район, Старопольское сельское поселение, вблизи д.Заручье. Утилизация мусора
(наименование конструктивного решения)
Составлен | базисно-индексным | методом
Основание | 05-11.04.2022
(проектная и (или) иная техническая документация)
Составлен(а) в текущем (базисном) уровне цен |  |  | 01.11.2022 (01.01.2000)
Сметная стоимость |  | 91.84 | (6,58) | тыс.руб.
в том числе:
| строительных работ | 0 | (0) | тыс.руб. |  | Средства на оплату труда рабочих | [5 empty] | (0) | тыс.руб.
| монтажных работ | 0 | (0) | тыс.руб. |  | Нормативные затраты труда рабочих | [6 empty] | чел.час.
| оборудования | 0 | (0) | тыс.руб. |  | Нормативные затраты труда машинистов | [6 empty] | чел.час.
| прочих затрат | 91.84 | (6,58) | тыс.руб. |  | Расчетный измеритель конструктивного решения
№ п/п | Обоснование | Наименование работ и затрат |  |  | Единица измерения | Количество |  |  | Сметная стоимость в базисном уровне цен (в текущем уровне цен (гр. 8) для ресурсов, отсутствующих в СНБ), руб. |  |  | Индексы | Сметная стоимость в текущем уровне цен, руб.
[6 empty] | на единицу | коэффициенты | всего с учетом коэффициентов | на единицу | коэффициенты | всего
1 | 2 | 3 |  |  | 4 | 5 | 6 | 7 | 8 | 9 | 10 | 11 | 12
Раздел 1. Утилизация мусора | [17 empty] | Раздел 1. Утилизация мусора
Полигон АО "УК по обращению с отходами в Ленинградской области", расположен по адресу: Ленинградская обл., Волховский район, Кисельнинское сельское поселение, ориентир дер. Кути (кадастровый номер земельного участка 47:10:0113001:64). | [18 empty] | Полигон АО "УК по обращению с отходами в Ленинградской области", расположен по адресу: Ленинградская обл., Волховский район, Кисельнинское сельское поселение, ориентир дер. Кути (кадастровый номер земельного участка 47:10:0113001:64).
1 | ТЦ_01.0.00.00_47_4704077078_14.12.2022_02 | Утилизация мусора |  |  | м3 |  |  | 256.2876 | 358.33 |  | 6583.23 | 13.95 | 91836 | [6 empty] | Утилизация мусора
|  | (Отдельные виды затрат, относимые на стоимость прочих работ) | [18 empty] | (Отдельные виды затрат, относимые на стоимость прочих работ)
|  | Цена=430/1,2 | [19 empty] | Цена=430/1,2
|  | Всего по позиции |  |  | 10: 6583.23; 12: 91836 | [9 empty] | Всего по позиции
|  | Итоги по смете: | [21 empty] | Итоги по смете:
|  | Итого прямые затраты (справочно) |  |  | 10: 6583.23 | [11 empty] | Итого прямые затраты (справочно)
|  | в том числе: | [22 empty] | в том числе:
|  | Материалы |  |  | 10: 6583.23 | [11 empty] | Материалы
|  | Прочие затраты |  |  | 10: 6583.23; 12: 91836 | [11 empty] | Прочие затраты
| 3 кв 2022 (ПРОЧИЕ), Письмо Минстроя России от 23.08.2022 г. №42220-АЛ/09 прил.4 | Отдельные виды работ и затрат, относимые на стоимость прочих работ |  |  | 10: 6583.23; 11: 13.95; 12: 91836 | [11 empty] | Отдельные виды работ и затрат, относимые на стоимость прочих работ
|  | в том числе: | [22 empty] | в том числе:
|  | материалы |  |  | 10: 6583.23 | [11 empty] | материалы
|  | ВСЕГО по смете |  |  | 10: 6583.23; 12: 91836 | [12 empty] | ВСЕГО по смете
|  | в том числе: | [22 empty] | в том числе:
|  | материальные ресурсы, отсутствующие в ФРСН |  |  | 10: 6583.23; 12: 91836 | [11 empty] | материальные ресурсы, отсутствующие в ФРСН
| Составил: | сметчик В.С. Девятых
[должность, подпись (инициалы, фамилия)]
| Проверил: | И.В. Швецова
[должность, подпись (инициалы, фамилия)]